## TN336_BB12-13
Geotek MSCL 7.9 - TN336_BB12-13.raw created at 10:38:21 on 1/21/2016. | [9 empty] | Geotek MSCL 7.9 - TN336_BB12-13.out created at 10:46:56 on 1/21/2016.
Core Depth | Section | Sect Depth | CTD | Tr. Time | PW Amp | A Gamma | Mag Sus | Temp | NC Res | SB DEPTH | SECT NUM | SECT DEPTH | CT | PWAmp | PWVel | Den1 | MS1 | MS1 | Imp | FP | RES
m |  | cm | mm | ｵsec |  | cps | SI x 10^-5 | ｰC | mV | m |  | cm | cm |  | m/s | g/cc | SI x 10^-5 | x 10^-8 (m^3/kg) |  |  | Ohm.m
0.001 | 1 | 0.1 | 7.21 | 999 | 0 | 6954 | 13 | 17.87 | 215.3 | 0.001 | 1 | 0.1 | 10.901 | 0 | 112.0937 | 1.0475 | 10.4783 | 10.0031 | 117.4181 | 0.9875 | 1.5799
0.011 | 1 | 1.1 | 7.35 | 999 | 0 | 7528 | 15 | 17.88 | 225.5 | 0.011 | 1 | 1.1 | 10.915 | 0 | 112.2377 | 0.9566 | 12.0461 | 12.5927 | 107.3659 | 1.0403 | 1.4971
0.021 | 1 | 2.1 | 8.24 | 94.28 | 0.0003 | 4102 | 18 | 17.89 | 255.9 | 0.021 | 1 | 2.1 | 11.004 | 0.0003 | 1623.727 | 1.6729 | 14.1246 | 8.4434 | 2716.271 | 0.6248 | 1.2919
0.031 | 1 | 3.1 | 8.63 | 999 | 0 | 3784 | 19 | 17.88 | 290.1 | 0.031 | 1 | 3.1 | 11.043 | 0 | 113.5539 | 1.7717 | 14.7598 | 8.331 | 201.1796 | 0.5675 | 1.1158
0.041 | 1 | 4.1 | 8.2 | 999 | 0 | 3748 | 19 | 17.88 | 316.9 | 0.041 | 1 | 4.1 | 11 | 0 | 113.1117 | 1.7912 | 14.9247 | 8.3322 | 202.6069 | 0.5561 | 1.0065
0.051 | 1 | 5.1 | 3.65 | 999 | 0 | 3770 | 19 | 17.89 | 333.4 | 0.051 | 1 | 5.1 | 10.545 | 0 | 108.433 | 1.8604 | 16.8412 | 9.0523 | 201.7326 | 0.516 | 0.9486
0.061 | 1 | 6.1 | 2.94 | 999 | 0 | 3853 | 19 | 17.9 | 342.8 | 0.061 | 1 | 6.1 | 10.474 | 0 | 107.7029 | 1.843 | 17.1712 | 9.3172 | 198.4925 | 0.5261 | 0.9183
0.071 | 1 | 7.1 | 1.54 | 91.4 | 0.0002 | 3860 | 19 | 17.9 | 346.4 | 0.071 | 1 | 7.1 | 10.334 | 0.0002 | 1592.541 | 1.8654 | 17.8491 | 9.5685 | 2970.724 | 0.5131 | 0.9072
0.081 | 1 | 8.1 | 1.04 | 91.01 | 0.0027 | 3903 | 19 | 17.89 | 350.9 | 0.081 | 1 | 8.1 | 10.284 | 0.0027 | 1594.418 | 1.859 | 18.1002 | 9.7367 | 2963.968 | 0.5168 | 0.8938
0.091 | 1 | 9.1 | 0.45 | 91.31 | 0.0147 | 3927 | 18 | 17.89 | 352.8 | 0.091 | 1 | 9.1 | 10.225 | 0.0147 | 1577.932 | 1.8611 | 17.4345 | 9.3679 | 2936.666 | 0.5156 | 0.888
0.101 | 1 | 10.1 | 0.27 | 91.35 | 0.0095 | 4104 | 18 | 17.9 | 354.5 | 0.101 | 1 | 10.1 | 10.207 | 0.0095 | 1574.183 | 1.8028 | 17.5233 | 9.72 | 2837.949 | 0.5494 | 0.883
0.111 | 1 | 11.1 | 0.24 | 92.04 | 0.0106 | 4125 | 16 | 17.9 | 353.4 | 0.111 | 1 | 11.1 | 10.204 | 0.0106 | 1557.149 | 1.7963 | 15.5895 | 8.6789 | 2797.043 | 0.5532 | 0.8864
0.121 | 1 | 12.1 | 0.1 | 92.02 | 0.0085 | 4025 | 16 | 17.9 | 353.7 | 0.121 | 1 | 12.1 | 10.19 | 0.0085 | 1555.488 | 1.8329 | 15.6514 | 8.5391 | 2851.063 | 0.532 | 0.8855
0.131 | 1 | 13.1 | 0.23 | 91.54 | 0.0076 | 3994 | 15 | 17.91 | 353.3 | 0.131 | 1 | 13.1 | 10.203 | 0.0076 | 1568.968 | 1.8414 | 14.6193 | 7.9393 | 2889.057 | 0.527 | 0.8866
0.141 | 1 | 14.1 | 0.29 | 90.83 | 0.005 | 3658 | 14 | 17.91 | 355.1 | 0.141 | 1 | 14.1 | 10.209 | 0.005 | 1587.22 | 1.9647 | 13.6215 | 6.933 | 3118.475 | 0.4555 | 0.8813
0.151 | 1 | 15.1 | 0.29 | 90.18 | 0.007 | 3687 | 13 | 17.92 | 355.7 | 0.151 | 1 | 15.1 | 10.209 | 0.007 | 1603.424 | 1.9534 | 12.6486 | 6.4751 | 3132.167 | 0.4621 | 0.8798
0.161 | 1 | 16.1 | 0.24 | 90.15 | 0.0071 | 3711 | 13 | 17.92 | 355.7 | 0.161 | 1 | 16.1 | 10.204 | 0.0071 | 1603.394 | 1.9451 | 12.6665 | 6.512 | 3118.76 | 0.4669 | 0.8795
0.171 | 1 | 17.1 | 0.18 | 89.78 | 0.0078 | 3668 | 13 | 17.93 | 352.4 | 0.171 | 1 | 17.1 | 10.198 | 0.0078 | 1611.822 | 1.9629 | 12.688 | 6.4638 | 3163.91 | 0.4565 | 0.8892
0.181 | 1 | 18.1 | 0.07 | 89.64 | 0.0061 | 3717 | 12 | 17.92 | 352.6 | 0.181 | 1 | 18.1 | 10.187 | 0.0061 | 1613.654 | 1.946 | 11.7485 | 6.0372 | 3140.224 | 0.4663 | 0.8888
0.191 | 1 | 19.1 | 0.01 | 90.42 | 0.0067 | 3797 | 14 | 17.93 | 354.3 | 0.191 | 1 | 19.1 | 10.181 | 0.0067 | 1593.021 | 1.9168 | 13.7299 | 7.163 | 3053.484 | 0.4833 | 0.8838
0.201 | 1 | 20.1 | -0.01 | 91.26 | 0.005 | 3831 | 14 | 17.93 | 356.7 | 0.201 | 1 | 20.1 | 10.179 | 0.005 | 1572.046 | 1.9045 | 13.7377 | 7.2133 | 2993.955 | 0.4904 | 0.8768
0.211 | 1 | 21.1 | -0.11 | 91.75 | 0.0034 | 3887 | 15 | 17.93 | 363.9 | 0.211 | 1 | 21.1 | 10.169 | 0.0034 | 1558.706 | 1.8858 | 14.7608 | 7.8274 | 2939.401 | 0.5013 | 0.8565
0.221 | 1 | 22.1 | -0.12 | 92.07 | 0.0035 | 3925 | 14 | 17.93 | 370 | 0.221 | 1 | 22.1 | 10.168 | 0.0035 | 1550.946 | 1.8722 | 13.7807 | 7.3605 | 2903.737 | 0.5091 | 0.8401
0.231 | 1 | 23.1 | -0.12 | 92.16 | 0.0076 | 3829 | 15 | 17.93 | 375.1 | 0.231 | 1 | 23.1 | 10.168 | 0.0076 | 1548.819 | 1.9073 | 14.765 | 7.7413 | 2954.06 | 0.4888 | 0.8269
0.241 | 1 | 24.1 | -0.06 | 92.09 | 0.0064 | 3900 | 14 | 17.93 | 373.6 | 0.241 | 1 | 24.1 | 10.174 | 0.0064 | 1551.388 | 1.8802 | 13.7572 | 7.3171 | 2916.842 | 0.5046 | 0.8306
0.251 | 1 | 25.1 | 0.02 | 92.01 | 0.005 | 3812 | 14 | 17.94 | 370.3 | 0.251 | 1 | 25.1 | 10.182 | 0.005 | 1554.504 | 1.911 | 13.726 | 7.1827 | 2970.647 | 0.4867 | 0.8393
0.261 | 1 | 26.1 | 0.04 | 91.87 | 0.0044 | 3740 | 15 | 17.94 | 365.8 | 0.261 | 1 | 26.1 | 10.184 | 0.0044 | 1558.14 | 1.9378 | 14.6981 | 7.585 | 3019.339 | 0.4711 | 0.8513
0.271 | 1 | 27.1 | 0.03 | 92.05 | 0.0048 | 3812 | 15 | 17.94 | 365.7 | 0.271 | 1 | 27.1 | 10.183 | 0.0048 | 1553.708 | 1.9108 | 14.7023 | 7.6943 | 2968.833 | 0.4868 | 0.8516
0.281 | 1 | 28.1 | 0.1 | 92.11 | 0.0043 | 3765 | 14 | 17.95 | 367 | 0.281 | 1 | 28.1 | 10.19 | 0.0043 | 1553.354 | 1.9271 | 13.695 | 7.1064 | 2993.53 | 0.4773 | 0.8481
0.291 | 1 | 29.1 | 0.19 | 92.57 | 0.0042 | 3951 | 14 | 17.95 | 370.4 | 0.291 | 1 | 29.1 | 10.199 | 0.0042 | 1543.899 | 1.8573 | 13.6601 | 7.3549 | 2867.436 | 0.5178 | 0.839
0.301 | 1 | 30.1 | 0.24 | 92.66 | 0.0047 | 3878 | 15 | 17.95 | 371.5 | 0.301 | 1 | 30.1 | 10.204 | 0.0047 | 1542.555 | 1.8826 | 14.6151 | 7.7633 | 2904.008 | 0.5031 | 0.8361
0.311 | 1 | 31.1 | 0.29 | 92.63 | 0.0059 | 3899 | 14 | 17.95 | 370.3 | 0.311 | 1 | 31.1 | 10.209 | 0.0059 | 1544.011 | 1.8741 | 13.6215 | 7.2684 | 2893.577 | 0.5081 | 0.8394
0.321 | 1 | 32.1 | 0.29 | 93.03 | 0.0049 | 4038 | 15 | 17.96 | 367.3 | 0.321 | 1 | 32.1 | 10.209 | 0.0049 | 1534.726 | 1.825 | 14.5945 | 7.997 | 2800.873 | 0.5365 | 0.8474
0.331 | 1 | 33.1 | 0.32 | 93.11 | 0.0074 | 3960 | 15 | 17.97 | 362.1 | 0.331 | 1 | 33.1 | 10.212 | 0.0074 | 1533.333 | 1.8517 | 14.5821 | 7.8749 | 2839.296 | 0.521 | 0.8616
0.341 | 1 | 34.1 | 0.32 | 93.04 | 0.0099 | 3932 | 14 | 17.96 | 356.1 | 0.341 | 1 | 34.1 | 10.212 | 0.0099 | 1534.947 | 1.8617 | 13.61 | 7.3106 | 2857.56 | 0.5153 | 0.8786
0.351 | 1 | 35.1 | 0.34 | 92.88 | 0.0135 | 3826 | 14 | 17.97 | 346.7 | 0.351 | 1 | 35.1 | 10.214 | 0.0135 | 1538.948 | 1.8998 | 13.6023 | 7.1598 | 2923.72 | 0.4931 | 0.9063
0.361 | 1 | 36.1 | 0.33 | 92.89 | 0.0111 | 3931 | 14 | 17.98 | 339.9 | 0.361 | 1 | 36.1 | 10.213 | 0.0111 | 1538.566 | 1.8618 | 13.6061 | 7.3079 | 2864.566 | 0.5152 | 0.9276
0.371 | 1 | 37.1 | 0.39 | 92.96 | 0.0094 | 3998 | 14 | 17.98 | 333.5 | 0.371 | 1 | 37.1 | 10.219 | 0.0094 | 1537.848 | 1.8371 | 13.5831 | 7.3938 | 2825.17 | 0.5295 | 0.9484
0.381 | 1 | 38.1 | 0.43 | 93.13 | 0.0122 | 4017 | 14 | 17.98 | 327.8 | 0.381 | 1 | 38.1 | 10.223 | 0.0122 | 1534.524 | 1.8298 | 13.5678 | 7.4151 | 2807.813 | 0.5338 | 0.9677
0.391 | 1 | 39.1 | 0.44 | 93.22 | 0.0102 | 4017 | 14 | 17.98 | 324.4 | 0.391 | 1 | 39.1 | 10.224 | 0.0102 | 1532.604 | 1.8296 | 13.564 | 7.4137 | 2804.025 | 0.5339 | 0.9796
0.401 | 1 | 40.1 | 0.43 | 93.19 | 0.0078 | 3981 | 14 | 17.98 | 321.1 | 0.401 | 1 | 40.1 | 10.223 | 0.0078 | 1533.143 | 1.8423 | 13.5678 | 7.3645 | 2824.549 | 0.5265 | 0.991
0.411 | 1 | 41.1 | 0.4 | 93.23 | 0.0102 | 4040 | 14 | 17.98 | 318.9 | 0.411 | 1 | 41.1 | 10.22 | 0.0102 | 1531.775 | 1.8223 | 13.5793 | 7.4515 | 2791.421 | 0.5381 | 0.9993
0.421 | 1 | 42.1 | 0.49 | 93.31 | 0.0097 | 4027 | 14 | 17.99 | 313.7 | 0.421 | 1 | 42.1 | 10.229 | 0.0097 | 1531.287 | 1.8252 | 13.5448 | 7.4209 | 2794.946 | 0.5364 | 1.0184
0.431 | 1 | 43.1 | 0.51 | 93.32 | 0.0083 | 4004 | 14 | 17.99 | 310.7 | 0.431 | 1 | 43.1 | 10.231 | 0.0083 | 1531.358 | 1.8328 | 13.5372 | 7.3859 | 2806.745 | 0.532 | 1.03
0.441 | 1 | 44.1 | 0.51 | 93.35 | 0.0084 | 4100 | 14 | 17.99 | 304.9 | 0.441 | 1 | 44.1 | 10.231 | 0.0084 | 1530.67 | 1.7999 | 13.5372 | 7.521 | 2755.098 | 0.5511 | 1.0527
0.451 | 1 | 45.1 | 0.51 | 93.35 | 0.0059 | 4097 | 14 | 18 | 303.9 | 0.451 | 1 | 45.1 | 10.231 | 0.0059 | 1530.67 | 1.8009 | 13.5372 | 7.5167 | 2756.649 | 0.5505 | 1.0569
0.461 | 1 | 46.1 | 0.51 | 93.46 | 0.0021 | 4118 | 13 | 18 | 302.3 | 0.461 | 1 | 46.1 | 10.231 | 0.0021 | 1528.155 | 1.7939 | 12.5703 | 7.0074 | 2741.308 | 0.5546 | 1.0637
0.471 | 1 | 47.1 | 0.68 | 93.12 | 0.0022 | 4088 | 13 | 18 | 300.2 | 0.471 | 1 | 47.1 | 10.248 | 0.0022 | 1538.508 | 1.801 | 12.5102 | 6.9463 | 2770.848 | 0.5505 | 1.0723
0.481 | 1 | 48.1 | 0.66 | 92.93 | 0.0035 | 4053 | 14 | 18 | 300.1 | 0.481 | 1 | 48.1 | 10.246 | 0.0035 | 1542.608 | 1.8133 | 13.4801 | 7.4342 | 2797.151 | 0.5434 | 1.0724
0.491 | 1 | 49.1 | 0.59 | 92.58 | 0.0038 | 3968 | 13 | 18.01 | 302.5 | 0.491 | 1 | 49.1 | 10.239 | 0.0038 | 1549.72 | 1.844 | 12.542 | 6.8014 | 2857.703 | 0.5255 | 1.0627
0.501 | 1 | 50.1 | 0.66 | 92.57 | 0.0041 | 3956 | 13 | 18.01 | 306.2 | 0.501 | 1 | 50.1 | 10.246 | 0.0041 | 1551.014 | 1.847 | 12.5173 | 6.7771 | 2864.695 | 0.5238 | 1.0478
0.511 | 1 | 51.1 | 0.75 | 92.38 | 0.0049 | 3897 | 13 | 18.01 | 308.9 | 0.511 | 1 | 51.1 | 10.255 | 0.0049 | 1556.854 | 1.8664 | 12.4856 | 6.6897 | 2905.679 | 0.5125 | 1.0372
0.521 | 1 | 52.1 | 0.8 | 92.44 | 0.0083 | 3887 | 14 | 18.02 | 308 | 0.521 | 1 | 52.1 | 10.26 | 0.0083 | 1556.196 | 1.8691 | 13.4272 | 7.1839 | 2908.638 | 0.511 | 1.0407
0.531 | 1 | 53.1 | 0.95 | 92.25 | 0.0042 | 3820 | 13 | 18.01 | 309.4 | 0.531 | 1 | 53.1 | 10.275 | 0.0042 | 1562.975 | 1.8907 | 12.4157 | 6.5665 | 2955.189 | 0.4984 | 1.0351
0.541 | 1 | 54.1 | 1.12 | 92.28 | 0.0023 | 3858 | 13 | 18.02 | 307.8 | 0.541 | 1 | 54.1 | 10.292 | 0.0023 | 1564.847 | 1.8737 | 12.3567 | 6.5947 | 2932.112 | 0.5083 | 1.0415
0.551 | 1 | 55.1 | 1.22 | 92.04 | 0.0024 | 3835 | 13 | 18.03 | 307.3 | 0.551 | 1 | 55.1 | 10.302 | 0.0024 | 1572.104 | 1.8803 | 12.3221 | 6.5533 | 2956.017 | 0.5045 | 1.0433
0.561 | 1 | 56.1 | 1.32 | 91.76 | 0.0042 | 3823 | 13 | 18.03 | 308.5 | 0.561 | 1 | 56.1 | 10.312 | 0.0042 | 1580.383 | 1.8829 | 12.2877 | 6.5261 | 2975.642 | 0.503 | 1.0386
0.571 | 1 | 57.1 | 1.37 | 91.78 | 0.0035 | 3824 | 13 | 18.02 | 309.3 | 0.571 | 1 | 57.1 | 10.317 | 0.0035 | 1580.665 | 1.8816 | 12.2706 | 6.5214 | 2974.151 | 0.5037 | 1.0353
0.581 | 1 | 58.1 | 1.37 | 91.7 | 0.0012 | 3785 | 13 | 18.03 | 312.2 | 0.581 | 1 | 58.1 | 10.317 | 0.0012 | 1582.605 | 1.896 | 12.2706 | 6.4719 | 3000.565 | 0.4954 | 1.0243
0.591 | 1 | 59.1 | 1.34 | 97.35 | 0.0003 | 3743 | 13 | 18.04 | 311.3 | 0.591 | 1 | 59.1 | 10.314 | 0.0003 | 1455.957 | 1.9122 | 12.2809 | 6.4223 | 2784.124 | 0.4859 | 1.0276
0.601 | 1 | 60.1 | 1.22 | 91.38 | 0.0005 | 3883 | 13 | 18.04 | 309.8 | 0.601 | 1 | 60.1 | 10.302 | 0.0005 | 1588.099 | 1.8629 | 12.3221 | 6.6145 | 2958.45 | 0.5146 | 1.0336
0.611 | 1 | 61.1 | 1.08 | 97.34 | 0.0005 | 3997 | 13 | 18.04 | 307.1 | 0.611 | 1 | 61.1 | 10.288 | 0.0005 | 1452.492 | 1.8251 | 12.3705 | 6.7779 | 2650.971 | 0.5365 | 1.044
0.621 | 1 | 62.1 | 1.07 | 104.35 | 0.0006 | 4034 | 13 | 18.05 | 305.7 | 0.621 | 1 | 62.1 | 10.287 | 0.0006 | 1321.557 | 1.8125 | 12.374 | 6.8269 | 2395.364 | 0.5438 | 1.0497
0.631 | 1 | 63.1 | 1.02 | 98.61 | 0.0004 | 3978 | 13 | 18.05 | 306.7 | 0.631 | 1 | 63.1 | 10.282 | 0.0004 | 1426.075 | 1.8328 | 12.3913 | 6.7609 | 2613.712 | 0.532 | 1.0459
0.641 | 1 | 64.1 | 0.94 | 92.34 | 0.0006 | 3972 | 13 | 18.06 | 307.9 | 0.641 | 1 | 64.1 | 10.274 | 0.0006 | 1560.687 | 1.8363 | 12.4192 | 6.763 | 2865.934 | 0.53 | 1.0408
0.651 | 1 | 65.1 | 0.85 | 92.47 | 0.001 | 3972 | 13 | 18.05 | 311.2 | 0.651 | 1 | 65.1 | 10.265 | 0.001 | 1556.246 | 1.8379 | 12.4506 | 6.7742 | 2860.285 | 0.529 | 1.0283
0.661 | 1 | 66.1 | 0.79 | 104.83 | 0.0008 | 3944 | 13 | 18.06 | 314.1 | 0.661 | 1 | 66.1 | 10.259 | 0.0008 | 1309.882 | 1.8489 | 12.4716 | 6.7455 | 2421.817 | 0.5227 | 1.0171
0.671 | 1 | 67.1 | 0.74 | 98.75 | 0.0013 | 3960 | 13 | 18.07 | 316.1 | 0.671 | 1 | 67.1 | 10.254 | 0.0013 | 1419.435 | 1.8441 | 12.4891 | 6.7724 | 2617.624 | 0.5254 | 1.0095
0.681 | 1 | 68.1 | 0.69 | 92.66 | 0.0019 | 3975 | 13 | 18.06 | 315.7 | 0.681 | 1 | 68.1 | 10.249 | 0.0019 | 1549.357 | 1.8398 | 12.5067 | 6.798 | 2850.438 | 0.528 | 1.0111
0.691 | 1 | 69.1 | 0.66 | 92.37 | 0.0011 | 3957 | 13 | 18.06 | 311.7 | 0.691 | 1 | 69.1 | 10.246 | 0.0011 | 1555.724 | 1.8466 | 12.5173 | 6.7784 | 2872.845 | 0.524 | 1.0263
0.701 | 1 | 70.1 | 0.58 | 92.22 | 0.0008 | 4007 | 12 | 18.06 | 304.9 | 0.701 | 1 | 70.1 | 10.238 | 0.0008 | 1558.058 | 1.8306 | 11.5805 | 6.3262 | 2852.105 | 0.5333 | 1.0528
0.711 | 1 | 71.1 | 0.51 | 92.54 | 0.0005 | 3984 | 13 | 18.07 | 300.3 | 0.711 | 1 | 71.1 | 10.231 | 0.0005 | 1549.447 | 1.8398 | 12.5703 | 6.8323 | 2850.725 | 0.5279 | 1.0719
0.721 | 1 | 72.1 | 0.49 | 98.24 | 0.0007 | 4019 | 13 | 18.08 | 296.7 | 0.721 | 1 | 72.1 | 10.229 | 0.0007 | 1426.042 | 1.828 | 12.5774 | 6.8804 | 2606.798 | 0.5348 | 1.0868
0.731 | 1 | 73.1 | 0.48 | 97 | 0.0013 | 3967 | 13 | 18.08 | 296.3 | 0.731 | 1 | 73.1 | 10.228 | 0.0013 | 1450.986 | 1.8463 | 12.5809 | 6.8139 | 2679.025 | 0.5242 | 1.0886
0.741 | 1 | 74.1 | 0.44 | 92.5 | 0.001 | 3966 | 13 | 18.08 | 297.7 | 0.741 | 1 | 74.1 | 10.224 | 0.001 | 1549.326 | 1.8474 | 12.5951 | 6.8177 | 2862.26 | 0.5235 | 1.0826
0.751 | 1 | 75.1 | 0.44 | 108.71 | 0.0007 | 3946 | 14 | 18.07 | 299 | 0.751 | 1 | 75.1 | 10.224 | 0.0007 | 1243.796 | 1.8545 | 13.564 | 7.3141 | 2306.62 | 0.5194 | 1.0771
0.761 | 1 | 76.1 | 0.39 | 108.05 | 0.0003 | 4015 | 13 | 18.08 | 300.1 | 0.761 | 1 | 76.1 | 10.219 | 0.0003 | 1253.25 | 1.8312 | 12.6129 | 6.8879 | 2294.916 | 0.533 | 1.0727
0.771 | 1 | 77.1 | 0.39 | 92.21 | 0.0004 | 4027 | 13 | 18.08 | 297.4 | 0.771 | 1 | 77.1 | 10.219 | 0.0004 | 1555.403 | 1.827 | 12.6129 | 6.9036 | 2841.74 | 0.5354 | 1.0839
0.781 | 1 | 78.1 | 0.35 | 97.71 | 0.0003 | 4033 | 13 | 18.08 | 296.4 | 0.781 | 1 | 78.1 | 10.215 | 0.0003 | 1434.691 | 1.8257 | 12.6271 | 6.9165 | 2619.247 | 0.5362 | 1.0883
0.791 | 1 | 79.1 | 0.34 | 104.49 | 0.0003 | 4058 | 15 | 18.09 | 297.4 | 0.791 | 1 | 79.1 | 10.214 | 0.0003 | 1309.823 | 1.8172 | 14.5739 | 8.0199 | 2380.246 | 0.5411 | 1.0839
0.801 | 1 | 80.1 | 0.29 | 105.16 | 0.0002 | 4099 | 13 | 18.1 | 297.2 | 0.801 | 1 | 80.1 | 10.209 | 0.0002 | 1298.029 | 1.8041 | 12.6486 | 7.0108 | 2341.835 | 0.5486 | 1.085
0.811 | 1 | 81.1 | 0.29 | 92.61 | 0.0002 | 4072 | 12 | 18.1 | 296.8 | 0.811 | 1 | 81.1 | 10.209 | 0.0002 | 1544.478 | 1.8133 | 11.6756 | 6.4388 | 2800.643 | 0.5433 | 1.0865
0.821 | 1 | 82.1 | 0.19 | 92.75 | 0.0005 | 3992 | 12 | 18.09 | 296.9 | 0.821 | 1 | 82.1 | 10.199 | 0.0005 | 1539.704 | 1.8428 | 11.7087 | 6.3537 | 2837.363 | 0.5262 | 1.0862
0.831 | 1 | 83.1 | 0.19 | 93.29 | 0.0004 | 4042 | 12 | 18.1 | 294.8 | 0.831 | 1 | 83.1 | 10.199 | 0.0004 | 1527.254 | 1.8254 | 11.7087 | 6.4143 | 2787.859 | 0.5363 | 1.0952
0.841 | 1 | 84.1 | 0.15 | 104.43 | 0.0005 | 3876 | 12 | 18.1 | 295.8 | 0.841 | 1 | 84.1 | 10.195 | 0.0005 | 1308.393 | 1.885 | 11.7219 | 6.2186 | 2466.304 | 0.5017 | 1.091
0.851 | 1 | 85.1 | 0.07 | 97.78 | 0.0002 | 3965 | 12 | 18.11 | 298.4 | 0.851 | 1 | 85.1 | 10.187 | 0.0002 | 1429.353 | 1.8545 | 11.7485 | 6.3352 | 2650.718 | 0.5194 | 1.0796
0.861 | 1 | 86.1 | -0.01 | 91.24 | 0.0004 | 3825 | 12 | 18.1 | 298.4 | 0.861 | 1 | 86.1 | 10.179 | 0.0004 | 1572.532 | 1.9067 | 11.7752 | 6.1756 | 2998.379 | 0.4891 | 1.0799
0.871 | 1 | 87.1 | 0.17 | 97.38 | 0.0005 | 3809 | 11 | 18.11 | 300.8 | 0.871 | 1 | 87.1 | 10.197 | 0.0005 | 1438.832 | 1.9093 | 10.739 | 5.6246 | 2747.161 | 0.4876 | 1.0696
0.881 | 1 | 88.1 | -0.05 | 91.87 | 0.0009 | 3686 | 11 | 18.11 | 299.7 | 0.881 | 1 | 88.1 | 10.175 | 0.0009 | 1556.763 | 1.9603 | 10.8062 | 5.5124 | 3051.785 | 0.458 | 1.0742
0.891 | 1 | 89.1 | 0.11 | 91.33 | 0.0015 | 3750 | 11 | 18.12 | 296.1 | 0.891 | 1 | 89.1 | 10.191 | 0.0015 | 1572.2 | 1.9326 | 10.7573 | 5.5661 | 3038.5 | 0.4741 | 1.0893
0.901 | 1 | 90.1 | 0.12 | 90.45 | 0.004 | 3731 | 12 | 18.11 | 292.1 | 0.901 | 1 | 90.1 | 10.192 | 0.004 | 1593.994 | 1.9397 | 11.7319 | 6.0483 | 3091.878 | 0.47 | 1.1071
0.911 | 1 | 91.1 | 0.07 | 90.97 | 0.0152 | 3651 | 11 | 18.11 | 288 | 0.911 | 1 | 91.1 | 10.187 | 0.0152 | 1580.36 | 1.9717 | 10.7695 | 5.4619 | 3116.056 | 0.4514 | 1.1253
0.921 | 1 | 92.1 | 0.06 | 91.02 | 0.0083 | 3738 | 11 | 18.12 | 290.5 | 0.921 | 1 | 92.1 | 10.186 | 0.0083 | 1578.98 | 1.9382 | 10.7725 | 5.5581 | 3060.329 | 0.4709 | 1.1139
0.931 | 1 | 93.1 | 0.12 | 90.43 | 0.0176 | 3659 | 12 | 18.12 | 291.9 | 0.931 | 1 | 93.1 | 10.192 | 0.0176 | 1594.493 | 1.9676 | 11.7319 | 5.9625 | 3137.363 | 0.4538 | 1.108
0.941 | 1 | 94.1 | 0.07 | 89.75 | 0.0124 | 3657 | 12 | 18.12 | 292.7 | 0.941 | 1 | 94.1 | 10.187 | 0.0124 | 1610.848 | 1.9694 | 11.7485 | 5.9656 | 3172.365 | 0.4528 | 1.1045
0.951 | 1 | 95.1 | 0.07 | 89.5 | 0.0181 | 3570 | 12 | 18.13 | 293.1 | 0.951 | 1 | 95.1 | 10.187 | 0.0181 | 1617.241 | 2.0041 | 11.7485 | 5.8622 | 3241.153 | 0.4326 | 1.1027
0.961 | 1 | 96.1 | 0.1 | 88.96 | 0.012 | 3581 | 12 | 18.13 | 294.1 | 0.961 | 1 | 96.1 | 10.19 | 0.012 | 1631.705 | 1.9991 | 11.7385 | 5.872 | 3261.913 | 0.4356 | 1.098
0.971 | 1 | 97.1 | 0.12 | 89.37 | 0.0103 | 3628 | 13 | 18.12 | 293.1 | 0.971 | 1 | 97.1 | 10.192 | 0.0103 | 1621.381 | 1.9799 | 12.7095 | 6.4194 | 3210.118 | 0.4467 | 1.1025
0.981 | 1 | 98.1 | 0.18 | 89.64 | 0.0144 | 3643 | 13 | 18.13 | 293.5 | 0.981 | 1 | 98.1 | 10.198 | 0.0144 | 1615.397 | 1.9728 | 12.688 | 6.4316 | 3186.798 | 0.4508 | 1.1007
0.991 | 1 | 99.1 | 0.22 | 90.19 | 0.0191 | 3616 | 13 | 18.14 | 296.5 | 0.991 | 1 | 99.1 | 10.202 | 0.0191 | 1602.073 | 1.9827 | 12.6736 | 6.3921 | 3176.425 | 0.4451 | 1.0877
1.001 | 1 | 100.1 | 0.21 | 90.82 | 0.0193 | 3743 | 13 | 18.16 | 298 | 1.001 | 1 | 100.1 | 10.201 | 0.0193 | 1586.223 | 1.9334 | 12.6772 | 6.5569 | 3066.822 | 0.4737 | 1.0815
1.011 | 1 | 101.1 | 0.33 | 91.35 | 0.0154 | 3788 | 13 | 18.16 | 301.4 | 1.011 | 1 | 101.1 | 10.213 | 0.0154 | 1575.108 | 1.9141 | 12.6343 | 6.6005 | 3014.99 | 0.4848 | 1.0673
1.021 | 1 | 102.1 | 0.38 | 91.07 | 0.0078 | 3615 | 12 | 18.17 | 301.6 | 1.021 | 1 | 102.1 | 10.218 | 0.0078 | 1582.714 | 1.98 | 11.646 | 5.8818 | 3133.757 | 0.4466 | 1.0664
1.031 | 1 | 103.1 | 0.43 | 90.37 | 0.0031 | 3473 | 13 | 18.17 | 301.9 | 1.031 | 1 | 103.1 | 10.223 | 0.0031 | 1600.845 | 2.037 | 12.5987 | 6.1849 | 3260.921 | 0.4136 | 1.0652
1.041 | 1 | 104.1 | 0.43 | 89.22 | 0.0036 | 3722 | 12 | 18.17 | 301 | 1.041 | 1 | 104.1 | 10.223 | 0.0036 | 1630.202 | 1.9373 | 11.6295 | 6.0031 | 3158.131 | 0.4714 | 1.0688
1.051 | 1 | 105.1 | 0.3 | 90.39 | 0.0059 | 3761 | 12 | 18.17 | 297.6 | 1.051 | 1 | 105.1 | 10.21 | 0.0059 | 1598.309 | 1.9249 | 11.6723 | 6.0639 | 3076.549 | 0.4786 | 1.0833
1.061 | 1 | 106.1 | 0.35 | 91.26 | 0.0022 | 3830 | 13 | 18.18 | 296.9 | 1.061 | 1 | 106.1 | 10.215 | 0.0022 | 1577.606 | 1.8982 | 12.6271 | 6.6523 | 2994.537 | 0.4941 | 1.0863
1.071 | 1 | 107.1 | 0.38 | 91.65 | 0.0016 | 3783 | 13 | 18.19 | 297.1 | 1.071 | 1 | 107.1 | 10.218 | 0.0016 | 1568.621 | 1.9151 | 12.6165 | 6.5879 | 3004.045 | 0.4843 | 1.0851
1.081 | 1 | 108.1 | 0.34 | 90.38 | 0.0017 | 3724 | 12 | 18.19 | 298.5 | 1.081 | 1 | 108.1 | 10.214 | 0.0017 | 1599.186 | 1.9382 | 11.6591 | 6.0154 | 3099.549 | 0.4709 | 1.0792
1.091 | 1 | 109.1 | 0.39 | 90.89 | 0.0056 | 3683 | 12 | 18.19 | 299 | 1.091 | 1 | 109.1 | 10.219 | 0.0056 | 1587.294 | 1.9531 | 11.6427 | 5.9612 | 3100.088 | 0.4623 | 1.0774
1.101 | 1 | 110.1 | 0.44 | 90.95 | 0.0025 | 3735 | 12 | 18.19 | 300 | 1.101 | 1 | 110.1 | 10.224 | 0.0025 | 1586.592 | 1.9321 | 11.6262 | 6.0174 | 3065.467 | 0.4744 | 1.0731
1.111 | 1 | 111.1 | 0.45 | 91.06 | 0.0056 | 3729 | 13 | 18.19 | 298.4 | 1.111 | 1 | 111.1 | 10.225 | 0.0056 | 1584.043 | 1.9342 | 12.5916 | 6.5099 | 3063.869 | 0.4732 | 1.0798
1.121 | 1 | 112.1 | 0.44 | 90.71 | 0.005 | 3715 | 12 | 18.19 | 300.1 | 1.121 | 1 | 112.1 | 10.224 | 0.005 | 1592.523 | 1.9398 | 11.6262 | 5.9937 | 3089.109 | 0.47 | 1.0726
1.131 | 1 | 113.1 | 0.49 | 90.51 | 0.0049 | 3504 | 12 | 18.19 | 301.5 | 1.131 | 1 | 113.1 | 10.229 | 0.0049 | 1598.281 | 2.0229 | 11.6099 | 5.7392 | 3233.152 | 0.4218 | 1.0667
1.141 | 1 | 114.1 | 0.49 | 88.72 | 0.0014 | 3476 | 12 | 18.2 | 304.1 | 1.141 | 1 | 114.1 | 10.229 | 0.0014 | 1644.269 | 2.0345 | 11.6099 | 5.7064 | 3345.345 | 0.415 | 1.0561
1.151 | 1 | 115.1 | 0.54 | 88.28 | 0.0044 | 3598 | 12 | 18.2 | 300.8 | 1.151 | 1 | 115.1 | 10.234 | 0.0044 | 1656.791 | 1.9837 | 11.5935 | 5.8445 | 3286.527 | 0.4445 | 1.0696
1.161 | 1 | 116.1 | 0.57 | 89.42 | 0.0084 | 3703 | 12 | 18.21 | 299.7 | 1.161 | 1 | 116.1 | 10.237 | 0.0084 | 1627.245 | 1.9419 | 11.5837 | 5.9651 | 3159.954 | 0.4687 | 1.0742
1.171 | 1 | 117.1 | 0.6 | 89.99 | 0.0081 | 3656 | 12 | 18.21 | 298.2 | 1.171 | 1 | 117.1 | 10.24 | 0.0081 | 1613.107 | 1.9596 | 11.5739 | 5.9063 | 3161.002 | 0.4585 | 1.0807
1.181 | 1 | 118.1 | 0.59 | 90.41 | 0.0099 | 3650 | 12 | 18.2 | 296 | 1.181 | 1 | 118.1 | 10.239 | 0.0099 | 1602.347 | 1.9621 | 11.5772 | 5.9004 | 3143.992 | 0.457 | 1.0899
1.191 | 1 | 119.1 | 0.61 | 90.73 | 0.0087 | 3720 | 12 | 18.21 | 284.6 | 1.191 | 1 | 119.1 | 10.241 | 0.0087 | 1594.675 | 1.9346 | 11.5707 | 5.9808 | 3085.094 | 0.473 | 1.1413
1.201 | 1 | 120.1 | 0.75 | 90.9 | 0.0079 | 3578 | 12 | 18.44 | 279.2 | 1.201 | 1 | 120.1 | 10.255 | 0.0079 | 1592.639 | 1.9876 | 11.5252 | 5.7985 | 3165.554 | 0.4422 | 1.1668
1.211 | 1 | 121.1 | 0.73 | 90.11 | 0.0049 | 3603 | 12 | 18.47 | 277.6 | 1.211 | 1 | 121.1 | 10.253 | 0.0049 | 1612.107 | 1.978 | 11.5317 | 5.83 | 3188.748 | 0.4478 | 1.1745
1.221 | 1 | 122.1 | 0.84 | 90.04 | 0.0057 | 3593 | 12 | 18.58 | 276.9 | 1.221 | 1 | 122.1 | 10.264 | 0.0057 | 1615.615 | 1.9799 | 11.4961 | 5.8065 | 3198.702 | 0.4467 | 1.178
1.231 | 1 | 123.1 | 0.94 | 89.19 | 0.0013 | 3524 | 11 | 18.76 | 275.4 | 1.231 | 1 | 123.1 | 10.274 | 0.0013 | 1639.119 | 2.0058 | 10.5085 | 5.239 | 3287.776 | 0.4317 | 1.1856
1.241 | 1 | 124.1 | 0.94 | 88.82 | 0.0016 | 3530 | 11 | 18.96 | 275 | 1.241 | 1 | 124.1 | 10.274 | 0.0016 | 1648.853 | 2.0034 | 10.5085 | 5.2454 | 3303.255 | 0.4331 | 1.1877
1.251 | 1 | 125.1 | 1.12 | 89.32 | 0.0037 | 3623 | 11 | 19.04 | 275.1 | 1.251 | 1 | 125.1 | 10.292 | 0.0037 | 1638.593 | 1.9626 | 10.4556 | 5.3274 | 3215.898 | 0.4567 | 1.1873
1.261 | 1 | 126.1 | 1.27 | 89.45 | 0.007 | 3588 | 11 | 19.14 | 275.5 | 1.261 | 1 | 126.1 | 10.307 | 0.007 | 1637.591 | 1.9736 | 10.4118 | 5.2756 | 3231.946 | 0.4503 | 1.185
1.271 | 1 | 127.1 | 1.37 | 89.08 | 0.0065 | 3531 | 11 | 19.26 | 275.3 | 1.271 | 1 | 127.1 | 10.317 | 0.0065 | 1648.873 | 1.9946 | 10.3828 | 5.2054 | 3288.858 | 0.4382 | 1.1862
1.281 | 1 | 128.1 | 1.79 | 88.94 | 0.0114 | 3490 | 12 | 19.38 | 273 | 1.281 | 1 | 128.1 | 10.359 | 0.0114 | 1659.298 | 2.0032 | 11.1949 | 5.5884 | 3323.983 | 0.4332 | 1.198
1.291 | 1 | 129.1 | 1.62 | 89.67 | 0.0071 | 3611 | 11 | 19.53 | 269.9 | 1.291 | 1 | 129.1 | 10.342 | 0.0071 | 1637.429 | 1.9578 | 10.3107 | 5.2664 | 3205.797 | 0.4595 | 1.2137
1.301 | 1 | 130.1 | 2.51 | 90.85 | 0.0033 | 3632 | 11 | 19.61 | 266.3 | 1.301 | 1 | 130.1 | 10.431 | 0.0033 | 1621.231 | 1.933 | 10.0595 | 5.2042 | 3133.762 | 0.4739 | 1.2332
1.311 | 1 | 131.1 | 3.57 | 91.4 | 0.0007 | 3638 | 10 | 19.7 | 258.1 | 1.311 | 1 | 131.1 | 10.537 | 0.0007 | 1623.825 | 1.9112 | 8.8831 | 4.6479 | 3103.467 | 0.4865 | 1.2787
1.321 | 1 | 132.1 | 3.47 | 91.76 | 0.0005 | 3499 | 10 | 19.79 | 243.5 | 1.321 | 1 | 132.1 | 10.527 | 0.0005 | 1613.333 | 1.9676 | 8.9074 | 4.5269 | 3174.463 | 0.4538 | 1.3688
1.331 | 1 | 133.1 | 3.73 | 999 | 0 | 3474 | 10 | 19.88 | 221.1 | 1.331 | 1 | 133.1 | 10.553 | 0 | 108.5153 | 1.9729 | 8.8445 | 4.483 | 214.0892 | 0.4508 | 1.5322
1.341 | 1 | 134.1 | 3.85 | 999 | 0 | 3274 | 9 | 19.96 | 189.4 | 1.341 | 1 | 134.1 | 10.565 | 0 | 108.6386 | 2.055 | 7.9342 | 3.861 | 223.2479 | 0.4032 | 1.8355
1.351 | 1 | 135.1 | 3.88 | 999 | 0 | 3320 | 8 | 20.04 | 150.3 | 1.351 | 1 | 135.1 | 10.568 | 0 | 108.6695 | 2.0344 | 7.0468 | 3.4638 | 221.0772 | 0.4151 | 2.4029
1.361 | 1 | 136.1 | 3.97 | 999 | 0 | 3655 | 7 | 20.14 | 110.7 | 1.361 | 1 | 136.1 | 10.577 | 0 | 108.762 | 1.8975 | 6.1509 | 3.2416 | 206.3779 | 0.4945 | 3.4322
1.371 | 1 | 137.1 | 3.58 | 999 | 0 | 4923 | 5 | 20.2 | 77.7 | 1.371 | 1 | 137.1 | 10.538 | 0 | 108.361 | 1.5076 | 4.4404 | 2.9453 | 163.3671 | 0.7206 | 5.1879
1.381 | 1 | 138.1 | 3.83 | 999 | 0 | 12500 | 4 | 20.27 | 56.6 | 1.381 | 1 | 138.1 | 10.563 | 0 | 108.6181 | 0.4301 | 3.5282 | 8.2033 | 46.7163 | 1.3457 | 7.5043
1.391 | 1 | 139.1 | 3.23 | 999 | 0 | 13973 | 3 | 20.33 | 45.9 | 1.391 | 1 | 139.1 | 10.503 | 0 | 108.0011 | 0.316 | 2.6898 | 8.5122 | 34.1276 | 1.4118 | 9.5954

## Proc Param
Processing Parameters
CT | RCT=11.45 | W=1.27
PWAmp | A=1 | B=0
PWVel | PTO=26.51
Den1 | A=7.0444E-04 | B=-.096532 | C=9.8575
MS1 | A=1 | B=0 | Den=0/1 | LD=14
FP | MGD=2.75 | WD=1.026
RES | A=833.1719 | B=-1.166733 | p=0