## TN336_BB22-25.raw
Geotek MSCL 7.9 - TN336_BB22-25.raw created at 14:00:33 on 1/23/2016. | [9 empty] | Geotek MSCL 7.9 - TN336_BB22-25.out created at 18:34:24 on 1/23/2016.
Core Depth | Section | Sect Depth | CTD | Tr. Time | PW Amp | A Gamma | Mag Sus | Temp | NC Res | SB DEPTH | SECT NUM | SECT DEPTH | CT | PWAmp | PWVel | Den1 | MS1 | MS1 | Imp | FP | RES
m |  | cm | mm | µsec |  | cps | SI x 10^-5 | ∞C | mV | m |  | cm | cm |  | m/s | g/cc | SI x 10^-5 | x 10^-8 (m^3/kg) |  |  | Ohm.m
-0.638 | cal | 0.04 | 5.08 | 97.5 | 0.0021 | 13848 | -1 | 20.05 | 5.4 | -0.638 | cal sect | 0 | 10.688 | 0.0021 | [6 empty] | 84.8931
-0.578 | cal | 6.04 | 3.26 | 96.18 | 0.0249 | 6512 | -1 | 20.04 | 26.4 | -0.578 | cal sect | 6 | 10.506 | 0.0249 | 1500.214 | 1.1507 | -0.8959 |  |  | 0.9277 | 15.0068
-0.518 | cal | 12.04 | 0.74 | 95.13 | 0.136 | 6790 | -1 | 20.03 | 26.7 | -0.518 | cal sect | 12 | 10.254 | 0.136 | 1486.518 | 1.1265 | -0.9607 | -0.8528 | 1674.551 | 0.9417 | 14.7982
-0.458 | cal | 18.04 | 0.68 | 95.12 | 0.0634 | 6708 | -1 | 20.04 | 26.6 | -0.458 | cal sect | 18 | 10.248 | 0.0634 | 1485.863 | 1.1424 | -0.9623 | -0.8424 | 1697.387 | 0.9325 | 14.8895
-0.398 | cal | 24.04 | 3.5 | 96.68 | 0.0019 | 6581 | -1 | 20.05 | 35.7 | -0.398 | cal sect | 24 | 10.53 | 0.0019 | 1492.982 | 1.1351 | -0.89 | -0.7841 | 1694.706 | 0.9367 | 10.7877
-0.338 | cal | 30.04 | 6.14 | 97.55 | 0.0065 | 6520 | -1 | 20.06 | 91.2 | -0.338 | cal sect | 30 | 10.794 | 0.0065 | 1511.765 | 1.1185 | -0.8291 | -0.7412 | 1690.881 | 0.9464 | 3.8693
-0.278 | cal | 36.04 | 4.66 | 96.34 | 0.0318 | 6560 | -1 | 20.05 | 601 | -0.278 | cal sect | 36 | 10.646 | 0.0318 | 1516.74 | 1.1266 | -0.8625 | -0.7655 | 1708.786 | 0.9416 | 0.4927
-0.218 | cal | 42.04 | 1.65 | 94.82 | 0.0141 | 6639 | -1 | 20.05 | 784.9 | -0.218 | cal sect | 42 | 10.345 | 0.0141 | 1506.48 | 1.1445 | -0.9366 | -0.8183 | 1724.155 | 0.9313 | 0.3681
-0.158 | cal | 48.04 | 0.78 | 94.35 | 0.0887 | 6800 | -1 | 20.05 | 779.2 | -0.158 | cal sect | 48 | 10.258 | 0.0887 | 1504.105 | 1.1242 | -0.9596 | -0.8536 | 1690.939 | 0.943 | 0.371
-0.098 | cal | 54.04 | 2.9 | 95.48 | 0.021 | 6604 | -1 | 20.06 | 766.3 | -0.098 | cal sect | 54 | 10.47 | 0.021 | 1510.169 | 1.1373 | -0.9047 | -0.7955 | 1717.556 | 0.9354 | 0.3778
-0.038 | cal | 60.04 | 3.9 | 95.71 | 0.0132 | 6506 | 4 | 20.06 | 556.9 | -0.038 | cal sect | 60 | 10.57 | 0.0132 | 1519.551 | 1.1448 | 3.5215 | 3.0761 | 1739.599 | 0.9311 | 0.5355
0.002 | 1 | 0.2 | 8.24 | 999 | 0 | 7933 | 17 | 20.08 | 264.4 | 0.002 | 1 | 0.2 | 11.004 | 0 | 113.111 | 0.8713 | 13.3399 | 15.3109 | 98.5494 | 1.0898 | 1.2087
0.012 | 1 | 1.2 | 7.61 | 999 | 0 | 4881 | 21 | 20.08 | 312.8 | 0.012 | 1 | 1.2 | 10.941 | 0 | 112.4634 | 1.4555 | 16.7505 | 11.5084 | 163.6914 | 0.7509 | 1.0057
0.022 | 1 | 2.2 | 7.19 | 107.63 | 0.0002 | 4781 | 23 | 20.08 | 394.8 | 0.022 | 1 | 2.2 | 10.899 | 0.0002 | 1337.629 | 1.4872 | 18.5482 | 12.4716 | 1989.371 | 0.7325 | 0.7799
0.032 | 1 | 3.2 | 6.79 | 999 | 0 | 4713 | 25 | 20.08 | 472.4 | 0.032 | 1 | 3.2 | 10.859 | 0 | 111.6205 | 1.5109 | 20.3738 | 13.4843 | 168.6506 | 0.7187 | 0.6411
0.042 | 1 | 4.2 | 6.44 | 999 | 0 | 4708 | 26 | 20.08 | 527.8 | 0.042 | 1 | 4.2 | 10.824 | 0 | 111.2607 | 1.5172 | 21.3851 | 14.0954 | 168.8015 | 0.7151 | 0.5679
0.052 | 1 | 5.2 | 3.03 | 95.04 | 0.002 | 4767 | 27 | 20.08 | 563 | 0.052 | 1 | 5.2 | 10.483 | 0.002 | 1521.701 | 1.5501 | 24.3411 | 15.7028 | 2358.808 | 0.696 | 0.5292
0.062 | 1 | 6.2 | 2.45 | 94.97 | 0.0134 | 4795 | 27 | 20.08 | 583.9 | 0.062 | 1 | 6.2 | 10.425 | 0.0134 | 1514.821 | 1.551 | 24.7324 | 15.9462 | 2349.477 | 0.6955 | 0.5085
0.072 | 1 | 7.2 | 1.5 | 94.63 | 0.0286 | 4700 | 28 | 20.08 | 595.2 | 0.072 | 1 | 7.2 | 10.33 | 0.0286 | 1508.47 | 1.592 | 26.3332 | 16.5409 | 2401.487 | 0.6717 | 0.498
0.082 | 1 | 8.2 | 1.2 | 94.56 | 0.0227 | 4639 | 28 | 20.08 | 603 | 0.082 | 1 | 8.2 | 10.3 | 0.0227 | 1505.628 | 1.6142 | 26.5548 | 16.4506 | 2430.408 | 0.6588 | 0.491
0.092 | 1 | 9.2 | 0.98 | 93.84 | 0.0078 | 4589 | 28 | 20.08 | 605.1 | 0.092 | 1 | 9.2 | 10.278 | 0.0078 | 1518.393 | 1.6323 | 26.7189 | 16.3687 | 2478.507 | 0.6483 | 0.4891
0.102 | 1 | 10.2 | 0.93 | 94 | 0.0082 | 4618 | 28 | 20.08 | 604.3 | 0.102 | 1 | 10.2 | 10.273 | 0.0082 | 1514.075 | 1.6246 | 26.7564 | 16.4696 | 2459.753 | 0.6528 | 0.4898
0.112 | 1 | 11.2 | 0.97 | 94.43 | 0.0174 | 4674 | 27 | 20.08 | 604.2 | 0.112 | 1 | 11.2 | 10.277 | 0.0174 | 1505.126 | 1.6077 | 25.7719 | 16.0304 | 2419.771 | 0.6626 | 0.4899
0.122 | 1 | 12.2 | 1.02 | 94.56 | 0.0274 | 4756 | 27 | 20.08 | 609.3 | 0.122 | 1 | 12.2 | 10.282 | 0.0274 | 1502.997 | 1.5835 | 25.7358 | 16.2523 | 2380.018 | 0.6766 | 0.4854
0.132 | 1 | 13.2 | 1.08 | 94.65 | 0.0316 | 4668 | 27 | 20.09 | 617.3 | 0.132 | 1 | 13.2 | 10.288 | 0.0316 | 1501.898 | 1.6077 | 25.6926 | 15.981 | 2414.598 | 0.6626 | 0.4785
0.142 | 1 | 14.2 | 1.01 | 94.73 | 0.0324 | 4722 | 27 | 20.09 | 626.9 | 0.142 | 1 | 14.2 | 10.281 | 0.0324 | 1499.125 | 1.5933 | 25.743 | 16.157 | 2388.567 | 0.6709 | 0.4706
0.152 | 1 | 15.2 | 1.12 | 94.81 | 0.0316 | 4698 | 27 | 20.09 | 633.1 | 0.152 | 1 | 15.2 | 10.292 | 0.0316 | 1498.98 | 1.5985 | 25.6638 | 16.0554 | 2396.049 | 0.668 | 0.4655
0.162 | 1 | 16.2 | 1.06 | 94.79 | 0.0303 | 4711 | 26 | 20.08 | 639.8 | 0.162 | 1 | 16.2 | 10.286 | 0.0303 | 1498.543 | 1.5957 | 24.7549 | 15.5138 | 2391.178 | 0.6696 | 0.4602
0.172 | 1 | 17.2 | 1.04 | 94.84 | 0.0317 | 4771 | 25 | 20.09 | 645 | 0.172 | 1 | 17.2 | 10.284 | 0.0317 | 1497.161 | 1.579 | 23.8161 | 15.0832 | 2363.992 | 0.6792 | 0.4561
0.182 | 1 | 18.2 | 1.09 | 94.92 | 0.0257 | 4776 | 24 | 20.1 | 649.7 | 0.182 | 1 | 18.2 | 10.289 | 0.0257 | 1496.146 | 1.5768 | 22.8315 | 14.4795 | 2359.142 | 0.6805 | 0.4525
0.192 | 1 | 19.2 | 1.12 | 94.93 | 0.0238 | 4783 | 24 | 20.1 | 654.2 | 0.192 | 1 | 19.2 | 10.292 | 0.0238 | 1496.365 | 1.5744 | 22.8123 | 14.4896 | 2355.864 | 0.6819 | 0.4491
0.202 | 1 | 20.2 | 1.19 | 94.9 | 0.0256 | 4760 | 23 | 20.09 | 659.9 | 0.202 | 1 | 20.2 | 10.299 | 0.0256 | 1498.036 | 1.5798 | 21.819 | 13.8114 | 2366.56 | 0.6788 | 0.4449
0.212 | 1 | 21.2 | 1.25 | 94.96 | 0.0219 | 4764 | 23 | 20.09 | 665.6 | 0.212 | 1 | 21.2 | 10.305 | 0.0219 | 1497.602 | 1.5777 | 21.7824 | 13.8062 | 2362.813 | 0.68 | 0.4407
0.222 | 1 | 22.2 | 1.3 | 94.95 | 0.0212 | 4775 | 22 | 20.09 | 669.1 | 0.222 | 1 | 22.2 | 10.31 | 0.0212 | 1498.547 | 1.5739 | 20.8062 | 13.2197 | 2358.533 | 0.6822 | 0.4382
0.232 | 1 | 23.2 | 1.37 | 95.03 | 0.0187 | 4741 | 21 | 20.1 | 671.5 | 0.232 | 1 | 23.2 | 10.317 | 0.0187 | 1497.822 | 1.5824 | 19.8217 | 12.5266 | 2370.11 | 0.6773 | 0.4365
0.242 | 1 | 24.2 | 1.42 | 95.14 | 0.0134 | 4693 | 21 | 20.09 | 673.7 | 0.242 | 1 | 24.2 | 10.322 | 0.0134 | 1496.159 | 1.5952 | 19.794 | 12.4082 | 2386.725 | 0.6698 | 0.4349
0.252 | 1 | 25.2 | 1.42 | 95.32 | 0.0123 | 4702 | 20 | 20.1 | 676.1 | 0.252 | 1 | 25.2 | 10.322 | 0.0123 | 1492.265 | 1.5927 | 18.8515 | 11.8364 | 2376.68 | 0.6713 | 0.4332
0.262 | 1 | 26.2 | 1.52 | 95.23 | 0.0113 | 4733 | 20 | 20.1 | 679.1 | 0.262 | 1 | 26.2 | 10.332 | 0.0113 | 1495.657 | 1.5823 | 18.799 | 11.8806 | 2366.624 | 0.6773 | 0.4311
0.272 | 1 | 27.2 | 1.57 | 95.13 | 0.0191 | 4737 | 18 | 20.1 | 683.1 | 0.272 | 1 | 27.2 | 10.337 | 0.0191 | 1498.55 | 1.5804 | 16.8955 | 10.6904 | 2368.364 | 0.6784 | 0.4284
0.282 | 1 | 28.2 | 1.64 | 95.05 | 0.0176 | 4768 | 18 | 20.1 | 686.9 | 0.282 | 1 | 28.2 | 10.344 | 0.0176 | 1501.306 | 1.5707 | 16.8626 | 10.736 | 2358.046 | 0.6841 | 0.4258
0.292 | 1 | 29.2 | 1.67 | 95.07 | 0.0214 | 4692 | 17 | 20.1 | 688.1 | 0.292 | 1 | 29.2 | 10.347 | 0.0214 | 1501.306 | 1.5917 | 15.9125 | 9.9974 | 2389.577 | 0.6719 | 0.425
0.302 | 1 | 30.2 | 1.67 | 95.1 | 0.0204 | 4734 | 16 | 20.1 | 685.6 | 0.302 | 1 | 30.2 | 10.347 | 0.0204 | 1500.653 | 1.5798 | 14.9765 | 9.4802 | 2370.663 | 0.6788 | 0.4267
0.312 | 1 | 31.2 | 1.67 | 95.07 | 0.0158 | 4727 | 15 | 20.11 | 678 | 0.312 | 1 | 31.2 | 10.347 | 0.0158 | 1501.306 | 1.5817 | 14.0404 | 8.8766 | 2374.662 | 0.6777 | 0.4319
0.322 | 1 | 32.2 | 1.66 | 95.24 | 0.0228 | 4726 | 15 | 20.11 | 672.2 | 0.322 | 1 | 32.2 | 10.346 | 0.0228 | 1497.467 | 1.5822 | 14.0444 | 8.8767 | 2369.242 | 0.6774 | 0.436
0.332 | 1 | 33.2 | 1.63 | 95.39 | 0.023 | 4801 | 15 | 20.11 | 666 | 0.332 | 1 | 33.2 | 10.343 | 0.023 | 1493.79 | 1.5616 | 14.0561 | 9.0009 | 2332.738 | 0.6893 | 0.4404
0.342 | 1 | 34.2 | 1.68 | 95.58 | 0.0253 | 4803 | 14 | 20.11 | 654.2 | 0.342 | 1 | 34.2 | 10.348 | 0.0253 | 1490.422 | 1.5603 | 13.1008 | 8.3962 | 2325.528 | 0.6901 | 0.4491
0.352 | 1 | 35.2 | 1.67 | 95.47 | 0.0223 | 4766 | 13 | 20.1 | 642.6 | 0.352 | 1 | 35.2 | 10.347 | 0.0223 | 1492.643 | 1.5708 | 12.1684 | 7.7468 | 2344.594 | 0.684 | 0.458
0.362 | 1 | 36.2 | 1.63 | 95.42 | 0.0205 | 4780 | 12 | 20.11 | 631.2 | 0.362 | 1 | 36.2 | 10.343 | 0.0205 | 1493.143 | 1.5675 | 11.2449 | 7.1739 | 2340.447 | 0.6859 | 0.467
0.372 | 1 | 37.2 | 1.63 | 95.39 | 0.0167 | 4798 | 13 | 20.11 | 622.5 | 0.372 | 1 | 37.2 | 10.343 | 0.0167 | 1493.79 | 1.5625 | 12.1819 | 7.7967 | 2333.981 | 0.6888 | 0.4742
0.382 | 1 | 38.2 | 1.63 | 95.32 | 0.018 | 4809 | 12 | 20.11 | 614.5 | 0.382 | 1 | 38.2 | 10.343 | 0.018 | 1495.301 | 1.5594 | 11.2449 | 7.211 | 2331.784 | 0.6906 | 0.4809
0.392 | 1 | 39.2 | 1.63 | 95.28 | 0.0199 | 4765 | 12 | 20.12 | 606.4 | 0.392 | 1 | 39.2 | 10.343 | 0.0199 | 1496.167 | 1.5717 | 11.2449 | 7.1548 | 2351.457 | 0.6835 | 0.4879
0.402 | 1 | 40.2 | 1.47 | 95.09 | 0.0181 | 4757 | 12 | 20.12 | 601.1 | 0.402 | 1 | 40.2 | 10.327 | 0.0181 | 1497.969 | 1.5763 | 11.2951 | 7.1654 | 2361.3 | 0.6808 | 0.4927
0.412 | 1 | 41.2 | 1.47 | 95.02 | 0.0221 | 4766 | 12 | 20.11 | 594.6 | 0.412 | 1 | 41.2 | 10.327 | 0.0221 | 1499.492 | 1.5738 | 11.2951 | 7.1769 | 2359.914 | 0.6822 | 0.4986
0.422 | 1 | 42.2 | 1.52 | 94.97 | 0.0183 | 4652 | 12 | 20.12 | 588.6 | 0.422 | 1 | 42.2 | 10.332 | 0.0183 | 1501.308 | 1.6055 | 11.2794 | 7.0256 | 2410.287 | 0.6639 | 0.5041
0.432 | 1 | 43.2 | 1.44 | 95.21 | 0.0168 | 4726 | 11 | 20.11 | 581.6 | 0.432 | 1 | 43.2 | 10.324 | 0.0168 | 1494.932 | 1.5855 | 10.3625 | 6.5357 | 2370.271 | 0.6754 | 0.5107
0.442 | 1 | 44.2 | 1.48 | 95.25 | 0.0148 | 4704 | 11 | 20.13 | 577.3 | 0.442 | 1 | 44.2 | 10.328 | 0.0148 | 1494.645 | 1.5912 | 10.351 | 6.5053 | 2378.236 | 0.6722 | 0.5149
0.452 | 1 | 45.2 | 1.43 | 95.24 | 0.0173 | 4655 | 11 | 20.12 | 575.8 | 0.452 | 1 | 45.2 | 10.323 | 0.0173 | 1494.138 | 1.606 | 10.3654 | 6.4542 | 2399.574 | 0.6636 | 0.5163
0.462 | 1 | 46.2 | 1.47 | 95.03 | 0.0146 | 4645 | 12 | 20.12 | 574.1 | 0.462 | 1 | 46.2 | 10.327 | 0.0146 | 1499.274 | 1.6083 | 11.2951 | 7.0232 | 2411.22 | 0.6623 | 0.518
0.472 | 1 | 47.2 | 1.41 | 95.07 | 0.0132 | 4716 | 11 | 20.13 | 573.3 | 0.472 | 1 | 47.2 | 10.321 | 0.0132 | 1497.533 | 1.5888 | 10.3712 | 6.5275 | 2379.335 | 0.6735 | 0.5188
0.482 | 1 | 48.2 | 1.52 | 95.27 | 0.009 | 4648 | 12 | 20.13 | 573.9 | 0.482 | 1 | 48.2 | 10.332 | 0.009 | 1494.792 | 1.6066 | 11.2794 | 7.0206 | 2401.552 | 0.6632 | 0.5182
0.492 | 1 | 49.2 | 1.73 | 95.25 | 0.0093 | 4597 | 12 | 20.13 | 576.6 | 0.492 | 1 | 49.2 | 10.353 | 0.0093 | 1498.263 | 1.6182 | 11.2136 | 6.9299 | 2424.426 | 0.6565 | 0.5155
0.502 | 1 | 50.2 | 1.78 | 95.22 | 0.0138 | 4652 | 11 | 20.13 | 577.4 | 0.502 | 1 | 50.2 | 10.358 | 0.0138 | 1499.638 | 1.6014 | 10.2649 | 6.4098 | 2401.563 | 0.6662 | 0.5148
0.512 | 1 | 51.2 | 1.88 | 95.33 | 0.0124 | 4678 | 11 | 20.13 | 579.7 | 0.512 | 1 | 51.2 | 10.368 | 0.0124 | 1498.699 | 1.5924 | 10.2364 | 6.4281 | 2386.577 | 0.6714 | 0.5125
0.522 | 1 | 52.2 | 2.02 | 95.41 | 0.0105 | 4637 | 11 | 20.14 | 580.3 | 0.522 | 1 | 52.2 | 10.382 | 0.0105 | 1498.989 | 1.602 | 10.1967 | 6.3648 | 2401.445 | 0.6659 | 0.512
0.532 | 1 | 53.2 | 2.18 | 95.63 | 0.008 | 4675 | 11 | 20.14 | 581.4 | 0.532 | 1 | 53.2 | 10.398 | 0.008 | 1496.546 | 1.5887 | 10.1516 | 6.3899 | 2377.552 | 0.6736 | 0.5109
0.542 | 1 | 54.2 | 2.33 | 95.62 | 0.0067 | 4671 | 11 | 20.14 | 582.1 | 0.542 | 1 | 54.2 | 10.413 | 0.0067 | 1498.92 | 1.5875 | 10.1096 | 6.3681 | 2379.601 | 0.6743 | 0.5102
0.552 | 1 | 55.2 | 2.32 | 95.68 | 0.0075 | 4727 | 11 | 20.13 | 580.4 | 0.552 | 1 | 55.2 | 10.412 | 0.0075 | 1497.483 | 1.5719 | 10.1124 | 6.4334 | 2353.829 | 0.6834 | 0.5119
0.562 | 1 | 56.2 | 2.41 | 95.78 | 0.0071 | 4683 | 11 | 20.14 | 577.9 | 0.562 | 1 | 56.2 | 10.421 | 0.0071 | 1496.625 | 1.5829 | 10.0873 | 6.3726 | 2369.029 | 0.677 | 0.5143
0.572 | 1 | 57.2 | 2.38 | 95.88 | 0.0056 | 4712 | 11 | 20.14 | 575.1 | 0.572 | 1 | 57.2 | 10.418 | 0.0056 | 1494.049 | 1.5752 | 10.0957 | 6.4093 | 2353.379 | 0.6815 | 0.5171
0.582 | 1 | 58.2 | 2.41 | 95.78 | 0.0045 | 4674 | 11 | 20.14 | 574 | 0.582 | 1 | 58.2 | 10.421 | 0.0045 | 1496.625 | 1.5855 | 10.0873 | 6.3623 | 2372.856 | 0.6755 | 0.5182
0.592 | 1 | 59.2 | 2.41 | 95.78 | 0.0046 | 4582 | 11 | 20.15 | 573.1 | 0.592 | 1 | 59.2 | 10.421 | 0.0046 | 1496.625 | 1.612 | 10.0873 | 6.2578 | 2412.502 | 0.6601 | 0.519
0.602 | 1 | 60.2 | 2.36 | 95.67 | 0.0039 | 4611 | 10 | 20.15 | 569.9 | 0.602 | 1 | 60.2 | 10.416 | 0.0039 | 1498.274 | 1.6043 | 9.1829 | 5.7239 | 2403.698 | 0.6646 | 0.5222
0.612 | 1 | 61.2 | 2.3 | 95.54 | 0.0059 | 4633 | 10 | 20.15 | 565.9 | 0.612 | 1 | 61.2 | 10.41 | 0.0059 | 1500.216 | 1.5989 | 9.1982 | 5.7529 | 2398.672 | 0.6677 | 0.5262
0.622 | 1 | 62.2 | 2.21 | 95.32 | 0.0104 | 4627 | 11 | 20.15 | 562.6 | 0.622 | 1 | 62.2 | 10.401 | 0.0104 | 1503.687 | 1.602 | 10.1432 | 6.3316 | 2408.903 | 0.6659 | 0.5296
0.632 | 1 | 63.2 | 2.11 | 95.35 | 0.013 | 4638 | 10 | 20.16 | 559.7 | 0.632 | 1 | 63.2 | 10.391 | 0.013 | 1501.59 | 1.6004 | 9.2467 | 5.7778 | 2403.095 | 0.6668 | 0.5326
0.642 | 1 | 64.2 | 2.06 | 95.28 | 0.0125 | 4631 | 11 | 20.16 | 559.2 | 0.642 | 1 | 64.2 | 10.386 | 0.0125 | 1502.387 | 1.6032 | 10.1854 | 6.3533 | 2408.561 | 0.6652 | 0.5331
0.652 | 1 | 65.2 | 1.96 | 95.17 | 0.022 | 4655 | 10 | 20.15 | 560 | 0.652 | 1 | 65.2 | 10.376 | 0.022 | 1503.332 | 1.5978 | 9.2852 | 5.8113 | 2402.008 | 0.6683 | 0.5323
0.662 | 1 | 66.2 | 1.86 | 95.2 | 0.022 | 4625 | 10 | 20.15 | 566.1 | 0.662 | 1 | 66.2 | 10.366 | 0.022 | 1501.231 | 1.608 | 9.311 | 5.7905 | 2413.959 | 0.6624 | 0.5261
0.672 | 1 | 67.2 | 1.85 | 95.18 | 0.0197 | 4624 | 10 | 20.16 | 565.4 | 0.672 | 1 | 67.2 | 10.365 | 0.0197 | 1501.521 | 1.6084 | 9.3136 | 5.7905 | 2415.093 | 0.6622 | 0.5267
0.682 | 1 | 68.2 | 1.76 | 95.22 | 0.0208 | 4649 | 10 | 20.16 | 563.6 | 0.682 | 1 | 68.2 | 10.356 | 0.0208 | 1499.348 | 1.6026 | 9.3369 | 5.8261 | 2402.859 | 0.6655 | 0.5285
0.692 | 1 | 69.2 | 1.75 | 95.27 | 0.0203 | 4679 | 10 | 20.16 | 561.6 | 0.692 | 1 | 69.2 | 10.355 | 0.0203 | 1498.119 | 1.5941 | 9.3395 | 5.8586 | 2388.221 | 0.6704 | 0.5307
0.702 | 1 | 70.2 | 1.75 | 95.28 | 0.0218 | 4675 | 9 | 20.16 | 560.1 | 0.702 | 1 | 70.2 | 10.355 | 0.0218 | 1497.902 | 1.5953 | 8.4055 | 5.269 | 2389.589 | 0.6698 | 0.5322
0.712 | 1 | 71.2 | 1.71 | 95.23 | 0.0188 | 4657 | 9 | 20.16 | 560 | 0.712 | 1 | 71.2 | 10.351 | 0.0188 | 1498.408 | 1.6011 | 8.4149 | 5.2558 | 2399.059 | 0.6664 | 0.5323
0.722 | 1 | 72.2 | 1.71 | 95.2 | 0.0207 | 4624 | 9 | 20.16 | 559.2 | 0.722 | 1 | 72.2 | 10.351 | 0.0207 | 1499.059 | 1.6106 | 8.4149 | 5.2247 | 2414.394 | 0.6609 | 0.5331
0.732 | 1 | 73.2 | 1.66 | 95.27 | 0.0182 | 4673 | 9 | 20.16 | 558.8 | 0.732 | 1 | 73.2 | 10.346 | 0.0182 | 1496.817 | 1.5973 | 8.4266 | 5.2757 | 2390.793 | 0.6686 | 0.5335
0.742 | 1 | 74.2 | 1.62 | 95.27 | 0.0281 | 4717 | 10 | 20.16 | 559.1 | 0.742 | 1 | 74.2 | 10.342 | 0.0281 | 1496.239 | 1.5853 | 9.3733 | 5.9126 | 2372.026 | 0.6756 | 0.5332
0.752 | 1 | 75.2 | 1.67 | 95.24 | 0.0276 | 4705 | 10 | 20.17 | 560.4 | 0.752 | 1 | 75.2 | 10.347 | 0.0276 | 1497.612 | 1.588 | 9.3603 | 5.8945 | 2378.155 | 0.674 | 0.5319
0.762 | 1 | 76.2 | 1.62 | 95.23 | 0.0405 | 4738 | 10 | 20.17 | 561.5 | 0.762 | 1 | 76.2 | 10.342 | 0.0405 | 1497.105 | 1.5794 | 9.3733 | 5.9348 | 2364.513 | 0.679 | 0.5307
0.772 | 1 | 77.2 | 1.56 | 95.15 | 0.0375 | 4640 | 10 | 20.18 | 561.9 | 0.772 | 1 | 77.2 | 10.336 | 0.0375 | 1497.971 | 1.6083 | 9.389 | 5.8378 | 2409.193 | 0.6622 | 0.5303
0.782 | 1 | 78.2 | 1.52 | 94.87 | 0.0443 | 4551 | 9 | 20.18 | 560.7 | 0.782 | 1 | 78.2 | 10.332 | 0.0443 | 1503.492 | 1.635 | 8.4595 | 5.174 | 2458.209 | 0.6468 | 0.5316
0.792 | 1 | 79.2 | 1.46 | 94.85 | 0.0389 | 4609 | 10 | 20.18 | 559 | 0.792 | 1 | 79.2 | 10.326 | 0.0389 | 1503.057 | 1.6189 | 9.4152 | 5.8159 | 2433.266 | 0.6561 | 0.5333
0.802 | 1 | 80.2 | 1.36 | 94.86 | 0.0358 | 4605 | 10 | 20.17 | 556.8 | 0.802 | 1 | 80.2 | 10.316 | 0.0358 | 1501.383 | 1.6216 | 9.4415 | 5.8223 | 2434.668 | 0.6545 | 0.5356
0.812 | 1 | 81.2 | 1.36 | 94.85 | 0.0519 | 4653 | 9 | 20.17 | 553.5 | 0.812 | 1 | 81.2 | 10.316 | 0.0519 | 1501.601 | 1.6077 | 8.4974 | 5.2856 | 2414.063 | 0.6626 | 0.5392
0.822 | 1 | 82.2 | 1.24 | 94.83 | 0.0527 | 4610 | 9 | 20.18 | 553.2 | 0.822 | 1 | 82.2 | 10.304 | 0.0527 | 1500.291 | 1.622 | 8.5259 | 5.2563 | 2433.535 | 0.6543 | 0.5395
0.832 | 1 | 83.2 | 1.24 | 94.82 | 0.0598 | 4625 | 10 | 20.18 | 549.9 | 0.832 | 1 | 83.2 | 10.304 | 0.0598 | 1500.51 | 1.6177 | 9.4732 | 5.8561 | 2427.317 | 0.6568 | 0.543
0.842 | 1 | 84.2 | 1.17 | 94.65 | 0.0548 | 4630 | 10 | 20.2 | 547.8 | 0.842 | 1 | 84.2 | 10.297 | 0.0548 | 1503.212 | 1.6173 | 9.4918 | 5.8689 | 2431.151 | 0.657 | 0.5452
0.852 | 1 | 85.2 | 1.06 | 94.55 | 0.0401 | 4502 | 9 | 20.2 | 545.6 | 0.852 | 1 | 85.2 | 10.286 | 0.0401 | 1503.801 | 1.657 | 8.569 | 5.1714 | 2491.799 | 0.634 | 0.5476
0.862 | 1 | 86.2 | 1.04 | 94.28 | 0.0273 | 4539 | 10 | 20.21 | 542.2 | 0.862 | 1 | 86.2 | 10.284 | 0.0273 | 1509.467 | 1.6462 | 9.5264 | 5.7869 | 2484.901 | 0.6402 | 0.5514
0.872 | 1 | 87.2 | 1.03 | 94.41 | 0.0461 | 4484 | 10 | 20.2 | 537.9 | 0.872 | 1 | 87.2 | 10.283 | 0.0461 | 1506.446 | 1.6629 | 9.5291 | 5.7303 | 2505.115 | 0.6306 | 0.5562
0.882 | 1 | 88.2 | 0.99 | 94.34 | 0.039 | 4444 | 10 | 20.21 | 533.3 | 0.882 | 1 | 88.2 | 10.279 | 0.039 | 1507.406 | 1.6758 | 9.5398 | 5.6927 | 2526.087 | 0.6231 | 0.5615
0.892 | 1 | 89.2 | 0.93 | 94.21 | 0.0295 | 4452 | 10 | 20.21 | 527.2 | 0.892 | 1 | 89.2 | 10.273 | 0.0295 | 1509.403 | 1.6743 | 9.5559 | 5.7074 | 2527.209 | 0.624 | 0.5686
0.902 | 1 | 90.2 | 0.88 | 94.14 | 0.029 | 4436 | 10 | 20.22 | 522.3 | 0.902 | 1 | 90.2 | 10.268 | 0.029 | 1510.222 | 1.68 | 9.5693 | 5.6959 | 2537.233 | 0.6206 | 0.5745
0.912 | 1 | 91.2 | 0.83 | 94.25 | 0.0381 | 4462 | 10 | 20.21 | 518.5 | 0.912 | 1 | 91.2 | 10.263 | 0.0381 | 1507.048 | 1.6729 | 9.5827 | 5.7283 | 2521.109 | 0.6248 | 0.579
0.922 | 1 | 92.2 | 0.94 | 94.47 | 0.0229 | 4560 | 10 | 20.21 | 513.2 | 0.922 | 1 | 92.2 | 10.274 | 0.0229 | 1503.806 | 1.6415 | 9.5532 | 5.8196 | 2468.571 | 0.643 | 0.5856
0.932 | 1 | 93.2 | 0.93 | 94.54 | 0.035 | 4622 | 10 | 20.21 | 507.5 | 0.932 | 1 | 93.2 | 10.273 | 0.035 | 1502.12 | 1.6234 | 9.5559 | 5.8863 | 2438.573 | 0.6535 | 0.5927
0.942 | 1 | 94.2 | 0.99 | 94.5 | 0.0375 | 4475 | 10 | 20.21 | 500.8 | 0.942 | 1 | 94.2 | 10.279 | 0.0375 | 1503.877 | 1.6663 | 9.5398 | 5.7251 | 2505.929 | 0.6286 | 0.6014
0.952 | 1 | 95.2 | 1.1 | 94.17 | 0.0413 | 4478 | 10 | 20.21 | 497.8 | 0.952 | 1 | 95.2 | 10.29 | 0.0413 | 1512.79 | 1.6636 | 9.5104 | 5.7167 | 2516.708 | 0.6302 | 0.6054
0.962 | 1 | 96.2 | 1.15 | 94.21 | 0.0376 | 4306 | 10 | 20.21 | 493.8 | 0.962 | 1 | 96.2 | 10.295 | 0.0376 | 1512.636 | 1.7163 | 9.4971 | 5.5335 | 2596.12 | 0.5996 | 0.6108
0.972 | 1 | 97.2 | 1.22 | 94.05 | 0.0327 | 4308 | 10 | 20.21 | 489 | 0.972 | 1 | 97.2 | 10.302 | 0.0327 | 1517.231 | 1.7145 | 9.4786 | 5.5285 | 2601.272 | 0.6006 | 0.6173
0.982 | 1 | 98.2 | 1.36 | 93.92 | 0.0462 | 4258 | 10 | 20.21 | 485.8 | 0.982 | 1 | 98.2 | 10.316 | 0.0462 | 1522.208 | 1.7282 | 9.4415 | 5.4633 | 2630.618 | 0.5927 | 0.6217
0.992 | 1 | 99.2 | 1.46 | 93.82 | 0.0326 | 4185 | 11 | 20.22 | 477.2 | 0.992 | 1 | 99.2 | 10.326 | 0.0326 | 1525.935 | 1.7502 | 10.3567 | 5.9173 | 2670.762 | 0.5799 | 0.6339
1.002 | 1 | 100.2 | 1.57 | 93.64 | 0.023 | 4123 | 10 | 20.22 | 473.2 | 1.002 | 1 | 100.2 | 10.337 | 0.023 | 1531.634 | 1.7689 | 9.3864 | 5.3062 | 2709.383 | 0.5691 | 0.6399
1.012 | 1 | 101.2 | 1.63 | 93.48 | 0.0329 | 4155 | 11 | 20.22 | 468.4 | 1.012 | 1 | 101.2 | 10.343 | 0.0329 | 1536.165 | 1.7573 | 10.3078 | 5.8658 | 2699.453 | 0.5758 | 0.647
1.022 | 1 | 102.2 | 1.67 | 93.36 | 0.0262 | 4030 | 10 | 20.22 | 461.4 | 1.022 | 1 | 102.2 | 10.347 | 0.0262 | 1539.503 | 1.7988 | 9.3603 | 5.2037 | 2769.238 | 0.5517 | 0.6577
1.032 | 1 | 103.2 | 1.8 | 93.09 | 0.0269 | 4063 | 11 | 20.22 | 446 | 1.032 | 1 | 103.2 | 10.36 | 0.0269 | 1547.655 | 1.7852 | 10.2592 | 5.7466 | 2762.946 | 0.5596 | 0.6826
1.042 | 1 | 104.2 | 1.88 | 93.04 | 0.0329 | 4019 | 10 | 20.22 | 435.2 | 1.042 | 1 | 104.2 | 10.368 | 0.0329 | 1550.007 | 1.7989 | 9.3058 | 5.173 | 2788.351 | 0.5517 | 0.7012
1.052 | 1 | 105.2 | 1.96 | 92.98 | 0.0293 | 3996 | 11 | 20.23 | 432.1 | 1.052 | 1 | 105.2 | 10.376 | 0.0293 | 1552.596 | 1.8055 | 10.2137 | 5.657 | 2803.192 | 0.5479 | 0.7066
1.062 | 1 | 106.2 | 2.05 | 92.93 | 0.0213 | 3945 | 11 | 20.22 | 428.8 | 1.062 | 1 | 106.2 | 10.385 | 0.0213 | 1555.106 | 1.8217 | 10.1882 | 5.5926 | 2832.989 | 0.5384 | 0.7126
1.072 | 1 | 107.2 | 2.07 | 93.26 | 0.0214 | 4016 | 10 | 20.22 | 425.8 | 1.072 | 1 | 107.2 | 10.387 | 0.0214 | 1547.757 | 1.7967 | 9.2569 | 5.1523 | 2780.807 | 0.553 | 0.7181
1.082 | 1 | 108.2 | 2.19 | 93.29 | 0.0179 | 4014 | 11 | 20.23 | 422.6 | 1.082 | 1 | 108.2 | 10.399 | 0.0179 | 1548.853 | 1.7953 | 10.1488 | 5.653 | 2780.63 | 0.5538 | 0.7239
1.092 | 1 | 109.2 | 2.27 | 92.98 | 0.014 | 4028 | 11 | 20.23 | 421.9 | 1.092 | 1 | 109.2 | 10.407 | 0.014 | 1557.235 | 1.7891 | 10.1264 | 5.66 | 2786.05 | 0.5574 | 0.7253
1.102 | 1 | 110.2 | 2.47 | 93.17 | 0.0127 | 4091 | 11 | 20.22 | 420.1 | 1.102 | 1 | 110.2 | 10.427 | 0.0127 | 1555.804 | 1.7644 | 10.0706 | 5.7078 | 2744.987 | 0.5717 | 0.7286
1.112 | 1 | 111.2 | 2.68 | 93.3 | 0.0125 | 4012 | 11 | 20.22 | 420.3 | 1.112 | 1 | 111.2 | 10.448 | 0.0125 | 1555.92 | 1.7875 | 10.0125 | 5.6013 | 2781.282 | 0.5583 | 0.7283
1.122 | 1 | 112.2 | 2.88 | 93.44 | 0.0055 | 4097 | 11 | 20.22 | 419.3 | 1.122 | 1 | 112.2 | 10.468 | 0.0055 | 1555.655 | 1.7554 | 9.9576 | 5.6724 | 2730.86 | 0.5769 | 0.7303
1.132 | 1 | 113.2 | 2.93 | 94.13 | 0.0101 | 4208 | 11 | 20.22 | 419.8 | 1.132 | 1 | 113.2 | 10.473 | 0.0101 | 1540.6 | 1.7182 | 9.944 | 5.7873 | 2647.128 | 0.5985 | 0.7292
1.142 | 1 | 114.2 | 3.51 | 95.25 | 0.0041 | 4189 | 11 | 20.22 | 421.1 | 1.142 | 1 | 114.2 | 10.531 | 0.0041 | 1524.023 | 1.7149 | 9.7874 | 5.7073 | 2613.526 | 0.6004 | 0.7268
1.152 | 1 | 115.2 | 4.57 | 95.29 | 0.0069 | 4086 | 11 | 20.22 | 419.5 | 1.152 | 1 | 115.2 | 10.637 | 0.0069 | 1538.473 | 1.7312 | 9.5102 | 5.4936 | 2663.348 | 0.591 | 0.7299
1.162 | 1 | 116.2 | 4.65 | 95.29 | 0.0004 | 4038 | 10 | 20.23 | 415.2 | 1.162 | 1 | 116.2 | 10.645 | 0.0004 | 1539.63 | 1.7458 | 8.6271 | 4.9417 | 2687.822 | 0.5825 | 0.7382
1.172 | 1 | 117.2 | 4.92 | 94.86 | 0.0025 | 4058 | 11 | 20.22 | 404.8 | 1.172 | 1 | 117.2 | 10.672 | 0.0025 | 1553.195 | 1.7347 | 9.4211 | 5.431 | 2694.338 | 0.5889 | 0.759
1.182 | 1 | 118.2 | 4.75 | 94.84 | 0.0025 | 4081 | 11 | 20.22 | 388.2 | 1.182 | 1 | 118.2 | 10.655 | 0.0025 | 1551.172 | 1.7299 | 9.4643 | 5.471 | 2683.345 | 0.5917 | 0.7944
1.192 | 1 | 119.2 | 4.66 | 94.83 | 0.0122 | 4010 | 11 | 20.22 | 359.1 | 1.192 | 1 | 119.2 | 10.646 | 0.0122 | 1550.087 | 1.755 | 9.4872 | 5.4059 | 2720.366 | 0.5772 | 0.8649
1.202 | 1 | 120.2 | 4.58 | 94.99 | 0.02 | 4139 | 10 | 20.22 | 318.4 | 1.202 | 1 | 120.2 | 10.638 | 0.02 | 1545.323 | 1.7137 | 8.6433 | 5.0437 | 2648.226 | 0.6011 | 0.9866
1.212 | 1 | 121.2 | 4.38 | 94.4 | 0.0281 | 4164 | 11 | 20.21 | 257.7 | 1.212 | 1 | 121.2 | 10.618 | 0.0281 | 1555.751 | 1.7089 | 9.5591 | 5.5939 | 2658.551 | 0.6039 | 1.243
1.222 | 1 | 122.2 | 6.57 | 95.62 | 0.0046 | 4018 | 10 | 20.21 | 198.2 | 1.222 | 1 | 122.2 | 10.837 | 0.0046 | 1559.954 | 1.7214 | 8.1969 | 4.7617 | 2685.31 | 0.5966 | 1.6564
1.232 | 1 | 123.2 | 7.58 | 99.74 | 0.0002 | 4860 | 10 | 20.22 | 168.1 | 1.232 | 1 | 123.2 | 10.938 | 0.0002 | 1486.343 | 1.4613 | 7.9827 | 5.4627 | 2172.021 | 0.7475 | 1.9827
1.242 | 2 | 0.68 | 7.76 | 999 | 0 | 6180 | 10 | 20.22 | 176.3 | 1.242 | 2 | 0.7 | 10.956 | 0 | 112.6176 | 1.1654 | 7.9453 | 6.8177 | 131.2443 | 0.9191 | 1.882
1.252 | 2 | 1.68 | 7.97 | 999 | 0 | 4158 | 10 | 20.22 | 223.4 | 1.252 | 2 | 1.7 | 10.977 | 0 | 112.8334 | 1.6548 | 7.9021 | 4.7752 | 186.7208 | 0.6352 | 1.4533
1.262 | 2 | 2.68 | 8.06 | 999 | 0 | 4081 | 10 | 20.21 | 283.8 | 1.262 | 2 | 2.7 | 10.986 | 0 | 112.9259 | 1.6778 | 7.8837 | 4.6989 | 189.4629 | 0.6219 | 1.1187
1.272 | 2 | 3.68 | 7.92 | 999 | 0 | 4128 | 10 | 20.22 | 329.9 | 1.272 | 2 | 3.7 | 10.972 | 0 | 112.782 | 1.665 | 7.9124 | 4.7522 | 187.7816 | 0.6294 | 0.9491
1.282 | 2 | 4.68 | 6.76 | 999 | 0 | 4074 | 10 | 20.21 | 362.2 | 1.282 | 2 | 4.7 | 10.856 | 0 | 111.5897 | 1.7001 | 8.156 | 4.7973 | 189.7154 | 0.609 | 0.8568
1.292 | 2 | 5.68 | 3.31 | 125.28 | 0.0002 | 3961 | 10 | 20.21 | 382.7 | 1.292 | 2 | 5.7 | 10.511 | 0.0002 | 1060.325 | 1.7943 | 8.9464 | 4.9859 | 1902.588 | 0.5543 | 0.807
1.302 | 2 | 6.68 | 2.29 | 122.61 | 0.0001 | 4006 | 10 | 20.22 | 395 | 1.302 | 2 | 6.7 | 10.409 | 0.0001 | 1079.1 | 1.7963 | 9.2007 | 5.122 | 1938.4 | 0.5532 | 0.7794
1.312 | 2 | 7.68 | 1.33 | 94.77 | 0.0004 | 3913 | 10 | 20.21 | 403 | 1.312 | 2 | 7.7 | 10.313 | 0.0004 | 1502.915 | 1.8459 | 9.4495 | 5.1193 | 2774.16 | 0.5244 | 0.7626
1.322 | 2 | 8.68 | 0.84 | 100.03 | 0.0004 | 4047 | 10 | 20.21 | 407.2 | 1.322 | 2 | 8.7 | 10.264 | 0.0004 | 1389.28 | 1.8075 | 9.58 | 5.3003 | 2511.057 | 0.5467 | 0.754
1.332 | 2 | 9.68 | 0.68 | 109.54 | 0.0011 | 4064 | 10 | 20.21 | 408.4 | 1.332 | 2 | 9.7 | 10.248 | 0.0011 | 1228.924 | 1.8044 | 9.6232 | 5.3332 | 2217.488 | 0.5485 | 0.7515
1.342 | 2 | 10.68 | 0.66 | 97.67 | 0.0006 | 4019 | 12 | 20.21 | 408.8 | 1.342 | 2 | 10.7 | 10.246 | 0.0006 | 1432.606 | 1.8203 | 11.5544 | 6.3474 | 2607.841 | 0.5392 | 0.7507
1.352 | 2 | 11.68 | 0.62 | 97.41 | 0.0012 | 4009 | 11 | 20.21 | 409.5 | 1.352 | 2 | 11.7 | 10.242 | 0.0012 | 1437.272 | 1.8246 | 10.6035 | 5.8115 | 2622.376 | 0.5368 | 0.7494
1.362 | 2 | 12.68 | 0.68 | 98.83 | 0.0011 | 4006 | 11 | 20.21 | 410 | 1.362 | 2 | 12.7 | 10.248 | 0.0011 | 1410.016 | 1.8245 | 10.5856 | 5.8018 | 2572.621 | 0.5368 | 0.7483
1.372 | 2 | 13.68 | 0.68 | 105.7 | 0.0017 | 3965 | 10 | 20.21 | 409 | 1.372 | 2 | 13.7 | 10.248 | 0.0017 | 1288.246 | 1.839 | 9.6232 | 5.2329 | 2369.052 | 0.5284 | 0.7504
1.382 | 2 | 14.68 | 0.74 | 105.47 | 0.0013 | 3949 | 11 | 20.21 | 408.6 | 1.382 | 2 | 14.7 | 10.254 | 0.0013 | 1292.738 | 1.8436 | 10.5677 | 5.7322 | 2383.268 | 0.5258 | 0.7512
1.392 | 2 | 15.68 | 0.88 | 108.97 | 0.001 | 3973 | 11 | 20.21 | 407.7 | 1.392 | 2 | 15.7 | 10.268 | 0.001 | 1239.797 | 1.8326 | 10.5262 | 5.744 | 2272.01 | 0.5322 | 0.7529
1.402 | 2 | 16.68 | 0.91 | 109.14 | 0.0008 | 3999 | 11 | 20.21 | 408.5 | 1.402 | 2 | 16.7 | 10.271 | 0.0008 | 1237.619 | 1.8229 | 10.5174 | 5.7696 | 2256.048 | 0.5378 | 0.7514
1.412 | 2 | 17.68 | 1.01 | 100.81 | 0.0005 | 3935 | 11 | 20.2 | 408.5 | 1.412 | 2 | 17.7 | 10.281 | 0.0005 | 1377.043 | 1.8437 | 10.4879 | 5.6884 | 2538.885 | 0.5257 | 0.7514
1.422 | 2 | 18.68 | 1.09 | 113.7 | 0.0006 | 3888 | 10 | 20.2 | 410.1 | 1.422 | 2 | 18.7 | 10.289 | 0.0006 | 1175.214 | 1.8592 | 9.5131 | 5.1169 | 2184.921 | 0.5167 | 0.7482
1.432 | 2 | 19.68 | 1.14 | 113.59 | 0.001 | 3948 | 11 | 20.2 | 411.3 | 1.432 | 2 | 19.7 | 10.294 | 0.001 | 1177.264 | 1.8368 | 10.4498 | 5.6892 | 2162.367 | 0.5297 | 0.7457
1.442 | 2 | 20.68 | 1.25 | 108.37 | 0.0011 | 3914 | 11 | 20.2 | 413.1 | 1.442 | 2 | 20.7 | 10.305 | 0.0011 | 1253.345 | 1.8469 | 10.4177 | 5.6405 | 2314.837 | 0.5238 | 0.7422
1.452 | 2 | 21.68 | 1.3 | 108.31 | 0.0006 | 3934 | 11 | 20.2 | 413.5 | 1.452 | 2 | 21.7 | 10.31 | 0.0006 | 1254.869 | 1.8389 | 10.4031 | 5.6573 | 2307.569 | 0.5285 | 0.7413
1.462 | 2 | 22.68 | 1.29 | 108.5 | 0.0006 | 3970 | 11 | 20.19 | 413.5 | 1.462 | 2 | 22.7 | 10.309 | 0.0006 | 1251.852 | 1.8263 | 10.406 | 5.6978 | 2286.297 | 0.5358 | 0.7415
1.472 | 2 | 23.68 | 1.39 | 113.17 | 0.0005 | 3921 | 11 | 20.19 | 412.6 | 1.472 | 2 | 23.7 | 10.319 | 0.0005 | 1185.819 | 1.8419 | 10.377 | 5.6338 | 2184.185 | 0.5267 | 0.7431
1.482 | 2 | 24.68 | 1.38 | 113.43 | 0.0005 | 3980 | 11 | 20.19 | 410.4 | 1.482 | 2 | 24.7 | 10.318 | 0.0005 | 1182.172 | 1.8212 | 10.3799 | 5.6994 | 2153.007 | 0.5387 | 0.7475
1.492 | 2 | 25.68 | 1.32 | 109.28 | 0.0004 | 4083 | 11 | 20.19 | 410.9 | 1.492 | 2 | 25.7 | 10.312 | 0.0004 | 1240.467 | 1.7867 | 10.3973 | 5.8191 | 2216.395 | 0.5587 | 0.7465
1.502 | 2 | 26.68 | 1.32 | 109.76 | 0.0004 | 4098 | 11 | 20.19 | 412.5 | 1.502 | 2 | 26.7 | 10.312 | 0.0004 | 1233.345 | 1.7817 | 10.3973 | 5.8357 | 2197.401 | 0.5617 | 0.7435
1.512 | 2 | 27.68 | 1.3 | 110.33 | 0.0005 | 4000 | 11 | 20.18 | 411.2 | 1.512 | 2 | 27.7 | 10.31 | 0.0005 | 1224.756 | 1.8157 | 10.4031 | 5.7297 | 2223.729 | 0.542 | 0.746
1.522 | 2 | 28.68 | 1.36 | 114.3 | 0.0004 | 3929 | 11 | 20.18 | 411.9 | 1.522 | 2 | 28.7 | 10.316 | 0.0004 | 1170.278 | 1.8396 | 10.3857 | 5.6456 | 2152.846 | 0.5281 | 0.7445
1.532 | 2 | 29.68 | 1.35 | 126.51 | 0.0004 | 3948 | 12 | 20.18 | 412.4 | 1.532 | 2 | 29.7 | 10.315 | 0.0004 | 1027.8 | 1.833 | 11.333 | 6.1827 | 1883.991 | 0.5319 | 0.7435
1.542 | 2 | 30.68 | 1.36 | 105.71 | 0.0003 | 3843 | 12 | 20.18 | 411.2 | 1.542 | 2 | 30.7 | 10.316 | 0.0003 | 1296.631 | 1.8707 | 11.3298 | 6.0566 | 2425.557 | 0.5101 | 0.7461
1.552 | 2 | 31.68 | 1.36 | 105.57 | 0.0002 | 4011 | 11 | 20.18 | 407.9 | 1.552 | 2 | 31.7 | 10.316 | 0.0002 | 1298.917 | 1.8108 | 10.3857 | 5.7355 | 2352.039 | 0.5448 | 0.7526
1.562 | 2 | 32.68 | 1.32 | 127.56 | 0.0001 | 4152 | 12 | 20.18 | 406.7 | 1.562 | 2 | 32.7 | 10.312 | 0.0001 | 1016.862 | 1.7635 | 11.3425 | 6.4316 | 1793.285 | 0.5722 | 0.755
1.572 | 2 | 33.68 | 1.37 | 119.85 | 0.0002 | 4103 | 12 | 20.17 | 406.6 | 1.572 | 2 | 33.7 | 10.317 | 0.0002 | 1101.067 | 1.7791 | 11.3267 | 6.3665 | 1958.916 | 0.5632 | 0.7552
1.582 | 2 | 34.68 | 1.41 | 124.11 | 0.0002 | 4064 | 11 | 20.17 | 409.1 | 1.582 | 2 | 34.7 | 10.321 | 0.0002 | 1053.593 | 1.7917 | 10.3712 | 5.7886 | 1887.672 | 0.5559 | 0.7501
1.592 | 2 | 35.68 | 1.36 | 122.73 | 0.0001 | 4064 | 12 | 20.17 | 405.9 | 1.592 | 2 | 35.7 | 10.316 | 0.0001 | 1068.13 | 1.7925 | 11.3298 | 6.3206 | 1914.644 | 0.5554 | 0.7565
1.602 | 2 | 36.68 | 1.46 | 123.47 | 0.0002 | 4048 | 11 | 20.17 | 398.4 | 1.602 | 2 | 36.7 | 10.326 | 0.0002 | 1061.036 | 1.7963 | 10.3567 | 5.7657 | 1905.892 | 0.5532 | 0.7721
1.612 | 2 | 37.68 | 1.5 | 114.69 | 0.0002 | 4177 | 12 | 20.17 | 388.8 | 1.612 | 2 | 37.7 | 10.33 | 0.0002 | 1166.704 | 1.7522 | 11.2857 | 6.4408 | 2044.302 | 0.5788 | 0.7931
1.622 | 2 | 38.68 | 1.49 | 115.77 | 0.0002 | 4126 | 12 | 20.16 | 378.3 | 1.622 | 2 | 38.7 | 10.329 | 0.0002 | 1152.533 | 1.7693 | 11.2888 | 6.3803 | 2039.193 | 0.5688 | 0.8172
1.632 | 2 | 39.68 | 1.54 | 122.88 | 0.0002 | 4162 | 12 | 20.16 | 369.9 | 1.632 | 2 | 39.7 | 10.334 | 0.0002 | 1068.334 | 1.7565 | 11.2731 | 6.418 | 1876.506 | 0.5763 | 0.8374
1.642 | 2 | 40.68 | 1.49 | 123.55 | 0.0002 | 4241 | 12 | 20.16 | 366 | 1.642 | 2 | 40.7 | 10.329 | 0.0002 | 1060.472 | 1.7315 | 11.2888 | 6.5198 | 1836.177 | 0.5908 | 0.8473
1.652 | 2 | 41.68 | 1.55 | 124.02 | 0.0003 | 4224 | 12 | 20.16 | 361.2 | 1.652 | 2 | 41.7 | 10.335 | 0.0003 | 1055.993 | 1.736 | 11.27 | 6.492 | 1833.178 | 0.5882 | 0.8594
1.662 | 2 | 42.68 | 1.5 | 115.52 | 0.0003 | 4087 | 12 | 20.16 | 362.4 | 1.662 | 2 | 42.7 | 10.33 | 0.0003 | 1155.869 | 1.7823 | 11.2857 | 6.3322 | 2060.075 | 0.5613 | 0.8563
1.672 | 2 | 43.68 | 1.53 | 123.29 | 0.0003 | 3996 | 12 | 20.16 | 362.3 | 1.672 | 2 | 43.7 | 10.333 | 0.0003 | 1063.722 | 1.813 | 11.2762 | 6.2197 | 1928.529 | 0.5435 | 0.8568
1.682 | 2 | 44.68 | 1.58 | 123.23 | 0.0003 | 4076 | 12 | 20.16 | 363.2 | 1.682 | 2 | 44.7 | 10.338 | 0.0003 | 1064.895 | 1.7846 | 11.2605 | 6.3098 | 1900.436 | 0.56 | 0.8545
1.692 | 2 | 45.68 | 1.52 | 110.26 | 0.0005 | 4104 | 12 | 20.16 | 363.3 | 1.692 | 2 | 45.7 | 10.332 | 0.0005 | 1228.391 | 1.7762 | 11.2794 | 6.3503 | 2181.853 | 0.5649 | 0.854
1.702 | 2 | 46.68 | 1.51 | 115.76 | 0.0005 | 4132 | 12 | 20.16 | 362.7 | 1.702 | 2 | 46.7 | 10.331 | 0.0005 | 1152.885 | 1.767 | 11.2825 | 6.3853 | 2037.108 | 0.5702 | 0.8556
1.712 | 2 | 47.68 | 1.45 | 122.97 | 0.0004 | 4146 | 12 | 20.16 | 362 | 1.712 | 2 | 47.7 | 10.325 | 0.0004 | 1066.412 | 1.7633 | 11.3014 | 6.4092 | 1880.428 | 0.5723 | 0.8575
1.722 | 2 | 48.68 | 1.46 | 107.1 | 0.0004 | 4201 | 13 | 20.16 | 363.6 | 1.722 | 2 | 48.7 | 10.326 | 0.0004 | 1275.602 | 1.745 | 12.2398 | 7.0142 | 2225.92 | 0.5829 | 0.8533
1.732 | 2 | 49.68 | 1.5 | 123.55 | 0.0003 | 4157 | 13 | 20.16 | 366.4 | 1.732 | 2 | 49.7 | 10.33 | 0.0003 | 1060.575 | 1.7588 | 12.2261 | 6.9513 | 1865.355 | 0.5749 | 0.8463
1.742 | 2 | 50.68 | 1.49 | 110.92 | 0.0004 | 4161 | 12 | 20.16 | 369.2 | 1.742 | 2 | 50.7 | 10.329 | 0.0004 | 1218.474 | 1.7577 | 11.2888 | 6.4226 | 2141.662 | 0.5756 | 0.8392
1.752 | 2 | 51.68 | 1.49 | 111.09 | 0.0006 | 4081 | 12 | 20.16 | 371.5 | 1.752 | 2 | 51.7 | 10.329 | 0.0006 | 1216.035 | 1.7845 | 11.2888 | 6.3261 | 2169.99 | 0.56 | 0.8336
1.762 | 2 | 52.68 | 1.43 | 111.72 | 0.0003 | 4130 | 13 | 20.16 | 369.7 | 1.762 | 2 | 52.7 | 10.323 | 0.0003 | 1206.381 | 1.769 | 12.25 | 6.9248 | 2134.092 | 0.569 | 0.838
1.772 | 2 | 53.68 | 1.43 | 110.93 | 0.0006 | 4162 | 12 | 20.17 | 370.9 | 1.772 | 2 | 53.7 | 10.323 | 0.0006 | 1217.622 | 1.7584 | 11.3077 | 6.4309 | 2141.006 | 0.5752 | 0.835
1.782 | 2 | 54.68 | 1.49 | 110.73 | 0.0009 | 4155 | 12 | 20.16 | 372.1 | 1.782 | 2 | 54.7 | 10.329 | 0.0009 | 1221.211 | 1.7596 | 11.2888 | 6.4154 | 2148.902 | 0.5744 | 0.8319
1.792 | 2 | 55.68 | 1.58 | 111.05 | 0.0011 | 4189 | 13 | 20.15 | 373.2 | 1.792 | 2 | 55.7 | 10.338 | 0.0011 | 1217.668 | 1.7469 | 12.1989 | 6.9832 | 2127.145 | 0.5818 | 0.8293
1.802 | 2 | 56.68 | 1.79 | 111.96 | 0.0007 | 4221 | 12 | 20.15 | 371.4 | 1.802 | 2 | 56.7 | 10.359 | 0.0007 | 1207.202 | 1.7329 | 11.1949 | 6.4601 | 2091.993 | 0.5899 | 0.8338
1.812 | 2 | 57.68 | 1.93 | 116.72 | 0.0006 | 4301 | 12 | 20.16 | 370.3 | 1.812 | 2 | 57.7 | 10.373 | 0.0006 | 1145.302 | 1.705 | 11.1515 | 6.5406 | 1952.7 | 0.6062 | 0.8365
1.822 | 2 | 58.68 | 1.95 | 100.3 | 0.0005 | 4266 | 12 | 20.16 | 369.3 | 1.822 | 2 | 58.7 | 10.375 | 0.0005 | 1399.191 | 1.7158 | 11.1453 | 6.4958 | 2400.691 | 0.5999 | 0.8389
1.832 | 2 | 59.68 | 1.92 | 92.91 | 0.001 | 4115 | 12 | 20.15 | 370.9 | 1.832 | 2 | 59.7 | 10.372 | 0.001 | 1553.625 | 1.7657 | 11.1546 | 6.3175 | 2743.161 | 0.571 | 0.835
1.842 | 2 | 60.68 | 1.85 | 99.14 | 0.0013 | 4088 | 12 | 20.15 | 374.4 | 1.842 | 2 | 60.7 | 10.365 | 0.0013 | 1420.057 | 1.7759 | 11.1763 | 6.2932 | 2521.906 | 0.565 | 0.8265
1.852 | 2 | 61.68 | 1.74 | 110.81 | 0.001 | 4099 | 13 | 20.16 | 375.4 | 1.852 | 2 | 61.7 | 10.354 | 0.001 | 1223.01 | 1.7741 | 12.1447 | 6.8456 | 2169.736 | 0.5661 | 0.8241
1.862 | 2 | 62.68 | 1.72 | 109.74 | 0.0007 | 4064 | 13 | 20.15 | 378.1 | 1.862 | 2 | 62.7 | 10.352 | 0.0007 | 1238.426 | 1.7863 | 12.1515 | 6.8026 | 2212.183 | 0.559 | 0.8175
1.872 | 2 | 63.68 | 1.62 | 102.41 | 0.0007 | 4028 | 12 | 20.15 | 379.4 | 1.872 | 2 | 63.7 | 10.342 | 0.0007 | 1356.15 | 1.8003 | 11.248 | 6.2477 | 2441.538 | 0.5508 | 0.8145
1.882 | 2 | 64.68 | 1.52 | 102.24 | 0.0017 | 4001 | 13 | 20.14 | 378.3 | 1.882 | 2 | 64.7 | 10.332 | 0.0017 | 1357.866 | 1.8114 | 12.2193 | 6.7457 | 2459.687 | 0.5444 | 0.8171
1.892 | 2 | 65.68 | 1.42 | 102.46 | 0.0017 | 3936 | 13 | 20.15 | 380.1 | 1.892 | 2 | 65.7 | 10.322 | 0.0017 | 1352.641 | 1.836 | 12.2535 | 6.6738 | 2483.508 | 0.5301 | 0.813
1.902 | 2 | 66.68 | 1.37 | 102.81 | 0.0024 | 4053 | 13 | 20.14 | 382 | 1.902 | 2 | 66.7 | 10.317 | 0.0024 | 1345.813 | 1.7961 | 12.2706 | 6.8318 | 2417.226 | 0.5533 | 0.8086
1.912 | 2 | 67.68 | 1.35 | 98.41 | 0.0033 | 4073 | 13 | 20.14 | 381.6 | 1.912 | 2 | 67.7 | 10.315 | 0.0033 | 1427.484 | 1.7896 | 12.2774 | 6.8603 | 2554.659 | 0.5571 | 0.8094
1.922 | 2 | 68.68 | 1.32 | 93.29 | 0.0067 | 4057 | 13 | 20.15 | 383.4 | 1.922 | 2 | 68.7 | 10.312 | 0.0067 | 1535.895 | 1.7956 | 12.2877 | 6.8432 | 2757.868 | 0.5536 | 0.8053
1.932 | 2 | 69.68 | 1.37 | 93.65 | 0.0049 | 4074 | 12 | 20.14 | 383 | 1.932 | 2 | 69.7 | 10.317 | 0.0049 | 1528.444 | 1.7889 | 11.3267 | 6.3315 | 2734.29 | 0.5575 | 0.8061
1.942 | 2 | 70.68 | 1.37 | 93.57 | 0.004 | 4106 | 12 | 20.14 | 383.9 | 1.942 | 2 | 70.7 | 10.317 | 0.004 | 1530.258 | 1.7781 | 11.3267 | 6.3701 | 2720.944 | 0.5637 | 0.804
1.952 | 2 | 71.68 | 1.36 | 93.53 | 0.0034 | 4102 | 13 | 20.15 | 385.1 | 1.952 | 2 | 71.7 | 10.316 | 0.0034 | 1531.018 | 1.7796 | 12.274 | 6.897 | 2724.626 | 0.5629 | 0.8014
1.962 | 2 | 72.68 | 1.32 | 93.64 | 0.005 | 4118 | 13 | 20.14 | 385.4 | 1.962 | 2 | 72.7 | 10.312 | 0.005 | 1527.93 | 1.7749 | 12.2877 | 6.923 | 2711.948 | 0.5656 | 0.8006
1.972 | 2 | 73.68 | 1.28 | 93.5 | 0.0077 | 4116 | 13 | 20.15 | 386.9 | 1.972 | 2 | 73.7 | 10.308 | 0.0077 | 1530.512 | 1.7763 | 12.3015 | 6.9254 | 2718.615 | 0.5648 | 0.7973
1.982 | 2 | 74.68 | 1.31 | 93.25 | 0.0119 | 4058 | 13 | 20.14 | 388.6 | 1.982 | 2 | 74.7 | 10.311 | 0.0119 | 1536.662 | 1.7954 | 12.2912 | 6.8458 | 2758.986 | 0.5537 | 0.7935
1.992 | 2 | 75.68 | 1.25 | 93.29 | 0.0123 | 4112 | 12 | 20.15 | 389.6 | 1.992 | 2 | 75.7 | 10.305 | 0.0123 | 1534.853 | 1.7781 | 11.3647 | 6.3913 | 2729.186 | 0.5637 | 0.7912
2.002 | 2 | 76.68 | 1.2 | 93.73 | 0.0092 | 4121 | 13 | 20.14 | 390.1 | 2.002 | 2 | 76.7 | 10.3 | 0.0092 | 1524.12 | 1.776 | 12.329 | 6.9421 | 2706.799 | 0.565 | 0.7901
2.012 | 2 | 77.68 | 1.19 | 93.81 | 0.0083 | 4170 | 13 | 20.14 | 393.4 | 2.012 | 2 | 77.7 | 10.299 | 0.0083 | 1522.17 | 1.7598 | 12.3325 | 7.0079 | 2678.705 | 0.5744 | 0.7829
2.022 | 2 | 78.68 | 1.15 | 93.99 | 0.0095 | 4219 | 12 | 20.14 | 394.2 | 2.022 | 2 | 78.7 | 10.295 | 0.0095 | 1517.541 | 1.7444 | 11.3966 | 6.5334 | 2647.129 | 0.5833 | 0.7812
2.032 | 2 | 79.68 | 1.22 | 93.87 | 0.0134 | 4129 | 12 | 20.14 | 397.7 | 2.032 | 2 | 79.7 | 10.302 | 0.0134 | 1521.264 | 1.7729 | 11.3743 | 6.4155 | 2697.117 | 0.5667 | 0.7737
2.042 | 2 | 80.68 | 1.21 | 93.72 | 0.0089 | 4155 | 12 | 20.14 | 400.8 | 2.042 | 2 | 80.7 | 10.301 | 0.0089 | 1524.493 | 1.7644 | 11.3774 | 6.4482 | 2689.865 | 0.5717 | 0.7671
2.052 | 2 | 81.68 | 1.23 | 94.01 | 0.01 | 4170 | 12 | 20.14 | 399.9 | 2.052 | 2 | 81.7 | 10.303 | 0.01 | 1518.273 | 1.7591 | 11.3711 | 6.4641 | 2670.81 | 0.5748 | 0.7691
2.062 | 2 | 82.68 | 1.2 | 93.96 | 0.0074 | 4277 | 12 | 20.15 | 400.7 | 2.062 | 2 | 82.7 | 10.3 | 0.0074 | 1518.95 | 1.7247 | 11.3806 | 6.5985 | 2619.775 | 0.5947 | 0.7675
2.072 | 2 | 83.68 | 1.17 | 94.16 | 0.0097 | 4362 | 12 | 20.14 | 404.3 | 2.072 | 2 | 83.7 | 10.297 | 0.0097 | 1514.042 | 1.6983 | 11.3902 | 6.707 | 2571.241 | 0.6101 | 0.7599
2.082 | 2 | 84.68 | 1.13 | 94.08 | 0.0101 | 4198 | 12 | 20.14 | 405.8 | 2.082 | 2 | 84.7 | 10.293 | 0.0101 | 1515.236 | 1.7516 | 11.4029 | 6.5101 | 2654.051 | 0.5791 | 0.7569
2.092 | 2 | 85.68 | 1.13 | 93.93 | 0.0091 | 4196 | 12 | 20.14 | 407.2 | 2.092 | 2 | 85.7 | 10.293 | 0.0091 | 1518.59 | 1.7522 | 11.4029 | 6.5077 | 2660.923 | 0.5788 | 0.7539
2.102 | 2 | 86.68 | 1.07 | 93.92 | 0.0081 | 4202 | 12 | 20.15 | 408 | 2.102 | 2 | 86.7 | 10.287 | 0.0081 | 1517.928 | 1.7513 | 11.4221 | 6.5221 | 2658.321 | 0.5793 | 0.7523
2.112 | 2 | 87.68 | 1.03 | 93.75 | 0.0115 | 4268 | 12 | 20.14 | 407.6 | 2.112 | 2 | 87.7 | 10.283 | 0.0115 | 1521.154 | 1.7305 | 11.4349 | 6.608 | 2632.322 | 0.5914 | 0.7531
2.122 | 2 | 88.68 | 0.98 | 93.83 | 0.0131 | 4180 | 12 | 20.14 | 405 | 2.122 | 2 | 88.7 | 10.278 | 0.0131 | 1518.617 | 1.7601 | 11.451 | 6.506 | 2672.879 | 0.5742 | 0.7585
2.132 | 2 | 89.68 | 0.94 | 93.81 | 0.0112 | 4146 | 12 | 20.15 | 403.5 | 2.132 | 2 | 89.7 | 10.274 | 0.0112 | 1518.475 | 1.7721 | 11.4638 | 6.4692 | 2690.852 | 0.5672 | 0.7616
2.142 | 2 | 90.68 | 0.92 | 94.01 | 0.005 | 4253 | 12 | 20.15 | 402.5 | 2.142 | 2 | 90.7 | 10.272 | 0.005 | 1513.705 | 1.7372 | 11.4703 | 6.6028 | 2629.581 | 0.5875 | 0.7635
2.152 | 2 | 91.68 | 0.93 | 94.07 | 0.0066 | 4252 | 12 | 20.15 | 404.3 | 2.152 | 2 | 91.7 | 10.273 | 0.0066 | 1512.515 | 1.7373 | 11.4671 | 6.6004 | 2627.748 | 0.5874 | 0.7599
2.162 | 2 | 92.68 | 0.93 | 93.26 | 0.0112 | 4139 | 12 | 20.15 | 408.7 | 2.162 | 2 | 92.7 | 10.273 | 0.0112 | 1530.77 | 1.7746 | 11.4671 | 6.4618 | 2716.493 | 0.5658 | 0.7509
2.172 | 2 | 93.68 | 0.88 | 92.57 | 0.0334 | 4076 | 12 | 20.15 | 413.3 | 2.172 | 2 | 93.7 | 10.268 | 0.0334 | 1545.92 | 1.7968 | 11.4832 | 6.3909 | 2777.693 | 0.5529 | 0.7419
2.182 | 2 | 94.68 | 0.88 | 92.92 | 0.0536 | 4046 | 12 | 20.15 | 413.9 | 2.182 | 2 | 94.7 | 10.268 | 0.0536 | 1537.816 | 1.8071 | 11.4832 | 6.3545 | 2778.977 | 0.5469 | 0.7407
2.192 | 2 | 95.68 | 0.88 | 93.34 | 0.0099 | 4143 | 12 | 20.15 | 411.9 | 2.192 | 2 | 95.7 | 10.268 | 0.0099 | 1528.204 | 1.7741 | 11.4832 | 6.4726 | 2711.21 | 0.5661 | 0.7447
2.202 | 2 | 96.68 | 0.94 | 93.43 | 0.0067 | 4127 | 13 | 20.15 | 407.1 | 2.202 | 2 | 96.7 | 10.274 | 0.0067 | 1527.051 | 1.7785 | 12.4192 | 6.9831 | 2715.783 | 0.5635 | 0.7543
2.212 | 2 | 97.68 | 0.98 | 93.34 | 0.0054 | 4138 | 12 | 20.15 | 402.7 | 2.212 | 2 | 97.7 | 10.278 | 0.0054 | 1529.692 | 1.7741 | 11.451 | 6.4547 | 2713.772 | 0.5661 | 0.7631
2.222 | 2 | 98.68 | 1.04 | 93.38 | 0.0077 | 4096 | 12 | 20.15 | 400.1 | 2.222 | 2 | 98.7 | 10.284 | 0.0077 | 1529.674 | 1.7872 | 11.4317 | 6.3965 | 2733.816 | 0.5585 | 0.7686
2.232 | 2 | 99.68 | 1.09 | 93.23 | 0.0089 | 4041 | 13 | 20.15 | 400.4 | 2.232 | 2 | 99.7 | 10.289 | 0.0089 | 1533.84 | 1.8051 | 12.367 | 6.8511 | 2768.777 | 0.5481 | 0.768
2.242 | 2 | 100.68 | 1.17 | 93.23 | 0.0089 | 4024 | 12 | 20.15 | 399.3 | 2.242 | 2 | 100.7 | 10.297 | 0.0089 | 1535.033 | 1.8096 | 11.3902 | 6.2943 | 2777.792 | 0.5455 | 0.7702
2.252 | 2 | 101.68 | 1.08 | 92.97 | 0.0099 | 4065 | 12 | 20.15 | 400.6 | 2.252 | 2 | 101.7 | 10.288 | 0.0099 | 1539.659 | 1.7971 | 11.4189 | 6.3542 | 2766.853 | 0.5528 | 0.7675
2.262 | 2 | 102.68 | 1.18 | 92.88 | 0.0053 | 3957 | 12 | 20.15 | 401.1 | 2.262 | 2 | 102.7 | 10.298 | 0.0053 | 1543.234 | 1.8329 | 11.387 | 6.2127 | 2828.55 | 0.532 | 0.7665
2.272 | 2 | 103.68 | 1.23 | 93.18 | 0.0045 | 4132 | 13 | 20.16 | 399.2 | 2.272 | 2 | 103.7 | 10.303 | 0.0045 | 1537.073 | 1.7718 | 12.3187 | 6.9528 | 2723.336 | 0.5674 | 0.7705
2.282 | 2 | 104.68 | 1.18 | 98.63 | 0.0046 | 4113 | 12 | 20.15 | 397.1 | 2.282 | 2 | 104.7 | 10.298 | 0.0046 | 1420.806 | 1.779 | 11.387 | 6.4007 | 2527.633 | 0.5632 | 0.7749
2.292 | 2 | 105.68 | 1.26 | 103.21 | 0.0041 | 4119 | 12 | 20.15 | 395.4 | 2.292 | 2 | 105.7 | 10.306 | 0.0041 | 1337.399 | 1.7756 | 11.3616 | 6.3987 | 2374.705 | 0.5652 | 0.7786
2.302 | 2 | 106.68 | 1.33 | 109.6 | 0.0028 | 4072 | 12 | 20.15 | 393.4 | 2.302 | 2 | 106.7 | 10.313 | 0.0028 | 1235.83 | 1.7903 | 11.3393 | 6.3337 | 2212.521 | 0.5567 | 0.7829
2.312 | 2 | 107.68 | 1.22 | 108.94 | 0.0015 | 4034 | 12 | 20.16 | 394.4 | 2.312 | 2 | 107.7 | 10.302 | 0.0015 | 1244.353 | 1.8053 | 11.3743 | 6.3006 | 2246.385 | 0.548 | 0.7809
2.322 | 2 | 108.68 | 1.26 | 111.19 | 0.0015 | 3993 | 12 | 20.16 | 392.7 | 2.322 | 2 | 108.7 | 10.306 | 0.0015 | 1211.9 | 1.8188 | 11.3616 | 6.2467 | 2204.202 | 0.5401 | 0.7846
2.332 | 2 | 109.68 | 1.31 | 107.67 | 0.0011 | 4000 | 13 | 20.16 | 393.7 | 2.332 | 2 | 109.7 | 10.311 | 0.0011 | 1264.843 | 1.8155 | 12.2912 | 6.7702 | 2296.29 | 0.5421 | 0.7822
2.342 | 2 | 110.68 | 1.31 | 107.75 | 0.0011 | 4039 | 12 | 20.16 | 395.5 | 2.342 | 2 | 110.7 | 10.311 | 0.0011 | 1263.603 | 1.802 | 11.3457 | 6.2963 | 2276.967 | 0.5499 | 0.7783
2.352 | 2 | 111.68 | 1.31 | 111.27 | 0.0011 | 4047 | 12 | 20.16 | 398 | 2.352 | 2 | 111.7 | 10.311 | 0.0011 | 1211.349 | 1.7992 | 11.3457 | 6.3059 | 2179.475 | 0.5515 | 0.7731
2.362 | 2 | 112.68 | 1.36 | 111.46 | 0.0008 | 4101 | 12 | 20.17 | 399.3 | 2.362 | 2 | 112.7 | 10.316 | 0.0008 | 1209.237 | 1.78 | 11.3298 | 6.3652 | 2152.387 | 0.5627 | 0.7702
2.372 | 2 | 113.68 | 1.36 | 111.08 | 0.0013 | 4076 | 13 | 20.16 | 399.8 | 2.372 | 2 | 113.7 | 10.316 | 0.0013 | 1214.647 | 1.7884 | 12.274 | 6.863 | 2172.311 | 0.5578 | 0.7693
2.382 | 2 | 114.68 | 1.31 | 111.1 | 0.0024 | 4044 | 12 | 20.16 | 398.2 | 2.382 | 2 | 114.7 | 10.311 | 0.0024 | 1213.773 | 1.8002 | 11.3457 | 6.3023 | 2185.087 | 0.5509 | 0.7727
2.392 | 2 | 115.68 | 1.38 | 115.94 | 0.002 | 4101 | 12 | 20.16 | 392.1 | 2.392 | 2 | 115.7 | 10.318 | 0.002 | 1149.126 | 1.7796 | 11.3235 | 6.3629 | 2044.995 | 0.5629 | 0.7857
2.402 | 2 | 116.68 | 1.42 | 108.07 | 0.0013 | 4092 | 13 | 20.16 | 388.9 | 2.402 | 2 | 116.7 | 10.322 | 0.0013 | 1260.01 | 1.782 | 12.2535 | 6.8764 | 2245.289 | 0.5615 | 0.7928
2.412 | 2 | 117.68 | 1.47 | 108.09 | 0.0012 | 4156 | 12 | 20.16 | 387.3 | 2.412 | 2 | 117.7 | 10.327 | 0.0012 | 1260.312 | 1.7597 | 11.2951 | 6.4189 | 2217.719 | 0.5744 | 0.7964
2.422 | 2 | 118.68 | 1.52 | 107.94 | 0.0008 | 4158 | 12 | 20.16 | 386.6 | 2.422 | 2 | 118.7 | 10.332 | 0.0008 | 1263.235 | 1.7581 | 11.2794 | 6.4155 | 2220.948 | 0.5753 | 0.798
2.432 | 2 | 119.68 | 1.66 | 108.31 | 0.0009 | 4153 | 12 | 20.16 | 385.1 | 2.432 | 2 | 119.7 | 10.346 | 0.0009 | 1259.25 | 1.7574 | 11.2355 | 6.3932 | 2213.032 | 0.5757 | 0.8014
2.442 | 2 | 120.68 | 1.65 | 107.85 | 0.001 | 4059 | 12 | 20.16 | 385.9 | 2.442 | 2 | 120.7 | 10.345 | 0.001 | 1266.218 | 1.7892 | 11.2386 | 6.2814 | 2265.516 | 0.5573 | 0.7997
2.452 | 2 | 121.68 | 1.7 | 115.12 | 0.0007 | 3941 | 13 | 20.16 | 372.7 | 2.452 | 2 | 121.7 | 10.35 | 0.0007 | 1163.313 | 1.8293 | 12.1582 | 6.6464 | 2128.058 | 0.534 | 0.8306
2.462 | 2 | 122.68 | 1.74 | 115.46 | 0.0006 | 3883 | 12 | 20.16 | 367 | 2.462 | 2 | 122.7 | 10.354 | 0.0006 | 1159.333 | 1.8493 | 11.2105 | 6.062 | 2143.949 | 0.5225 | 0.8447
2.472 | 2 | 123.68 | 1.78 | 116.75 | 0.0005 | 4010 | 12 | 20.17 | 364.5 | 2.472 | 2 | 123.7 | 10.358 | 0.0005 | 1143.267 | 1.8038 | 11.198 | 6.2081 | 2062.194 | 0.5489 | 0.8511
2.482 | 2 | 124.68 | 1.89 | 110.84 | 0.0014 | 4120 | 12 | 20.17 | 364.9 | 2.482 | 2 | 124.7 | 10.369 | 0.0014 | 1224.348 | 1.7645 | 11.1639 | 6.327 | 2160.351 | 0.5716 | 0.8499
2.492 | 2 | 125.68 | 1.93 | 111.06 | 0.0015 | 4083 | 13 | 20.17 | 368.4 | 2.492 | 2 | 125.7 | 10.373 | 0.0015 | 1221.646 | 1.7762 | 12.0808 | 6.8013 | 2169.932 | 0.5648 | 0.8411
2.502 | 2 | 126.68 | 2.08 | 111.45 | 0.0011 | 4013 | 13 | 20.16 | 371.9 | 2.502 | 2 | 126.7 | 10.388 | 0.0011 | 1217.819 | 1.7975 | 12.0306 | 6.6929 | 2189.066 | 0.5525 | 0.8325
2.512 | 2 | 127.68 | 3.16 | 111.34 | 0.0005 | 4006 | 13 | 20.17 | 375.4 | 2.512 | 2 | 127.7 | 10.496 | 0.0005 | 1232.07 | 1.7814 | 11.6781 | 6.5555 | 2194.836 | 0.5618 | 0.824
2.522 | 2 | 128.68 | 3.36 | 111.39 | 0.0003 | 4073 | 12 | 20.17 | 377.8 | 2.522 | 2 | 128.7 | 10.516 | 0.0003 | 1233.693 | 1.7554 | 10.721 | 6.1074 | 2165.646 | 0.5769 | 0.8184
2.532 | 2 | 129.68 | 3.01 | 999 | 0 | 4242 | 12 | 20.17 | 379.4 | 2.532 | 2 | 129.7 | 10.481 | 0 | 107.735 | 1.706 | 10.8242 | 6.3446 | 183.8004 | 0.6055 | 0.8145
2.542 | 2 | 130.68 | 2.91 | 999 | 0 | 4191 | 13 | 20.16 | 379.9 | 2.542 | 2 | 130.7 | 10.471 | 0 | 107.6322 | 1.7241 | 11.7584 | 6.8202 | 185.5649 | 0.5951 | 0.8134
2.552 | 2 | 131.68 | 2.86 | 999 | 0 | 4173 | 13 | 20.17 | 380 | 2.552 | 2 | 131.7 | 10.466 | 0 | 107.5808 | 1.7307 | 11.7746 | 6.8032 | 186.194 | 0.5912 | 0.8132
2.562 | 2 | 132.68 | 5.4 | 96.06 | 0.0004 | 4242 | 12 | 20.17 | 379.8 | 2.562 | 2 | 132.7 | 10.72 | 0.0004 | 1533.4 | 1.668 | 10.1464 | 6.0829 | 2557.72 | 0.6276 | 0.8137
2.572 | 2 | 133.68 | 5.83 | 96.41 | 0.001 | 4250 | 13 | 20.17 | 376.5 | 2.572 | 2 | 133.7 | 10.763 | 0.001 | 1531.881 | 1.6589 | 10.8667 | 6.5507 | 2541.18 | 0.6329 | 0.8214
2.582 | 2 | 134.68 | 5.87 | 999 | 0 | 4240 | 12 | 20.17 | 369.8 | 2.582 | 2 | 134.7 | 10.767 | 0 | 110.6748 | 1.6613 | 10.0202 | 6.0313 | 183.8691 | 0.6315 | 0.8376
2.592 | 2 | 135.68 | 5.67 | 95.42 | 0.0004 | 4140 | 12 | 20.17 | 358.1 | 2.592 | 2 | 135.7 | 10.747 | 0.0004 | 1551.465 | 1.696 | 10.0736 | 5.9396 | 2631.29 | 0.6114 | 0.8676
2.602 | 2 | 136.68 | 5.42 | 999 | 0 | 4129 | 11 | 20.17 | 336.8 | 2.602 | 2 | 136.7 | 10.722 | 0 | 110.2123 | 1.7035 | 9.2959 | 5.4569 | 187.7461 | 0.607 | 0.9278
2.612 | 2 | 137.68 | 4.75 | 94.82 | 0.0019 | 3989 | 11 | 20.17 | 300.9 | 2.612 | 2 | 137.7 | 10.655 | 0.0019 | 1551.624 | 1.7606 | 9.4643 | 5.3757 | 2731.753 | 0.5739 | 1.0492
2.622 | 2 | 138.68 | 4.64 | 94.74 | 0.0033 | 3986 | 10 | 20.17 | 243.2 | 2.622 | 2 | 138.7 | 10.644 | 0.0033 | 1551.83 | 1.7634 | 8.6294 | 4.8936 | 2736.517 | 0.5723 | 1.3244
2.632 | 2 | 139.68 | 4.11 | 94.04 | 0.0201 | 3882 | 9 | 20.17 | 175.1 | 2.632 | 2 | 139.7 | 10.591 | 0.0201 | 1560.023 | 1.8083 | 7.8784 | 4.3569 | 2820.937 | 0.5462 | 1.8959
2.642 | 2 | 140.68 | 3.66 | 93.86 | 0.0045 | 4029 | 7 | 20.17 | 122.7 | 2.642 | 2 | 140.7 | 10.546 | 0.0045 | 1557.525 | 1.7652 | 6.203 | 3.5141 | 2749.315 | 0.5712 | 2.7956