## TN336_BB23-26
Geotek MSCL 7.9 - TN336_BB23-26.raw created at 14:47:40 on 1/23/2016. | [9 empty] | Geotek MSCL 7.9 - TN336_BB23-26.out created at 18:36:48 on 1/23/2016.
Core Depth | Section | Sect Depth | CTD | Tr. Time | PW Amp | A Gamma | Mag Sus | Temp | NC Res | SB DEPTH | SECT NUM | SECT DEPTH | CT | PWAmp | PWVel | Den1 | MS1 | MS1 | Imp | FP | RES
m |  | cm | mm | µsec |  | cps | SI x 10^-5 | °C | mV | m |  | cm | cm |  | m/s | g/cc | SI x 10^-5 | x 10^-8 (m^3/kg) |  |  | Ohm.m
0.002 | 1 | 0.2 | 6.73 | 999 | 0 | 9150 | 13 | 19.81 | 242.3 | 0.002 | 1 | 0.2 | 10.853 | 0 | 111.5588 | 0.7219 | 10.6111 | 14.699 | 80.5335 | 1.1764 | 1.3293
0.012 | 1 | 1.2 | 6.65 | 999 | 0 | 4851 | 17 | 19.82 | 304.5 | 0.012 | 1 | 1.2 | 10.845 | 0 | 111.4766 | 1.4762 | 13.9053 | 9.4197 | 164.5615 | 0.7389 | 1.036
0.022 | 1 | 2.2 | 6.17 | 999 | 0 | 4798 | 19 | 19.81 | 394.9 | 0.022 | 1 | 2.2 | 10.797 | 0 | 110.9832 | 1.4968 | 15.7395 | 10.5157 | 166.1149 | 0.7269 | 0.7796
0.032 | 1 | 3.2 | 5.59 | 999 | 0 | 4899 | 21 | 19.82 | 476.2 | 0.032 | 1 | 3.2 | 10.739 | 0 | 110.387 | 1.4782 | 17.6664 | 11.9514 | 163.1724 | 0.7377 | 0.6354
0.042 | 1 | 4.2 | 4.84 | 999 | 0 | 4917 | 22 | 19.82 | 536.6 | 0.042 | 1 | 4.2 | 10.664 | 0 | 109.6161 | 1.4839 | 18.8828 | 12.7254 | 162.6558 | 0.7344 | 0.5577
0.052 | 1 | 5.2 | 0.51 | 93.32 | 0.0029 | 4783 | 23 | 19.81 | 574.7 | 0.052 | 1 | 5.2 | 10.231 | 0.0029 | 1523.15 | 1.5838 | 22.2397 | 14.0422 | 2412.331 | 0.6765 | 0.5174
0.062 | 1 | 6.2 | 0.11 | 93.67 | 0.0106 | 4710 | 23 | 19.82 | 601.1 | 0.062 | 1 | 6.2 | 10.191 | 0.0106 | 1509.331 | 1.6108 | 22.4925 | 13.9633 | 2431.277 | 0.6608 | 0.4926
0.072 | 1 | 7.2 | 0.06 | 93.49 | 0.0069 | 4748 | 23 | 19.83 | 613.5 | 0.072 | 1 | 7.2 | 10.186 | 0.0069 | 1512.623 | 1.6007 | 22.5244 | 14.0714 | 2421.286 | 0.6666 | 0.4818
0.082 | 1 | 8.2 | 0.08 | 93.63 | 0.0104 | 4899 | 24 | 19.82 | 620.7 | 0.082 | 1 | 8.2 | 10.188 | 0.0104 | 1509.781 | 1.5581 | 23.4904 | 15.076 | 2352.435 | 0.6913 | 0.4757
0.092 | 1 | 9.2 | 0.06 | 93.61 | 0.0132 | 4880 | 24 | 19.82 | 620.3 | 0.092 | 1 | 9.2 | 10.186 | 0.0132 | 1509.932 | 1.5637 | 23.5037 | 15.0311 | 2361.032 | 0.6881 | 0.476
0.102 | 1 | 10.2 | 0.04 | 93.68 | 0.0073 | 4901 | 24 | 19.83 | 615.1 | 0.102 | 1 | 10.2 | 10.184 | 0.0073 | 1508.07 | 1.5582 | 23.517 | 15.0925 | 2349.865 | 0.6913 | 0.4804
0.112 | 1 | 11.2 | 0.01 | 93.85 | 0.023 | 4891 | 24 | 19.82 | 613.6 | 0.112 | 1 | 11.2 | 10.181 | 0.023 | 1503.84 | 1.5614 | 23.537 | 15.0743 | 2348.1 | 0.6894 | 0.4817
0.122 | 1 | 12.2 | 0.01 | 94.02 | 0.0251 | 4801 | 24 | 19.82 | 615 | 0.122 | 1 | 12.2 | 10.181 | 0.0251 | 1500.074 | 1.5865 | 23.537 | 14.8361 | 2379.826 | 0.6749 | 0.4805
0.132 | 1 | 13.2 | 0.01 | 94.03 | 0.011 | 4859 | 24 | 19.82 | 619.4 | 0.132 | 1 | 13.2 | 10.181 | 0.011 | 1499.853 | 1.5703 | 23.537 | 14.9893 | 2355.146 | 0.6843 | 0.4768
0.142 | 1 | 14.2 | 0 | 93.76 | 0.0087 | 4790 | 24 | 19.82 | 620.9 | 0.142 | 1 | 14.2 | 10.18 | 0.0087 | 1505.694 | 1.5897 | 23.5437 | 14.8098 | 2393.651 | 0.673 | 0.4755
0.152 | 1 | 15.2 | 0.01 | 93.82 | 0.0156 | 4804 | 24 | 19.82 | 622.4 | 0.152 | 1 | 15.2 | 10.181 | 0.0156 | 1504.507 | 1.5856 | 23.537 | 14.844 | 2385.588 | 0.6754 | 0.4742
0.162 | 1 | 16.2 | -0.05 | 93.98 | 0.0192 | 4944 | 24 | 19.82 | 623.8 | 0.162 | 1 | 16.2 | 10.175 | 0.0192 | 1500.074 | 1.5478 | 23.5771 | 15.2325 | 2321.834 | 0.6973 | 0.4731
0.172 | 1 | 17.2 | -0.11 | 93.97 | 0.0087 | 4924 | 24 | 19.83 | 625.5 | 0.172 | 1 | 17.2 | 10.169 | 0.0087 | 1499.41 | 1.5542 | 23.6173 | 15.1959 | 2330.358 | 0.6936 | 0.4717
0.182 | 1 | 18.2 | -0.11 | 93.87 | 0.0089 | 4854 | 24 | 19.83 | 624 | 0.182 | 1 | 18.2 | 10.169 | 0.0089 | 1501.624 | 1.5735 | 23.6173 | 15.0094 | 2362.798 | 0.6824 | 0.4729
0.192 | 1 | 19.2 | -0.16 | 94.27 | 0.003 | 4819 | 24 | 19.83 | 621.2 | 0.192 | 1 | 19.2 | 10.164 | 0.003 | 1492.073 | 1.5841 | 23.6508 | 14.9305 | 2363.53 | 0.6763 | 0.4753
0.202 | 1 | 20.2 | -0.26 | 94.03 | 0.0025 | 4822 | 24 | 19.83 | 618 | 0.202 | 1 | 20.2 | 10.154 | 0.0025 | 1495.875 | 1.5848 | 23.7182 | 14.9663 | 2370.625 | 0.6759 | 0.478
0.212 | 1 | 21.2 | -0.27 | 93.97 | 0.0055 | 4846 | 24 | 19.83 | 618 | 0.212 | 1 | 21.2 | 10.153 | 0.0055 | 1497.051 | 1.5782 | 23.7249 | 15.0328 | 2362.656 | 0.6797 | 0.4779
0.222 | 1 | 22.2 | -0.39 | 93.83 | 0.0068 | 4847 | 25 | 19.84 | 619.5 | 0.222 | 1 | 22.2 | 10.141 | 0.0068 | 1498.375 | 1.5798 | 24.798 | 15.697 | 2367.125 | 0.6788 | 0.4767
0.232 | 1 | 23.2 | -0.33 | 93.69 | 0.0101 | 4641 | 24 | 19.84 | 618.3 | 0.232 | 1 | 23.2 | 10.147 | 0.0101 | 1502.369 | 1.638 | 23.7654 | 14.5091 | 2460.829 | 0.645 | 0.4777
0.242 | 1 | 24.2 | -0.34 | 93.77 | 0.0078 | 4582 | 25 | 19.83 | 620.2 | 0.242 | 1 | 24.2 | 10.146 | 0.0078 | 1500.444 | 1.6557 | 24.7627 | 14.9565 | 2484.214 | 0.6348 | 0.4761
0.252 | 1 | 25.2 | -0.34 | 93.28 | 0.006 | 4601 | 25 | 19.84 | 619.1 | 0.252 | 1 | 25.2 | 10.146 | 0.006 | 1511.396 | 1.65 | 24.7627 | 15.0079 | 2493.771 | 0.6381 | 0.4771
0.262 | 1 | 26.2 | -0.28 | 93.63 | 0.0078 | 4636 | 25 | 19.83 | 620.4 | 0.262 | 1 | 26.2 | 10.152 | 0.0078 | 1504.446 | 1.6386 | 24.7205 | 15.086 | 2465.235 | 0.6446 | 0.4759
0.272 | 1 | 27.2 | 0.01 | 93.77 | 0.0092 | 4692 | 26 | 19.84 | 622.7 | 0.272 | 1 | 27.2 | 10.181 | 0.0092 | 1505.62 | 1.6176 | 25.4984 | 15.763 | 2435.516 | 0.6568 | 0.474
0.282 | 1 | 28.2 | -0.13 | 93.73 | 0.0137 | 4609 | 26 | 19.84 | 625.4 | 0.282 | 1 | 28.2 | 10.167 | 0.0137 | 1504.439 | 1.6442 | 25.5999 | 15.5699 | 2473.592 | 0.6414 | 0.4717
0.292 | 1 | 29.2 | -0.09 | 93.69 | 0.0104 | 4600 | 26 | 19.83 | 624.8 | 0.292 | 1 | 29.2 | 10.171 | 0.0104 | 1505.922 | 1.6462 | 25.5709 | 15.5331 | 2479.08 | 0.6402 | 0.4722
0.302 | 1 | 30.2 | 0.01 | 93.88 | 0.0101 | 4558 | 26 | 19.84 | 621.8 | 0.302 | 1 | 30.2 | 10.181 | 0.0101 | 1503.174 | 1.6571 | 25.4984 | 15.387 | 2490.978 | 0.6339 | 0.4747
0.312 | 1 | 31.2 | -0.08 | 93.69 | 0.0129 | 4579 | 26 | 19.84 | 607.4 | 0.312 | 1 | 31.2 | 10.172 | 0.0129 | 1506.07 | 1.6523 | 25.5636 | 15.4714 | 2488.506 | 0.6367 | 0.4871
0.322 | 1 | 32.2 | -0.04 | 93.88 | 0.0203 | 4592 | 25 | 19.84 | 596.9 | 0.322 | 1 | 32.2 | 10.176 | 0.0203 | 1502.436 | 1.6478 | 24.5525 | 14.9003 | 2475.7 | 0.6393 | 0.4964
0.332 | 1 | 33.2 | 0.05 | 94 | 0.0204 | 4680 | 25 | 19.84 | 585.9 | 0.332 | 1 | 33.2 | 10.185 | 0.0204 | 1501.105 | 1.6205 | 24.4899 | 15.1129 | 2432.487 | 0.6552 | 0.5066
0.342 | 1 | 34.2 | 0.23 | 94.07 | 0.0181 | 4688 | 25 | 19.84 | 576.3 | 0.342 | 1 | 34.2 | 10.203 | 0.0181 | 1502.208 | 1.6153 | 24.3655 | 15.0843 | 2426.497 | 0.6582 | 0.5158
0.352 | 1 | 35.2 | 0.06 | 94.04 | 0.0147 | 4722 | 25 | 19.85 | 570.6 | 0.352 | 1 | 35.2 | 10.186 | 0.0147 | 1500.368 | 1.6082 | 24.483 | 15.2242 | 2412.844 | 0.6623 | 0.5215
0.362 | 1 | 36.2 | -0.09 | 94.06 | 0.0175 | 4663 | 25 | 19.86 | 569.2 | 0.362 | 1 | 36.2 | 10.171 | 0.0175 | 1497.718 | 1.6277 | 24.5874 | 15.106 | 2437.763 | 0.651 | 0.5229
0.372 | 1 | 37.2 | -0.08 | 94.12 | 0.0115 | 4663 | 24 | 19.86 | 570.3 | 0.372 | 1 | 37.2 | 10.172 | 0.0115 | 1496.542 | 1.6275 | 23.5972 | 14.4991 | 2435.611 | 0.6511 | 0.5218
0.382 | 1 | 38.2 | -0.04 | 94.12 | 0.0156 | 4707 | 25 | 19.86 | 565.6 | 0.382 | 1 | 38.2 | 10.176 | 0.0156 | 1497.131 | 1.6141 | 24.5525 | 15.2115 | 2416.477 | 0.6589 | 0.5265
0.392 | 1 | 39.2 | -0.09 | 94.22 | 0.0115 | 4739 | 24 | 19.86 | 558.3 | 0.392 | 1 | 39.2 | 10.171 | 0.0115 | 1494.197 | 1.6057 | 23.6039 | 14.7004 | 2399.169 | 0.6638 | 0.534
0.402 | 1 | 40.2 | -0.09 | 94.17 | 0.0089 | 4762 | 25 | 19.87 | 550 | 0.402 | 1 | 40.2 | 10.171 | 0.0089 | 1495.295 | 1.5991 | 24.5874 | 15.3759 | 2391.106 | 0.6676 | 0.5429
0.412 | 1 | 41.2 | -0.09 | 94.02 | 0.0068 | 4567 | 24 | 19.86 | 539.6 | 0.412 | 1 | 41.2 | 10.171 | 0.0068 | 1498.6 | 1.6561 | 23.6039 | 14.2529 | 2481.79 | 0.6345 | 0.5543
0.422 | 1 | 42.2 | -0.08 | 93.71 | 0.0113 | 4537 | 25 | 19.87 | 529.6 | 0.422 | 1 | 42.2 | 10.172 | 0.0113 | 1505.625 | 1.6649 | 24.5804 | 14.7635 | 2506.776 | 0.6294 | 0.5657
0.432 | 1 | 43.2 | -0.04 | 93.81 | 0.0246 | 4586 | 24 | 19.86 | 518.2 | 0.432 | 1 | 43.2 | 10.176 | 0.0246 | 1503.99 | 1.6496 | 23.5704 | 14.2887 | 2480.95 | 0.6383 | 0.5793
0.442 | 1 | 44.2 | -0.1 | 94.04 | 0.015 | 4555 | 24 | 19.86 | 504.5 | 0.442 | 1 | 44.2 | 10.17 | 0.015 | 1498.011 | 1.6598 | 23.6106 | 14.2246 | 2486.458 | 0.6323 | 0.5966
0.452 | 1 | 45.2 | -0.03 | 93.9 | 0.0118 | 4528 | 24 | 19.87 | 493.6 | 0.452 | 1 | 45.2 | 10.177 | 0.0118 | 1502.14 | 1.6668 | 23.5637 | 14.1367 | 2503.835 | 0.6283 | 0.611
0.462 | 1 | 46.2 | -0.06 | 93.48 | 0.0084 | 4358 | 24 | 19.86 | 483.2 | 0.462 | 1 | 46.2 | 10.174 | 0.0084 | 1511.065 | 1.7201 | 23.5838 | 13.711 | 2599.127 | 0.5974 | 0.6254
0.472 | 1 | 47.2 | -0.03 | 92.05 | 0.0044 | 4071 | 24 | 19.87 | 479.1 | 0.472 | 1 | 47.2 | 10.177 | 0.0044 | 1544.309 | 1.8146 | 23.5637 | 12.9858 | 2802.276 | 0.5426 | 0.6313
0.482 | 1 | 48.2 | -0.03 | 90.48 | 0.01 | 4120 | 24 | 19.87 | 483 | 0.482 | 1 | 48.2 | 10.177 | 0.01 | 1581.999 | 1.7978 | 23.5637 | 13.1071 | 2844.087 | 0.5523 | 0.6257
0.492 | 1 | 49.2 | 0.37 | 90.82 | 0.0133 | 4055 | 23 | 19.87 | 488.4 | 0.492 | 1 | 49.2 | 10.217 | 0.0133 | 1579.867 | 1.813 | 22.3277 | 12.3154 | 2864.294 | 0.5435 | 0.6181
0.502 | 1 | 50.2 | 0.42 | 90.52 | 0.0071 | 4233 | 23 | 19.87 | 488 | 0.502 | 1 | 50.2 | 10.222 | 0.0071 | 1588.007 | 1.7522 | 22.2962 | 12.7246 | 2782.528 | 0.5788 | 0.6187
0.512 | 1 | 51.2 | 0.5 | 91.25 | 0.0149 | 4200 | 21 | 19.87 | 483.5 | 0.512 | 1 | 51.2 | 10.23 | 0.0149 | 1571.428 | 1.7617 | 20.3115 | 11.5295 | 2768.387 | 0.5733 | 0.625
0.522 | 1 | 52.2 | 0.57 | 92.11 | 0.016 | 4346 | 19 | 19.87 | 477.4 | 0.522 | 1 | 52.2 | 10.237 | 0.016 | 1552.001 | 1.7133 | 18.3409 | 10.7052 | 2659 | 0.6014 | 0.6337
0.532 | 1 | 53.2 | 0.67 | 93.02 | 0.0161 | 4487 | 19 | 19.87 | 477.6 | 0.532 | 1 | 53.2 | 10.247 | 0.0161 | 1532.376 | 1.6679 | 18.2893 | 10.9657 | 2555.79 | 0.6277 | 0.6334
0.542 | 1 | 54.2 | 0.74 | 93.99 | 0.0246 | 4352 | 18 | 19.87 | 467.8 | 0.542 | 1 | 54.2 | 10.254 | 0.0246 | 1511.498 | 1.7085 | 17.2926 | 10.1213 | 2582.448 | 0.6041 | 0.6479
0.552 | 1 | 55.2 | 0.78 | 94.16 | 0.0092 | 4513 | 16 | 19.87 | 470.4 | 0.552 | 1 | 55.2 | 10.258 | 0.0092 | 1508.307 | 1.6582 | 15.3539 | 9.2594 | 2501.075 | 0.6333 | 0.644
0.562 | 1 | 56.2 | 0.86 | 94.44 | 0.0186 | 4546 | 15 | 19.87 | 474.7 | 0.562 | 1 | 56.2 | 10.266 | 0.0186 | 1503.295 | 1.647 | 14.362 | 8.7201 | 2475.932 | 0.6398 | 0.6377
0.572 | 1 | 57.2 | 0.93 | 95.05 | 0.0189 | 4662 | 15 | 19.88 | 480.8 | 0.572 | 1 | 57.2 | 10.273 | 0.0189 | 1491.001 | 1.6118 | 14.3338 | 8.8932 | 2403.167 | 0.6602 | 0.6288
0.582 | 1 | 58.2 | 1.02 | 95.16 | 0.0138 | 4632 | 15 | 19.88 | 487.2 | 0.582 | 1 | 58.2 | 10.282 | 0.0138 | 1489.929 | 1.6191 | 14.2977 | 8.8307 | 2412.315 | 0.656 | 0.6198
0.592 | 1 | 59.2 | 1.04 | 95.01 | 0.0123 | 4601 | 14 | 19.88 | 495 | 0.592 | 1 | 59.2 | 10.284 | 0.0123 | 1493.465 | 1.6278 | 13.337 | 8.1931 | 2431.119 | 0.6509 | 0.6091
0.602 | 1 | 60.2 | 1.09 | 94.84 | 0.0113 | 4583 | 14 | 19.88 | 502.1 | 0.602 | 1 | 60.2 | 10.289 | 0.0113 | 1497.889 | 1.6323 | 13.3184 | 8.159 | 2445.075 | 0.6483 | 0.5997
0.612 | 1 | 61.2 | 1.27 | 95.16 | 0.0117 | 4520 | 14 | 19.87 | 507.1 | 0.612 | 1 | 61.2 | 10.307 | 0.0117 | 1493.552 | 1.6482 | 13.2514 | 8.0399 | 2461.697 | 0.6391 | 0.5932
0.622 | 1 | 62.2 | 1.49 | 94.72 | 0.0093 | 4541 | 14 | 19.89 | 510.8 | 0.622 | 1 | 62.2 | 10.329 | 0.0093 | 1506.344 | 1.6384 | 13.1703 | 8.0383 | 2468.059 | 0.6448 | 0.5886
0.632 | 1 | 63.2 | 1.85 | 95.22 | 0.0081 | 4559 | 13 | 19.89 | 513.7 | 0.632 | 1 | 63.2 | 10.365 | 0.0081 | 1500.651 | 1.6274 | 12.1076 | 7.4397 | 2442.208 | 0.6511 | 0.5849
0.642 | 1 | 64.2 | 1.75 | 95.28 | 0.0043 | 4608 | 12 | 19.89 | 512.7 | 0.642 | 1 | 64.2 | 10.355 | 0.0043 | 1497.902 | 1.6146 | 11.2074 | 6.9411 | 2418.567 | 0.6586 | 0.5862
0.652 | 1 | 65.2 | 2.62 | 95.38 | 0.0022 | 4556 | 12 | 19.89 | 510.7 | 0.652 | 1 | 65.2 | 10.442 | 0.0022 | 1508.306 | 1.6163 | 10.9408 | 6.769 | 2437.89 | 0.6576 | 0.5887
0.662 | 1 | 66.2 | 3.47 | 96.46 | 0.0052 | 4616 | 12 | 19.89 | 505.5 | 0.662 | 1 | 66.2 | 10.527 | 0.0052 | 1497.227 | 1.586 | 10.6889 | 6.7397 | 2374.548 | 0.6752 | 0.5953
0.672 | 1 | 67.2 | 3.63 | 96.78 | 0.0002 | 4551 | 11 | 19.9 | 498.6 | 0.672 | 1 | 67.2 | 10.543 | 0.0002 | 1492.708 | 1.6023 | 9.7555 | 6.0885 | 2391.733 | 0.6657 | 0.6044
0.682 | 1 | 68.2 | 3.4 | 95.77 | 0.0015 | 4554 | 11 | 19.9 | 487.2 | 0.682 | 1 | 68.2 | 10.52 | 0.0015 | 1511.06 | 1.6049 | 9.8169 | 6.1168 | 2425.112 | 0.6642 | 0.6198
0.692 | 1 | 69.2 | 3.33 | 95.63 | 0.0108 | 4535 | 12 | 19.89 | 465.1 | 0.692 | 1 | 69.2 | 10.513 | 0.0108 | 1513.097 | 1.6115 | 10.7298 | 6.6582 | 2438.389 | 0.6604 | 0.6521
0.702 | 1 | 70.2 | 2.83 | 95.46 | 0.0061 | 4500 | 12 | 19.9 | 425.9 | 0.702 | 1 | 70.2 | 10.463 | 0.0061 | 1509.594 | 1.6296 | 10.8778 | 6.6753 | 2459.979 | 0.6499 | 0.7178
0.712 | 1 | 71.2 | 2.74 | 95.24 | 0.0222 | 4503 | 12 | 19.89 | 366 | 0.712 | 1 | 71.2 | 10.454 | 0.0222 | 1513.099 | 1.6301 | 10.9047 | 6.6897 | 2466.464 | 0.6496 | 0.8473
0.722 | 1 | 72.2 | 2.92 | 94.94 | 0.0185 | 4433 | 11 | 19.89 | 289 | 0.722 | 1 | 72.2 | 10.472 | 0.0185 | 1522.314 | 1.6482 | 9.9467 | 6.0348 | 2509.105 | 0.6391 | 1.0967
0.732 | 1 | 73.2 | 5.4 | 96.36 | 0.0015 | 4496 | 11 | 19.91 | 224.2 | 0.732 | 1 | 73.2 | 10.72 | 0.0015 | 1526.848 | 1.5917 | 9.3008 | 5.8435 | 2430.216 | 0.6719 | 1.4473
0.742 | 1 | 74.2 | 7.16 | 999 | 0 | 7161 | 11 | 19.9 | 198.8 | 0.742 | 1 | 74.2 | 10.896 | 0.0010667 | 1511.3783 | 0.9979 | 8.8779 | 8.8966 | 111.7653 | 1.0163 | 1.6507
0.752 | 2 | 0.81 | 7.39 | 999 | 0 | 4912 | 11 | 19.9 | 216.5 | 0.752 | 2 | 0.8 | 10.919 | 0.00063333 | 1495.9087 | 1.4505 | 8.8246 | 6.0839 | 162.7991 | 0.7538 | 1.5034
0.762 | 2 | 1.81 | 7.56 | 100.02 | 0.0002 | 4458 | 11 | 19.9 | 265.9 | 0.762 | 2 | 1.8 | 10.936 | 0.0002 | 1480.439 | 1.5711 | 8.7855 | 5.592 | 2325.885 | 0.6838 | 1.2013
0.772 | 2 | 2.81 | 7.6 | 103.22 | 0.0002 | 4485 | 11 | 19.91 | 325.8 | 0.772 | 2 | 2.8 | 10.94 | 0.0002 | 1419.489 | 1.5628 | 8.7764 | 5.6159 | 2218.347 | 0.6886 | 0.9621
0.782 | 2 | 3.81 | 7.29 | 104.41 | 0.0003 | 4444 | 11 | 19.9 | 376.8 | 0.782 | 2 | 3.8 | 10.909 | 0.0003 | 1393.943 | 1.579 | 8.8477 | 5.6033 | 2201.046 | 0.6792 | 0.8206
0.792 | 2 | 4.81 | 5.25 | 999 | 0 | 4521 | 10 | 19.91 | 412.1 | 0.792 | 2 | 4.8 | 10.705 | 0.00025 | 1266.167 | 1.5866 | 8.4893 | 5.3504 | 174.5909 | 0.6748 | 0.7441
0.802 | 2 | 5.81 | 2.34 | 117.63 | 0.0002 | 4599 | 10 | 19.91 | 433.5 | 0.802 | 2 | 5.8 | 10.414 | 0.0002 | 1138.391 | 1.6081 | 9.188 | 5.7136 | 1830.644 | 0.6624 | 0.7041
0.812 | 2 | 6.81 | 1.54 | 123.56 | 0.0001 | 4593 | 9 | 19.91 | 444.6 | 0.812 | 2 | 6.8 | 10.334 | 0.0001 | 1060.877 | 1.6223 | 8.4548 | 5.2116 | 1721.065 | 0.6541 | 0.6849
0.822 | 2 | 7.81 | 0.8 | 141.52 | 0.0001 | 4562 | 10 | 19.91 | 449.8 | 0.822 | 2 | 7.8 | 10.26 | 0.0001 | 889.3126 | 1.6432 | 9.5908 | 5.8367 | 1461.313 | 0.642 | 0.6763
0.832 | 2 | 8.81 | 0.65 | 142 | 0.0001 | 4584 | 9 | 19.91 | 452.8 | 0.832 | 2 | 8.8 | 10.245 | 0.0001 | 884.3332 | 1.6391 | 8.6682 | 5.2885 | 1449.476 | 0.6444 | 0.6714
0.842 | 2 | 9.81 | 0.47 | 139.62 | 0.0001 | 4642 | 10 | 19.91 | 454.6 | 0.842 | 2 | 9.8 | 10.227 | 0.0001 | 901.2955 | 1.6249 | 9.6803 | 5.9576 | 1464.48 | 0.6526 | 0.6685
0.852 | 2 | 10.81 | 0.41 | 122.04 | 0.0001 | 4632 | 9 | 19.91 | 455.8 | 0.852 | 2 | 10.8 | 10.221 | 0.0001 | 1065.909 | 1.6287 | 8.7271 | 5.3582 | 1736.092 | 0.6504 | 0.6665
0.862 | 2 | 11.81 | 0.37 | 121.04 | 0.0001 | 4533 | 9 | 19.91 | 457.4 | 0.862 | 2 | 11.8 | 10.217 | 0.0001 | 1076.72 | 1.6588 | 8.7369 | 5.267 | 1786.077 | 0.6329 | 0.664
0.872 | 2 | 12.81 | 0.42 | 124.55 | 0.0001 | 4591 | 9 | 19.91 | 459.8 | 0.872 | 2 | 12.8 | 10.222 | 0.0001 | 1038.821 | 1.6407 | 8.7246 | 5.3177 | 1704.365 | 0.6435 | 0.6602
0.882 | 2 | 13.81 | 0.41 | 124.24 | 0.0002 | 4641 | 9 | 19.92 | 463.2 | 0.882 | 2 | 13.8 | 10.221 | 0.0002 | 1042.002 | 1.6261 | 8.7271 | 5.3668 | 1694.407 | 0.6519 | 0.6549
0.892 | 2 | 14.81 | 0.35 | 123.56 | 0.0002 | 4662 | 9 | 19.92 | 466.6 | 0.892 | 2 | 14.8 | 10.215 | 0.0002 | 1048.66 | 1.6209 | 8.7419 | 5.3931 | 1699.807 | 0.6549 | 0.6497
0.902 | 2 | 15.81 | 0.46 | 123.85 | 0.0003 | 4640 | 9 | 19.92 | 471.1 | 0.902 | 2 | 15.8 | 10.226 | 0.0003 | 1046.673 | 1.6256 | 8.7148 | 5.3609 | 1701.477 | 0.6522 | 0.6429
0.912 | 2 | 16.81 | 0.51 | 121.61 | 0.0002 | 4732 | 9 | 19.92 | 475.3 | 0.912 | 2 | 16.8 | 10.231 | 0.0002 | 1071.758 | 1.5982 | 8.7025 | 5.4451 | 1712.923 | 0.6681 | 0.6368
0.922 | 2 | 17.81 | 0.5 | 121.71 | 0.0002 | 4788 | 9 | 19.92 | 478.4 | 0.922 | 2 | 17.8 | 10.23 | 0.0002 | 1070.532 | 1.5825 | 8.7049 | 5.5007 | 1694.143 | 0.6772 | 0.6322
0.932 | 2 | 18.81 | 0.67 | 119.3 | 0.0002 | 4761 | 8 | 19.92 | 479.6 | 0.932 | 2 | 18.8 | 10.247 | 0.0002 | 1100.054 | 1.5875 | 7.7008 | 4.8508 | 1746.345 | 0.6743 | 0.6306
0.942 | 2 | 19.81 | 0.72 | 118.25 | 0.0002 | 4770 | 9 | 19.92 | 481 | 0.942 | 2 | 19.8 | 10.252 | 0.0002 | 1113.138 | 1.5842 | 8.6512 | 5.4609 | 1763.426 | 0.6762 | 0.6285
0.952 | 2 | 20.81 | 0.77 | 119.95 | 0.0002 | 4711 | 8 | 19.93 | 481.4 | 0.952 | 2 | 20.8 | 10.257 | 0.0002 | 1093.497 | 1.6002 | 7.6791 | 4.7989 | 1749.792 | 0.6669 | 0.628
0.962 | 2 | 21.81 | 0.91 | 120.36 | 0.0003 | 4777 | 9 | 19.93 | 480.2 | 0.962 | 2 | 21.8 | 10.271 | 0.0003 | 1090.224 | 1.5793 | 8.6051 | 5.4487 | 1721.785 | 0.6791 | 0.6296
0.972 | 2 | 22.81 | 0.9 | 122.91 | 0.0003 | 4637 | 9 | 19.93 | 478.2 | 0.972 | 2 | 22.8 | 10.27 | 0.0003 | 1061.389 | 1.6195 | 8.6075 | 5.3149 | 1718.934 | 0.6557 | 0.6326
0.982 | 2 | 23.81 | 0.92 | 122.81 | 0.0003 | 4592 | 9 | 19.93 | 474.7 | 0.982 | 2 | 23.8 | 10.272 | 0.0003 | 1062.694 | 1.6324 | 8.6027 | 5.27 | 1734.732 | 0.6483 | 0.6376
0.992 | 2 | 24.81 | 1.03 | 120.71 | 0.0003 | 4609 | 10 | 19.93 | 469.1 | 0.992 | 2 | 24.8 | 10.283 | 0.0003 | 1087.458 | 1.6256 | 9.5291 | 5.8617 | 1767.823 | 0.6522 | 0.6459
1.002 | 2 | 25.81 | 1.08 | 123 | 0.0002 | 4669 | 10 | 19.93 | 462.4 | 1.002 | 2 | 25.8 | 10.288 | 0.0002 | 1062.261 | 1.6074 | 9.5158 | 5.9199 | 1707.488 | 0.6628 | 0.6562
1.012 | 2 | 26.81 | 1.1 | 123.2 | 0.0002 | 4549 | 10 | 19.94 | 451.8 | 1.012 | 2 | 26.8 | 10.29 | 0.0002 | 1060.278 | 1.6423 | 9.5104 | 5.791 | 1741.261 | 0.6425 | 0.6731
1.022 | 2 | 27.81 | 1.13 | 120.38 | 0.0002 | 4506 | 11 | 19.93 | 447.7 | 1.022 | 2 | 27.8 | 10.293 | 0.0002 | 1092.327 | 1.6547 | 10.4527 | 6.3171 | 1807.439 | 0.6353 | 0.6798
1.032 | 2 | 28.81 | 0.87 | 122.6 | 0.0002 | 4484 | 10 | 19.93 | 449 | 1.032 | 2 | 28.8 | 10.267 | 0.0002 | 1064.489 | 1.6655 | 9.572 | 5.7471 | 1772.931 | 0.629 | 0.6777
1.042 | 2 | 29.81 | 0.82 | 119.75 | 0.0002 | 4250 | 10 | 19.94 | 453.9 | 1.042 | 2 | 29.8 | 10.262 | 0.0002 | 1096.368 | 1.7398 | 9.5854 | 5.5093 | 1907.514 | 0.5859 | 0.6697
1.052 | 2 | 30.81 | 0.82 | 119.49 | 0.0002 | 4181 | 9 | 19.93 | 457.2 | 1.052 | 2 | 30.8 | 10.262 | 0.0002 | 1099.422 | 1.7625 | 8.6269 | 4.8947 | 1937.716 | 0.5728 | 0.6643
1.062 | 2 | 31.81 | 0.86 | 120.81 | 0.0001 | 4629 | 10 | 19.93 | 457.6 | 1.062 | 2 | 31.8 | 10.266 | 0.0001 | 1084.513 | 1.6225 | 9.5747 | 5.9013 | 1759.601 | 0.654 | 0.6637
1.072 | 2 | 32.81 | 0.86 | 120.73 | 0.0002 | 4700 | 9 | 19.93 | 458 | 1.072 | 2 | 32.8 | 10.266 | 0.0002 | 1085.43 | 1.6019 | 8.6172 | 5.3793 | 1738.78 | 0.6659 | 0.6631
1.082 | 2 | 33.81 | 0.81 | 120.82 | 0.0002 | 4714 | 9 | 19.93 | 459.2 | 1.082 | 2 | 33.8 | 10.261 | 0.0002 | 1083.87 | 1.5987 | 8.6293 | 5.3977 | 1732.781 | 0.6678 | 0.6612
1.092 | 2 | 34.81 | 0.81 | 124.05 | 0.0001 | 4658 | 9 | 19.94 | 459.4 | 1.092 | 2 | 34.8 | 10.261 | 0.0001 | 1048.11 | 1.6148 | 8.6293 | 5.3438 | 1692.515 | 0.6585 | 0.6608
1.102 | 2 | 35.81 | 0.85 | 125.13 | 0.0001 | 4642 | 9 | 19.93 | 456.2 | 1.102 | 2 | 35.8 | 10.265 | 0.0001 | 1037.078 | 1.6188 | 8.6196 | 5.3245 | 1678.87 | 0.6561 | 0.666
1.112 | 2 | 36.81 | 0.82 | 123.76 | 0.0001 | 4603 | 10 | 19.94 | 448.8 | 1.112 | 2 | 36.8 | 10.262 | 0.0001 | 1051.327 | 1.6307 | 9.5854 | 5.878 | 1714.439 | 0.6492 | 0.6779
1.122 | 2 | 37.81 | 0.87 | 121.09 | 0.0002 | 4509 | 10 | 19.93 | 440.8 | 1.122 | 2 | 37.8 | 10.267 | 0.0002 | 1081.42 | 1.658 | 9.572 | 5.7734 | 1792.943 | 0.6334 | 0.6914
1.132 | 2 | 38.81 | 0.9 | 120.35 | 0.0002 | 4449 | 10 | 19.94 | 432.5 | 1.132 | 2 | 38.8 | 10.27 | 0.0002 | 1090.234 | 1.6757 | 9.5639 | 5.7074 | 1826.924 | 0.6231 | 0.706
1.142 | 2 | 39.81 | 0.86 | 119.69 | 0.0002 | 4480 | 8 | 19.94 | 426.6 | 1.142 | 2 | 39.8 | 10.266 | 0.0002 | 1097.498 | 1.6669 | 7.6597 | 4.5952 | 1829.421 | 0.6282 | 0.7166
1.152 | 2 | 40.81 | 1.07 | 119.18 | 0.0003 | 4485 | 10 | 19.94 | 420.1 | 1.152 | 2 | 40.8 | 10.287 | 0.0003 | 1105.772 | 1.662 | 9.5184 | 5.7272 | 1837.773 | 0.6311 | 0.7287
1.162 | 2 | 41.81 | 1.19 | 119.78 | 0.0002 | 4440 | 10 | 19.94 | 415.1 | 1.162 | 2 | 41.8 | 10.299 | 0.0002 | 1099.968 | 1.6738 | 9.4865 | 5.6678 | 1841.078 | 0.6243 | 0.7383
1.172 | 2 | 42.81 | 1.18 | 119.48 | 0.0002 | 4440 | 10 | 19.93 | 410.4 | 1.172 | 2 | 42.8 | 10.298 | 0.0002 | 1103.396 | 1.6739 | 9.4892 | 5.6688 | 1846.996 | 0.6242 | 0.7475
1.182 | 2 | 43.81 | 1.09 | 119.45 | 0.0003 | 4446 | 10 | 19.94 | 405.3 | 1.182 | 2 | 43.8 | 10.289 | 0.0003 | 1102.787 | 1.6735 | 9.5131 | 5.6844 | 1845.561 | 0.6244 | 0.7579
1.192 | 2 | 44.81 | 1.08 | 119.37 | 0.0002 | 4590 | 10 | 19.93 | 403.7 | 1.192 | 2 | 44.8 | 10.288 | 0.0002 | 1103.626 | 1.6304 | 9.5158 | 5.8363 | 1799.397 | 0.6494 | 0.7612
1.202 | 2 | 45.81 | 1.09 | 120.57 | 0.0001 | 4658 | 10 | 19.93 | 403.1 | 1.202 | 2 | 45.8 | 10.289 | 0.0001 | 1089.706 | 1.6104 | 9.5131 | 5.9072 | 1754.896 | 0.661 | 0.7624
1.212 | 2 | 46.81 | 0.98 | 119.94 | 0.0002 | 4608 | 11 | 19.94 | 402.2 | 1.212 | 2 | 46.8 | 10.278 | 0.0002 | 1095.852 | 1.6267 | 10.4967 | 6.4526 | 1782.658 | 0.6515 | 0.7642
1.222 | 2 | 47.81 | 0.93 | 119.61 | 0.0002 | 4601 | 11 | 19.93 | 403.5 | 1.222 | 2 | 47.8 | 10.273 | 0.0002 | 1099.187 | 1.6296 | 10.5115 | 6.4504 | 1791.214 | 0.6499 | 0.7616
1.232 | 2 | 48.81 | 0.98 | 128.95 | 0.0001 | 4647 | 11 | 19.93 | 404.1 | 1.232 | 2 | 48.8 | 10.278 | 0.0001 | 999.8055 | 1.6153 | 10.4967 | 6.4981 | 1615.031 | 0.6582 | 0.7602
1.242 | 2 | 49.81 | 1.13 | 129.07 | 0.0001 | 4603 | 11 | 19.94 | 405.3 | 1.242 | 2 | 49.8 | 10.293 | 0.0001 | 1000.097 | 1.6258 | 10.4527 | 6.4292 | 1625.986 | 0.6521 | 0.7578
1.252 | 2 | 50.81 | 0.9 | 118.22 | 0.0002 | 4600 | 11 | 19.94 | 406.1 | 1.252 | 2 | 50.8 | 10.27 | 0.0002 | 1115.456 | 1.6304 | 10.5203 | 6.4528 | 1818.585 | 0.6494 | 0.7563
1.262 | 2 | 51.81 | 0.87 | 118.7 | 0.0002 | 4573 | 12 | 19.94 | 405 | 1.262 | 2 | 51.8 | 10.267 | 0.0002 | 1109.346 | 1.6388 | 11.4864 | 7.009 | 1818.004 | 0.6445 | 0.7585
1.272 | 2 | 52.81 | 0.92 | 129.05 | 0.0001 | 4503 | 12 | 19.94 | 406.1 | 1.272 | 2 | 52.8 | 10.272 | 0.0001 | 998.2506 | 1.659 | 11.4703 | 6.9141 | 1656.054 | 0.6329 | 0.7562
1.282 | 2 | 53.81 | 1.07 | 129.06 | 0.0001 | 4561 | 11 | 19.94 | 403.8 | 1.282 | 2 | 53.8 | 10.287 | 0.0001 | 999.6113 | 1.6392 | 10.4703 | 6.3875 | 1638.541 | 0.6443 | 0.7609
1.292 | 2 | 54.81 | 1.25 | 129.51 | 0.0001 | 4558 | 11 | 19.94 | 403.1 | 1.292 | 2 | 54.8 | 10.305 | 0.0001 | 997.0009 | 1.6372 | 10.4177 | 6.3631 | 1632.294 | 0.6455 | 0.7624
1.302 | 2 | 55.81 | 1.36 | 141.19 | 0.0001 | 4529 | 11 | 19.94 | 403.4 | 1.302 | 2 | 55.8 | 10.316 | 0.0001 | 896.7316 | 1.6441 | 10.3857 | 6.317 | 1474.305 | 0.6415 | 0.7617
1.312 | 2 | 56.81 | 1.41 | 140.61 | 0.0001 | 4545 | 12 | 19.94 | 400.3 | 1.312 | 2 | 56.8 | 10.321 | 0.0001 | 901.7124 | 1.6385 | 11.314 | 6.905 | 1477.477 | 0.6447 | 0.7682
1.322 | 2 | 57.81 | 1.46 | 128.18 | 0.0002 | 4468 | 11 | 19.94 | 396.8 | 1.322 | 2 | 57.8 | 10.326 | 0.0002 | 1012.055 | 1.6609 | 10.3567 | 6.2358 | 1680.872 | 0.6318 | 0.7755
1.332 | 2 | 58.81 | 1.46 | 128.6 | 0.0002 | 4535 | 11 | 19.95 | 392.5 | 1.332 | 2 | 58.8 | 10.326 | 0.0002 | 1007.906 | 1.6407 | 10.3567 | 6.3124 | 1653.677 | 0.6434 | 0.7849
1.342 | 2 | 59.81 | 1.41 | 127.74 | 0.0001 | 4575 | 11 | 19.95 | 384.5 | 1.342 | 2 | 59.8 | 10.321 | 0.0001 | 1015.946 | 1.6296 | 10.3712 | 6.3641 | 1655.629 | 0.6499 | 0.8028
1.352 | 2 | 60.81 | 1.41 | 123.86 | 0.0001 | 4503 | 10 | 19.96 | 372.9 | 1.352 | 2 | 60.8 | 10.321 | 0.0001 | 1056.289 | 1.6511 | 9.4284 | 5.7104 | 1744.018 | 0.6374 | 0.83
1.362 | 2 | 61.81 | 1.35 | 122.75 | 0.0002 | 4459 | 9 | 19.95 | 359.2 | 1.362 | 2 | 61.8 | 10.315 | 0.0002 | 1067.805 | 1.6654 | 8.4998 | 5.1039 | 1778.279 | 0.6291 | 0.8648
1.372 | 2 | 62.81 | 1.26 | 106.43 | 0.0002 | 4308 | 10 | 19.95 | 344.9 | 1.372 | 2 | 62.8 | 10.306 | 0.0002 | 1283.757 | 1.7138 | 9.468 | 5.5245 | 2200.129 | 0.601 | 0.9041
1.382 | 2 | 63.81 | 1.2 | 103.64 | 0.0002 | 4230 | 9 | 19.95 | 333.8 | 1.382 | 2 | 63.8 | 10.3 | 0.0002 | 1329.204 | 1.7399 | 8.5355 | 4.9057 | 2312.709 | 0.5859 | 0.9369
1.392 | 2 | 64.81 | 1.15 | 118.24 | 0.0002 | 4034 | 9 | 19.95 | 326.5 | 1.392 | 2 | 64.8 | 10.295 | 0.0002 | 1117.928 | 1.8065 | 8.5474 | 4.7315 | 2019.526 | 0.5473 | 0.9598
1.402 | 2 | 65.81 | 1.05 | 146.74 | 0.0001 | 4003 | 9 | 19.96 | 321.9 | 1.402 | 2 | 65.8 | 10.285 | 0.0001 | 852.8899 | 1.819 | 8.5714 | 4.7121 | 1551.42 | 0.54 | 0.9749
1.412 | 2 | 66.81 | 1.05 | 126.35 | 0.0001 | 3974 | 10 | 19.96 | 316.6 | 1.412 | 2 | 66.8 | 10.285 | 0.0001 | 1026.447 | 1.8292 | 9.5238 | 5.2066 | 1877.561 | 0.5341 | 0.9925
1.422 | 2 | 67.81 | 1 | 125.45 | 0.0002 | 4064 | 10 | 19.96 | 311.3 | 1.422 | 2 | 67.8 | 10.28 | 0.0002 | 1035.247 | 1.7988 | 9.5371 | 5.3019 | 1862.199 | 0.5517 | 1.011
1.432 | 2 | 68.81 | 0.96 | 98.62 | 0.0002 | 4276 | 11 | 19.96 | 308.8 | 1.432 | 2 | 68.8 | 10.276 | 0.0002 | 1417.966 | 1.7291 | 10.5026 | 6.0741 | 2451.773 | 0.5922 | 1.0201
1.442 | 2 | 69.81 | 0.91 | 98.75 | 0.0007 | 4137 | 12 | 19.96 | 307.9 | 1.442 | 2 | 69.8 | 10.271 | 0.0007 | 1414.738 | 1.7756 | 11.4735 | 6.4617 | 2512.022 | 0.5652 | 1.0233
1.452 | 2 | 70.81 | 0.84 | 118.87 | 0.0009 | 4127 | 12 | 19.96 | 312.1 | 1.452 | 2 | 70.8 | 10.264 | 0.0009 | 1106.989 | 1.7802 | 11.4961 | 6.4578 | 1970.642 | 0.5625 | 1.0085
1.462 | 2 | 71.81 | 0.76 | 115.97 | 0.0007 | 4149 | 12 | 19.96 | 314.9 | 1.462 | 2 | 71.8 | 10.256 | 0.0007 | 1141.839 | 1.7742 | 11.5219 | 6.4942 | 2025.829 | 0.566 | 0.9986
1.472 | 2 | 72.81 | 0.73 | 121.2 | 0.0005 | 4148 | 12 | 19.96 | 316.7 | 1.472 | 2 | 72.8 | 10.253 | 0.0005 | 1078.695 | 1.775 | 11.5317 | 6.4966 | 1914.722 | 0.5655 | 0.9924
1.482 | 2 | 73.81 | 0.68 | 97.66 | 0.0003 | 4076 | 12 | 19.96 | 316.4 | 1.482 | 2 | 73.8 | 10.248 | 0.0003 | 1433.086 | 1.8003 | 11.5479 | 6.4144 | 2579.979 | 0.5509 | 0.9935
1.492 | 2 | 74.81 | 0.65 | 127.88 | 0.0002 | 4128 | 12 | 19.96 | 318.1 | 1.492 | 2 | 74.8 | 10.245 | 0.0002 | 1007.078 | 1.7831 | 11.5576 | 6.4816 | 1795.767 | 0.5608 | 0.9876
1.502 | 2 | 75.81 | 0.58 | 122.43 | 0.0001 | 4137 | 11 | 19.97 | 319.8 | 1.502 | 2 | 75.8 | 10.238 | 0.0001 | 1063.357 | 1.7813 | 10.6154 | 5.9593 | 1894.192 | 0.5619 | 0.9816
1.512 | 2 | 76.81 | 0.48 | 127.1 | 0.0002 | 4118 | 11 | 19.97 | 322.5 | 1.512 | 2 | 76.8 | 10.228 | 0.0002 | 1013.175 | 1.7895 | 10.6454 | 5.9488 | 1813.07 | 0.5571 | 0.9729
1.522 | 2 | 77.81 | 0.38 | 127.43 | 0.0003 | 4167 | 11 | 19.97 | 325.5 | 1.522 | 2 | 77.8 | 10.218 | 0.0003 | 1008.886 | 1.7747 | 10.6755 | 6.0152 | 1790.517 | 0.5657 | 0.9632
1.532 | 2 | 78.81 | 0.33 | 128.87 | 0.0003 | 4200 | 11 | 19.97 | 328.2 | 1.532 | 2 | 78.8 | 10.213 | 0.0003 | 994.2563 | 1.7646 | 10.6905 | 6.0582 | 1754.498 | 0.5716 | 0.9542
1.542 | 2 | 79.81 | 0.29 | 128.7 | 0.0003 | 4282 | 11 | 19.97 | 329.4 | 1.542 | 2 | 79.8 | 10.209 | 0.0003 | 995.5143 | 1.7385 | 10.7026 | 6.1563 | 1730.685 | 0.5867 | 0.9506
1.552 | 2 | 80.81 | 0.24 | 128.27 | 0.0002 | 4242 | 11 | 19.97 | 332.6 | 1.552 | 2 | 80.8 | 10.204 | 0.0002 | 999.2165 | 1.7524 | 10.7178 | 6.1162 | 1750.982 | 0.5787 | 0.9405
1.562 | 2 | 81.81 | 0.18 | 127.21 | 0.0002 | 4161 | 11 | 19.96 | 332.6 | 1.562 | 2 | 81.8 | 10.198 | 0.0002 | 1009.104 | 1.7802 | 10.736 | 6.0306 | 1796.444 | 0.5625 | 0.9407
1.572 | 2 | 82.81 | 0.14 | 128.88 | 0.0002 | 4177 | 11 | 19.97 | 330.3 | 1.572 | 2 | 82.8 | 10.194 | 0.0002 | 992.3099 | 1.7756 | 10.7481 | 6.0533 | 1761.925 | 0.5652 | 0.9476
1.582 | 2 | 83.81 | 0.32 | 128.72 | 0.0001 | 4128 | 11 | 19.97 | 327.8 | 1.582 | 2 | 83.8 | 10.212 | 0.0001 | 995.6127 | 1.7889 | 10.6936 | 5.9777 | 1781.06 | 0.5575 | 0.9557
1.592 | 2 | 84.81 | 0.27 | 128.39 | 0.0002 | 4122 | 11 | 19.97 | 329.6 | 1.592 | 2 | 84.8 | 10.207 | 0.0002 | 998.3372 | 1.7918 | 10.7087 | 5.9764 | 1788.839 | 0.5558 | 0.95
1.602 | 2 | 85.81 | 0.22 | 127.88 | 0.0002 | 4006 | 10 | 19.97 | 333.8 | 1.602 | 2 | 85.8 | 10.202 | 0.0002 | 1002.851 | 1.8328 | 9.7489 | 5.3193 | 1837.984 | 0.532 | 0.9368
1.612 | 2 | 86.81 | 0.21 | 128.94 | 0.0001 | 4109 | 11 | 19.97 | 339.9 | 1.612 | 2 | 86.8 | 10.201 | 0.0001 | 992.4117 | 1.7973 | 10.7269 | 5.9683 | 1783.654 | 0.5526 | 0.9186
1.622 | 2 | 87.81 | 0.2 | 127.57 | 0.0002 | 4190 | 11 | 19.97 | 344.8 | 1.622 | 2 | 87.8 | 10.2 | 0.0002 | 1005.719 | 1.7702 | 10.7299 | 6.0614 | 1780.326 | 0.5683 | 0.9042
1.632 | 2 | 88.81 | 0.17 | 127.64 | 0.0003 | 4181 | 10 | 19.97 | 344.8 | 1.632 | 2 | 88.8 | 10.197 | 0.0003 | 1004.729 | 1.7737 | 9.7627 | 5.5041 | 1782.111 | 0.5663 | 0.9041
1.642 | 2 | 89.81 | 0.51 | 126.11 | 0.0003 | 4186 | 11 | 19.97 | 343.2 | 1.642 | 2 | 89.8 | 10.231 | 0.0003 | 1023.509 | 1.7662 | 10.6364 | 6.0223 | 1807.688 | 0.5707 | 0.909
1.652 | 2 | 90.81 | 0.43 | 128.92 | 0.0002 | 4121 | 11 | 19.97 | 344.2 | 1.652 | 2 | 90.8 | 10.223 | 0.0002 | 994.7455 | 1.7894 | 10.6604 | 5.9577 | 1779.95 | 0.5572 | 0.9061
1.662 | 2 | 91.81 | 0.34 | 128.94 | 0.0002 | 4173 | 11 | 19.97 | 347.4 | 1.662 | 2 | 91.8 | 10.214 | 0.0002 | 993.6764 | 1.7734 | 10.6875 | 6.0264 | 1762.222 | 0.5665 | 0.8969
1.672 | 2 | 92.81 | 0.45 | 127.29 | 0.0002 | 4122 | 11 | 19.98 | 350.5 | 1.672 | 2 | 92.8 | 10.225 | 0.0002 | 1010.975 | 1.7887 | 10.6544 | 5.9566 | 1808.294 | 0.5576 | 0.8882
1.682 | 2 | 93.81 | 0.51 | 127.26 | 0.0002 | 4150 | 11 | 19.97 | 352.4 | 1.682 | 2 | 93.8 | 10.231 | 0.0002 | 1011.868 | 1.7782 | 10.6364 | 5.9816 | 1799.284 | 0.5637 | 0.8831
1.692 | 2 | 94.81 | 0.45 | 123.98 | 0.0003 | 4145 | 12 | 19.98 | 352.3 | 1.692 | 2 | 94.8 | 10.225 | 0.0003 | 1045.18 | 1.7809 | 11.623 | 6.5264 | 1861.366 | 0.5621 | 0.8831
1.702 | 2 | 95.81 | 0.34 | 111.41 | 0.0004 | 4102 | 12 | 19.97 | 353.9 | 1.702 | 2 | 95.8 | 10.214 | 0.0004 | 1197.983 | 1.7974 | 11.6591 | 6.4867 | 2153.24 | 0.5526 | 0.8789
1.712 | 2 | 96.81 | 0.34 | 121.87 | 0.0004 | 4178 | 12 | 19.97 | 354.3 | 1.712 | 2 | 96.8 | 10.214 | 0.0004 | 1067.071 | 1.7718 | 11.6591 | 6.5805 | 1890.603 | 0.5674 | 0.8779
1.722 | 2 | 97.81 | 0.28 | 125.21 | 0.0006 | 4135 | 12 | 19.97 | 356.7 | 1.722 | 2 | 97.8 | 10.208 | 0.0006 | 1030.487 | 1.7872 | 11.6789 | 6.5346 | 1841.729 | 0.5584 | 0.8713
1.732 | 2 | 98.81 | 0.22 | 110.33 | 0.0003 | 4114 | 12 | 19.98 | 356.5 | 1.732 | 2 | 98.8 | 10.202 | 0.0003 | 1211.927 | 1.7954 | 11.6987 | 6.5159 | 2175.91 | 0.5537 | 0.8719
1.742 | 2 | 99.81 | 0.22 | 111.01 | 0.0003 | 4183 | 13 | 19.98 | 356.6 | 1.742 | 2 | 99.8 | 10.202 | 0.0003 | 1202.215 | 1.7722 | 12.6736 | 7.1514 | 2130.549 | 0.5672 | 0.8716
1.752 | 2 | 100.81 | 0.27 | 119.86 | 0.0002 | 4150 | 12 | 19.98 | 354.1 | 1.752 | 2 | 100.8 | 10.207 | 0.0002 | 1089.211 | 1.7824 | 11.6822 | 6.5543 | 1941.369 | 0.5613 | 0.8783
1.762 | 2 | 101.81 | 0.32 | 128.68 | 0.0002 | 4079 | 12 | 19.97 | 350.7 | 1.762 | 2 | 101.8 | 10.212 | 0.0002 | 996.0012 | 1.8056 | 11.6657 | 6.4608 | 1798.392 | 0.5478 | 0.8877
1.772 | 2 | 102.81 | 0.39 | 126.14 | 0.0003 | 4135 | 12 | 19.98 | 345.4 | 1.772 | 2 | 102.8 | 10.219 | 0.0003 | 1022.002 | 1.7853 | 11.6427 | 6.5213 | 1824.6 | 0.5596 | 0.9026
1.782 | 2 | 103.81 | 0.46 | 125.95 | 0.0003 | 4141 | 11 | 19.99 | 341.8 | 1.782 | 2 | 103.8 | 10.226 | 0.0003 | 1024.649 | 1.7821 | 10.6514 | 5.977 | 1826.002 | 0.5614 | 0.9129
1.792 | 2 | 104.81 | 0.46 | 127.2 | 0.0002 | 4125 | 12 | 19.99 | 336.4 | 1.792 | 2 | 104.8 | 10.226 | 0.0002 | 1011.974 | 1.7875 | 11.6197 | 6.5006 | 1808.877 | 0.5583 | 0.9289
1.802 | 2 | 105.81 | 0.51 | 128.04 | 0.0001 | 4136 | 11 | 19.98 | 333.2 | 1.802 | 2 | 105.8 | 10.231 | 0.0001 | 1004.122 | 1.7829 | 10.6364 | 5.9658 | 1790.237 | 0.561 | 0.9388
1.812 | 2 | 106.81 | 0.54 | 124.14 | 0.0001 | 4144 | 11 | 19.98 | 329.9 | 1.812 | 2 | 106.8 | 10.234 | 0.0001 | 1044.392 | 1.7797 | 10.6274 | 5.9715 | 1858.677 | 0.5628 | 0.949
1.822 | 2 | 107.81 | 0.54 | 126.2 | 0.0001 | 4171 | 11 | 19.99 | 327.4 | 1.822 | 2 | 107.8 | 10.234 | 0.0001 | 1022.889 | 1.7706 | 10.6274 | 6.002 | 1811.165 | 0.5681 | 0.9568
1.832 | 2 | 108.81 | 0.55 | 128.01 | 0.0002 | 4197 | 11 | 19.98 | 328 | 1.832 | 2 | 108.8 | 10.235 | 0.0002 | 1004.811 | 1.7618 | 10.6244 | 6.0303 | 1770.307 | 0.5732 | 0.955
1.842 | 2 | 109.81 | 0.59 | 120 | 0.0003 | 4404 | 11 | 19.99 | 329.6 | 1.842 | 2 | 109.8 | 10.239 | 0.0003 | 1090.996 | 1.6947 | 10.6124 | 6.262 | 1848.935 | 0.6121 | 0.95
1.852 | 2 | 110.81 | 0.6 | 120.95 | 0.0003 | 4267 | 10 | 19.99 | 330.6 | 1.852 | 2 | 110.8 | 10.24 | 0.0003 | 1080.169 | 1.7381 | 9.6449 | 5.5492 | 1877.406 | 0.587 | 0.9467
1.862 | 2 | 111.81 | 0.62 | 127.96 | 0.0002 | 4171 | 11 | 19.98 | 332.6 | 1.862 | 2 | 111.8 | 10.242 | 0.0002 | 1005.992 | 1.7693 | 10.6035 | 5.9932 | 1779.855 | 0.5689 | 0.9406
1.872 | 2 | 112.81 | 0.65 | 128.09 | 0.0002 | 4098 | 11 | 19.99 | 332.1 | 1.872 | 2 | 112.8 | 10.245 | 0.0002 | 1005.003 | 1.7933 | 10.5945 | 5.9078 | 1802.283 | 0.5549 | 0.942
1.882 | 2 | 113.81 | 0.71 | 128.4 | 0.0002 | 4152 | 11 | 19.99 | 330.4 | 1.882 | 2 | 113.8 | 10.251 | 0.0002 | 1002.543 | 1.774 | 10.5766 | 5.9619 | 1778.553 | 0.5661 | 0.9474
1.892 | 2 | 114.81 | 0.73 | 127.25 | 0.0003 | 4234 | 11 | 19.99 | 328.2 | 1.892 | 2 | 114.8 | 10.253 | 0.0003 | 1014.144 | 1.7466 | 10.5707 | 6.0522 | 1771.294 | 0.582 | 0.9545
1.902 | 2 | 115.81 | 0.76 | 127.55 | 0.0002 | 4250 | 11 | 19.98 | 328.5 | 1.902 | 2 | 115.8 | 10.256 | 0.0002 | 1011.44 | 1.7409 | 10.5618 | 6.067 | 1760.782 | 0.5853 | 0.9535
1.912 | 2 | 116.81 | 0.82 | 128.16 | 0.0003 | 4265 | 12 | 19.99 | 329 | 1.912 | 2 | 116.8 | 10.262 | 0.0003 | 1005.98 | 1.735 | 11.5025 | 6.6297 | 1745.363 | 0.5888 | 0.9517
1.922 | 2 | 117.81 | 0.87 | 128.68 | 0.0003 | 4315 | 12 | 19.99 | 330.9 | 1.922 | 2 | 117.8 | 10.267 | 0.0003 | 1001.366 | 1.7181 | 11.4864 | 6.6855 | 1720.445 | 0.5986 | 0.9458
1.932 | 2 | 118.81 | 0.87 | 127.54 | 0.0004 | 4259 | 12 | 19.99 | 329.5 | 1.932 | 2 | 118.8 | 10.267 | 0.0004 | 1012.625 | 1.7361 | 11.4864 | 6.6163 | 1758.001 | 0.5881 | 0.9502
1.942 | 2 | 119.81 | 0.93 | 127.66 | 0.0004 | 4367 | 12 | 19.99 | 331.9 | 1.942 | 2 | 119.8 | 10.273 | 0.0004 | 1012.018 | 1.7007 | 11.4671 | 6.7427 | 1721.1 | 0.6087 | 0.9427
1.952 | 2 | 120.81 | 0.92 | 128.03 | 0.0003 | 4273 | 12 | 19.98 | 332.2 | 1.952 | 2 | 120.8 | 10.272 | 0.0003 | 1008.245 | 1.7307 | 11.4703 | 6.6275 | 1744.987 | 0.5912 | 0.9417
1.962 | 2 | 121.81 | 0.97 | 127.9 | 0.0002 | 4244 | 12 | 19.99 | 328.9 | 1.962 | 2 | 121.8 | 10.277 | 0.0002 | 1010.024 | 1.7393 | 11.4542 | 6.5857 | 1756.692 | 0.5863 | 0.9522
1.972 | 2 | 122.81 | 1.01 | 127.51 | 0.0003 | 4258 | 12 | 19.99 | 312.7 | 1.972 | 2 | 122.8 | 10.281 | 0.0003 | 1014.305 | 1.734 | 11.4413 | 6.5981 | 1758.849 | 0.5893 | 1.0062
1.982 | 2 | 123.81 | 0.92 | 127.29 | 0.0002 | 4231 | 11 | 19.98 | 312.2 | 1.982 | 2 | 123.8 | 10.272 | 0.0002 | 1015.622 | 1.7443 | 10.5144 | 6.0277 | 1771.587 | 0.5833 | 1.008
1.992 | 2 | 124.81 | 0.96 | 121.7 | 0.0001 | 4096 | 12 | 19.99 | 316.8 | 1.992 | 2 | 124.8 | 10.276 | 0.0001 | 1075.458 | 1.7886 | 11.4574 | 6.4059 | 1923.542 | 0.5577 | 0.9918
2.002 | 2 | 125.81 | 1.06 | 119.79 | 0.0002 | 4170 | 12 | 20.23 | 324.7 | 2.002 | 2 | 125.8 | 10.286 | 0.0002 | 1098.462 | 1.762 | 11.4253 | 6.4842 | 1935.51 | 0.5731 | 0.9656
2.012 | 2 | 126.81 | 1.16 | 122.7 | 0.0001 | 4250 | 13 | 19.87 | 331.2 | 2.012 | 2 | 126.8 | 10.296 | 0.0001 | 1066.391 | 1.7341 | 12.3428 | 7.1177 | 1849.232 | 0.5893 | 0.9448
2.022 | 2 | 127.81 | 1.23 | 122.83 | 0.0001 | 4225 | 13 | 19.47 | 335.6 | 2.022 | 2 | 127.8 | 10.303 | 0.0001 | 1065.681 | 1.741 | 12.3187 | 7.0755 | 1855.395 | 0.5852 | 0.9314
2.032 | 2 | 128.81 | 1.36 | 138.3 | 0.0001 | 4175 | 13 | 19.16 | 338.2 | 2.032 | 2 | 128.8 | 10.316 | 0.0001 | 919.8395 | 1.7552 | 12.274 | 6.9928 | 1614.54 | 0.577 | 0.9236
2.042 | 2 | 129.81 | 1.62 | 129.68 | 0.0001 | 4251 | 13 | 18.95 | 339.4 | 2.042 | 2 | 129.8 | 10.342 | 0.0001 | 998.9376 | 1.7261 | 12.1853 | 7.0596 | 1724.234 | 0.5939 | 0.9199
2.052 | 2 | 130.81 | 1.77 | 139.12 | 0.0001 | 4178 | 14 | 18.78 | 341.2 | 2.052 | 2 | 130.8 | 10.357 | 0.0001 | 916.7921 | 1.7473 | 13.068 | 7.4789 | 1601.917 | 0.5816 | 0.9147
2.062 | 2 | 131.81 | 2.02 | 128.57 | 0.0001 | 4097 | 14 | 18.82 | 345.1 | 2.062 | 2 | 131.8 | 10.382 | 0.0001 | 1013.669 | 1.77 | 12.9776 | 7.3321 | 1794.176 | 0.5685 | 0.9033
2.072 | 2 | 132.81 | 1.98 | 130.26 | 0.0001 | 4479 | 14 | 18.79 | 350.4 | 2.072 | 2 | 132.8 | 10.378 | 0.0001 | 996.8303 | 1.6492 | 12.992 | 7.8777 | 1643.985 | 0.6385 | 0.8884
2.082 | 2 | 133.81 | 4.71 | 155.18 | 0 | 4529 | 14 | 18.72 | 356.7 | 2.082 | 2 | 133.8 | 10.651 | 0 | 825.467 | 1.5924 | 12.0584 | 7.5726 | 1314.454 | 0.6715 | 0.8714
2.092 | 2 | 134.81 | 5.05 | 999 | 0 | 4522 | 15 | 18.72 | 362.4 | 2.092 | 2 | 134.8 | 10.685 | 0 | 109.8319 | 1.5893 | 12.8023 | 8.0551 | 174.5592 | 0.6732 | 0.8565
2.102 | 2 | 135.81 | 5.44 | 999 | 0 | 4417 | 14 | 18.7 | 364.6 | 2.102 | 2 | 135.8 | 10.724 | 0 | 110.2328 | 1.6142 | 11.8248 | 7.3254 | 177.9397 | 0.6588 | 0.8508
2.112 | 2 | 136.81 | 4.77 | 999 | 0 | 4441 | 15 | 18.72 | 359.8 | 2.112 | 2 | 136.8 | 10.657 | 0 | 109.5441 | 1.6172 | 12.8989 | 7.9759 | 177.1584 | 0.6571 | 0.863
2.122 | 2 | 137.81 | 4.61 | 95.57 | 0.0003 | 4299 | 14 | 18.7 | 339.4 | 2.122 | 2 | 137.8 | 10.641 | 0.0003 | 1532.844 | 1.6626 | 12.0909 | 7.2721 | 2548.57 | 0.6307 | 0.9199
2.132 | 2 | 138.81 | 4.58 | 96.56 | 0.0002 | 4300 | 14 | 18.69 | 298.5 | 2.132 | 2 | 138.8 | 10.638 | 0.0002 | 1510.865 | 1.6628 | 12.1007 | 7.2773 | 2512.269 | 0.6306 | 1.0585
2.142 | 2 | 139.81 | 4.45 | 95.63 | 0.0075 | 4428 | 13 | 18.7 | 231.9 | 2.142 | 2 | 139.8 | 10.625 | 0.0075 | 1529.217 | 1.626 | 11.2758 | 6.9348 | 2486.466 | 0.652 | 1.3948
2.152 | 2 | 140.81 | 4.13 | 95.43 | 0.003 | 4437 | 11 | 18.71 | 161.3 | 2.152 | 2 | 140.8 | 10.593 | 0.003 | 1529.013 | 1.6282 | 9.6239 | 5.9108 | 2489.533 | 0.6507 | 2.0745
2.162 | 2 | 141.81 | 3.5 | 95.65 | 0.0065 | 4569 | 8 | 18.73 | 114.7 | 2.162 | 2 | 141.8 | 10.53 | 0.0065 | 1515.108 | 1.599 | 7.1201 | 4.4527 | 2422.707 | 0.6676 | 3.0098

## Proc Param
Processing Parameters
CT | RCT=11.45 | W=1.27
PWAmp | A=1 | B=0
PWVel | PTO=26.15
Den1 | A=5.9246E-04 | B=-.091753 | C=9.804
MS1 | A=1 | B=0 | Den=0 | LD=14
FP | MGD=2.75 | WD=1.026
RES | A=536.0255 | B=-1.092736 | p=0