## TN336_BB25-28
Geotek MSCL 7.9 - TN336_BB25-28.raw created at 18:40:05 on 1/23/2016. | [9 empty] | Geotek MSCL 7.9 - TN336_BB25-28.out created at 18:40:45 on 1/23/2016.
Core Depth | Section | Sect Depth | CTD | Tr. Time | PW Amp | A Gamma | Mag Sus | Temp | NC Res | SB DEPTH | SECT NUM | SECT DEPTH | CT | PWAmp | PWVel | Den1 | MS1 | MS1 | Imp | FP | RES
m |  | cm | mm | µsec |  | cps | SI x 10^-5 | °C | mV | m |  | cm | cm |  | m/s | g/cc | SI x 10^-5 | x 10^-8 (m^3/kg) |  |  | Ohm.m
0.001 | 1 | 0.1 | 7.33 | 999 | 0 | 8293 | 14 | 19.77 | 264.3 | 0.001 | 1 | 0.1 | 10.913 | 0 | 112.1756 | 0.8281 | 11.2489 | 13.5833 | 92.8978 | 1.1148 | 1.2093
0.011 | 1 | 1.1 | 7.34 | 999 | 0 | 4946 | 17 | 19.77 | 311.8 | 0.011 | 1 | 1.1 | 10.914 | 0 | 112.1858 | 1.4425 | 13.6559 | 9.4668 | 161.8284 | 0.7584 | 1.0095
0.021 | 1 | 2.1 | 6.98 | 96.82 | 0.003 | 4944 | 19 | 19.77 | 399.9 | 0.021 | 1 | 2.1 | 10.878 | 0.003 | 1539.267 | 1.4478 | 15.407 | 10.6418 | 2228.528 | 0.7553 | 0.769
0.031 | 1 | 3.1 | 6.87 | 97.23 | 0.0043 | 4940 | 22 | 19.77 | 492.5 | 0.031 | 1 | 3.1 | 10.867 | 0.0043 | 1528.841 | 1.4503 | 17.8913 | 12.3365 | 2217.231 | 0.7539 | 0.6125
0.041 | 1 | 4.1 | 6.42 | 97.55 | 0.0013 | 5013 | 22 | 19.78 | 561.7 | 0.041 | 1 | 4.1 | 10.822 | 0.0013 | 1515.686 | 1.4378 | 18.1046 | 12.5921 | 2179.226 | 0.7611 | 0.5305
0.051 | 1 | 5.1 | 2.15 | 94.63 | 0.0009 | 4960 | 23 | 19.77 | 612.7 | 0.051 | 1 | 5.1 | 10.395 | 0.0009 | 1517.961 | 1.5108 | 21.2438 | 14.0612 | 2293.344 | 0.7188 | 0.4824
0.061 | 1 | 6.1 | 1.42 | 94.61 | 0.0048 | 4987 | 23 | 19.77 | 645.4 | 0.061 | 1 | 6.1 | 10.322 | 0.0048 | 1507.742 | 1.5143 | 21.6792 | 14.3163 | 2283.178 | 0.7168 | 0.4558
0.071 | 1 | 7.1 | 1.26 | 94.47 | 0.0103 | 5012 | 24 | 19.78 | 662.7 | 0.071 | 1 | 7.1 | 10.306 | 0.0103 | 1508.489 | 1.51 | 22.7231 | 15.0481 | 2277.868 | 0.7192 | 0.4429
0.081 | 1 | 8.1 | 0.93 | 94.6 | 0.0091 | 5020 | 23 | 19.78 | 669 | 0.081 | 1 | 8.1 | 10.273 | 0.0091 | 1500.803 | 1.5128 | 21.9785 | 14.5287 | 2270.364 | 0.7177 | 0.4383
0.091 | 1 | 9.1 | 0.9 | 94.71 | 0.0067 | 5010 | 23 | 19.78 | 668.2 | 0.091 | 1 | 9.1 | 10.27 | 0.0067 | 1497.958 | 1.5159 | 21.997 | 14.5113 | 2270.688 | 0.7159 | 0.4388
0.101 | 1 | 10.1 | 0.68 | 94.82 | 0.0081 | 4985 | 23 | 19.78 | 666.7 | 0.101 | 1 | 10.1 | 10.248 | 0.0081 | 1492.355 | 1.5258 | 22.1335 | 14.5064 | 2276.994 | 0.7101 | 0.4399
0.111 | 1 | 11.1 | 0.63 | 94.63 | 0.0082 | 4931 | 24 | 19.79 | 664.4 | 0.111 | 1 | 11.1 | 10.243 | 0.0082 | 1495.765 | 1.5411 | 23.1283 | 15.0081 | 2305.058 | 0.7012 | 0.4416
0.121 | 1 | 12.1 | 0.63 | 94.75 | 0.012 | 4908 | 24 | 19.79 | 662.8 | 0.121 | 1 | 12.1 | 10.243 | 0.012 | 1493.149 | 1.5473 | 23.1283 | 14.9475 | 2310.361 | 0.6976 | 0.4428
0.131 | 1 | 13.1 | 0.63 | 94.94 | 0.0114 | 4923 | 24 | 19.79 | 657.2 | 0.131 | 1 | 13.1 | 10.243 | 0.0114 | 1489.025 | 1.5432 | 23.1283 | 14.987 | 2297.902 | 0.7 | 0.4469
0.141 | 1 | 14.1 | 0.63 | 94.84 | 0.01 | 4856 | 24 | 19.8 | 652.5 | 0.141 | 1 | 14.1 | 10.243 | 0.01 | 1491.192 | 1.5616 | 23.1283 | 14.8109 | 2328.608 | 0.6893 | 0.4504
0.151 | 1 | 15.1 | 0.63 | 94.92 | 0.0103 | 4842 | 25 | 19.79 | 650.5 | 0.151 | 1 | 15.1 | 10.243 | 0.0103 | 1489.458 | 1.5654 | 24.092 | 15.3898 | 2331.668 | 0.6871 | 0.4519
0.161 | 1 | 16.1 | 0.62 | 94.88 | 0.0063 | 4816 | 25 | 19.8 | 650.7 | 0.161 | 1 | 16.1 | 10.242 | 0.0063 | 1490.179 | 1.5728 | 24.0988 | 15.3219 | 2343.8 | 0.6828 | 0.4518
0.171 | 1 | 17.1 | 0.58 | 94.6 | 0.0198 | 4872 | 24 | 19.79 | 651.3 | 0.171 | 1 | 17.1 | 10.238 | 0.0198 | 1495.69 | 1.5579 | 23.1609 | 14.8665 | 2330.174 | 0.6915 | 0.4513
0.181 | 1 | 18.1 | 0.57 | 94.79 | 0.0194 | 4838 | 24 | 19.8 | 652.4 | 0.181 | 1 | 18.1 | 10.237 | 0.0194 | 1491.404 | 1.5675 | 23.1674 | 14.7801 | 2337.739 | 0.6859 | 0.4504
0.191 | 1 | 19.1 | 0.34 | 94.39 | 0.0183 | 4943 | 24 | 19.8 | 653.1 | 0.191 | 1 | 19.1 | 10.214 | 0.0183 | 1496.776 | 1.5422 | 23.3182 | 15.1204 | 2308.29 | 0.7006 | 0.45
0.201 | 1 | 20.1 | 0.34 | 94.45 | 0.0318 | 4956 | 24 | 19.79 | 651.4 | 0.201 | 1 | 20.1 | 10.214 | 0.0318 | 1495.461 | 1.5387 | 23.3182 | 15.1549 | 2301.002 | 0.7026 | 0.4512
0.211 | 1 | 21.1 | 0.34 | 94.53 | 0.0224 | 4877 | 24 | 19.8 | 647.8 | 0.211 | 1 | 21.1 | 10.214 | 0.0224 | 1493.712 | 1.5602 | 23.3182 | 14.9456 | 2330.501 | 0.6901 | 0.4539
0.221 | 1 | 22.1 | 0.29 | 94.37 | 0.0364 | 4921 | 24 | 19.8 | 646.1 | 0.221 | 1 | 22.1 | 10.209 | 0.0364 | 1496.482 | 1.5489 | 23.3512 | 15.0759 | 2317.917 | 0.6967 | 0.4553
0.231 | 1 | 23.1 | 0.33 | 94.54 | 0.0257 | 4798 | 24 | 19.81 | 647.9 | 0.231 | 1 | 23.1 | 10.213 | 0.0257 | 1493.347 | 1.5823 | 23.3248 | 14.7407 | 2362.99 | 0.6773 | 0.4539
0.241 | 1 | 24.1 | 0.35 | 94.55 | 0.0217 | 4809 | 24 | 19.81 | 652.8 | 0.241 | 1 | 24.1 | 10.215 | 0.0217 | 1493.421 | 1.5789 | 23.3116 | 14.764 | 2358.034 | 0.6793 | 0.4502
0.251 | 1 | 25.1 | 0.37 | 94.47 | 0.0217 | 4822 | 23 | 19.81 | 658.3 | 0.251 | 1 | 25.1 | 10.217 | 0.0217 | 1495.463 | 1.575 | 22.3277 | 14.1763 | 2355.357 | 0.6816 | 0.4461
0.261 | 1 | 26.1 | 0.4 | 94.49 | 0.0258 | 4810 | 24 | 19.8 | 659.5 | 0.261 | 1 | 26.1 | 10.22 | 0.0258 | 1495.464 | 1.5779 | 23.2788 | 14.753 | 2359.686 | 0.6799 | 0.4452
0.271 | 1 | 27.1 | 0.44 | 94.47 | 0.0289 | 4787 | 23 | 19.8 | 655.4 | 0.271 | 1 | 27.1 | 10.224 | 0.0289 | 1496.487 | 1.5837 | 22.2836 | 14.0703 | 2370.039 | 0.6765 | 0.4482
0.281 | 1 | 28.1 | 0.73 | 94.88 | 0.0277 | 4822 | 24 | 19.81 | 649.5 | 0.281 | 1 | 28.1 | 10.253 | 0.0277 | 1491.78 | 1.5695 | 23.0633 | 14.6949 | 2341.307 | 0.6848 | 0.4526
0.291 | 1 | 29.1 | 0.76 | 94.93 | 0.018 | 4768 | 24 | 19.81 | 649.4 | 0.291 | 1 | 29.1 | 10.256 | 0.018 | 1491.131 | 1.5841 | 23.0439 | 14.5466 | 2362.16 | 0.6763 | 0.4528
0.301 | 1 | 30.1 | 0.78 | 94.98 | 0.0126 | 4773 | 23 | 19.81 | 654.1 | 0.301 | 1 | 30.1 | 10.258 | 0.0126 | 1490.338 | 1.5824 | 22.0713 | 13.9478 | 2358.344 | 0.6772 | 0.4492
0.311 | 1 | 31.1 | 0.81 | 94.9 | 0.0185 | 4755 | 24 | 19.81 | 643.8 | 0.311 | 1 | 31.1 | 10.261 | 0.0185 | 1492.509 | 1.587 | 23.0115 | 14.4996 | 2368.67 | 0.6746 | 0.457
0.321 | 1 | 32.1 | 0.83 | 94.89 | 0.0189 | 4813 | 24 | 19.81 | 641.5 | 0.321 | 1 | 32.1 | 10.263 | 0.0189 | 1493.017 | 1.5704 | 22.9986 | 14.6446 | 2344.706 | 0.6842 | 0.4588
0.331 | 1 | 33.1 | 0.83 | 95.1 | 0.019 | 4737 | 24 | 19.81 | 637.4 | 0.331 | 1 | 33.1 | 10.263 | 0.019 | 1488.47 | 1.5918 | 22.9986 | 14.4479 | 2369.394 | 0.6718 | 0.4621
0.341 | 1 | 34.1 | 0.83 | 94.94 | 0.0196 | 4893 | 24 | 19.81 | 631.5 | 0.341 | 1 | 34.1 | 10.263 | 0.0196 | 1491.932 | 1.5484 | 22.9986 | 14.8533 | 2310.079 | 0.697 | 0.4668
0.351 | 1 | 35.1 | 0.83 | 94.96 | 0.022 | 4830 | 25 | 19.81 | 633.4 | 0.351 | 1 | 35.1 | 10.263 | 0.022 | 1491.498 | 1.5657 | 23.9569 | 15.3008 | 2335.271 | 0.6869 | 0.4653
0.361 | 1 | 36.1 | 0.79 | 94.82 | 0.0194 | 4804 | 24 | 19.81 | 629.4 | 0.361 | 1 | 36.1 | 10.259 | 0.0194 | 1493.957 | 1.5736 | 23.0244 | 14.632 | 2350.848 | 0.6824 | 0.4685
0.371 | 1 | 37.1 | 0.78 | 95.04 | 0.0223 | 4887 | 24 | 19.81 | 626.6 | 0.371 | 1 | 37.1 | 10.258 | 0.0223 | 1489.04 | 1.5508 | 23.0309 | 14.8512 | 2309.168 | 0.6956 | 0.4708
0.381 | 1 | 38.1 | 0.82 | 94.92 | 0.0158 | 4842 | 25 | 19.81 | 619.5 | 0.381 | 1 | 38.1 | 10.262 | 0.0158 | 1492.22 | 1.5625 | 23.9636 | 15.3362 | 2331.668 | 0.6888 | 0.4767
0.391 | 1 | 39.1 | 0.79 | 94.81 | 0.0228 | 4785 | 25 | 19.81 | 610 | 0.391 | 1 | 39.1 | 10.259 | 0.0228 | 1494.174 | 1.5789 | 23.9838 | 15.1903 | 2359.142 | 0.6793 | 0.4848
0.401 | 1 | 40.1 | 0.79 | 94.85 | 0.0282 | 4726 | 24 | 19.82 | 598 | 0.401 | 1 | 40.1 | 10.259 | 0.0282 | 1493.304 | 1.5956 | 23.0244 | 14.4301 | 2382.692 | 0.6696 | 0.4954
0.411 | 1 | 41.1 | 0.79 | 94.8 | 0.0221 | 4744 | 25 | 19.81 | 590.2 | 0.411 | 1 | 41.1 | 10.259 | 0.0221 | 1494.392 | 1.5905 | 23.9838 | 15.0797 | 2376.778 | 0.6726 | 0.5026
0.421 | 1 | 42.1 | 0.72 | 94.52 | 0.0344 | 4697 | 24 | 19.81 | 587.3 | 0.421 | 1 | 42.1 | 10.252 | 0.0344 | 1499.488 | 1.605 | 23.0698 | 14.3739 | 2406.644 | 0.6642 | 0.5053
0.431 | 1 | 43.1 | 0.74 | 94.52 | 0.0275 | 4668 | 24 | 19.8 | 586.5 | 0.431 | 1 | 43.1 | 10.254 | 0.0275 | 1499.781 | 1.613 | 23.0568 | 14.2941 | 2419.189 | 0.6595 | 0.5061
0.441 | 1 | 44.1 | 0.68 | 94.49 | 0.0407 | 4713 | 25 | 19.81 | 584.6 | 0.441 | 1 | 44.1 | 10.248 | 0.0407 | 1499.561 | 1.601 | 24.0581 | 15.0268 | 2400.816 | 0.6665 | 0.5078
0.451 | 1 | 45.1 | 0.68 | 94.64 | 0.0301 | 4669 | 24 | 19.81 | 580.2 | 0.451 | 1 | 45.1 | 10.248 | 0.0301 | 1496.277 | 1.6137 | 23.0958 | 14.3125 | 2414.517 | 0.6591 | 0.5121
0.461 | 1 | 46.1 | 0.7 | 94.55 | 0.0305 | 4698 | 24 | 19.81 | 574 | 0.461 | 1 | 46.1 | 10.25 | 0.0305 | 1498.538 | 1.605 | 23.0828 | 14.3818 | 2405.157 | 0.6642 | 0.5181
0.471 | 1 | 47.1 | 0.63 | 94.69 | 0.03 | 4789 | 25 | 19.81 | 570 | 0.471 | 1 | 47.1 | 10.243 | 0.03 | 1494.456 | 1.5802 | 24.092 | 15.2458 | 2361.592 | 0.6785 | 0.5221
0.481 | 1 | 48.1 | 0.68 | 94.75 | 0.0255 | 4720 | 25 | 19.8 | 567.3 | 0.481 | 1 | 48.1 | 10.248 | 0.0255 | 1493.878 | 1.599 | 24.0581 | 15.0456 | 2388.725 | 0.6676 | 0.5248
0.491 | 1 | 49.1 | 0.87 | 94.55 | 0.0398 | 4702 | 24 | 19.8 | 563.8 | 0.491 | 1 | 49.1 | 10.267 | 0.0398 | 1501.023 | 1.6012 | 22.9728 | 14.3472 | 2403.435 | 0.6664 | 0.5284
0.501 | 1 | 50.1 | 0.74 | 94.54 | 0.0343 | 4691 | 23 | 19.8 | 562.4 | 0.501 | 1 | 50.1 | 10.254 | 0.0343 | 1499.342 | 1.6064 | 22.0961 | 13.7552 | 2408.526 | 0.6633 | 0.5298
0.511 | 1 | 51.1 | 0.74 | 94.77 | 0.0314 | 4708 | 23 | 19.8 | 561.8 | 0.511 | 1 | 51.1 | 10.254 | 0.0314 | 1494.317 | 1.6015 | 22.0961 | 13.7971 | 2393.159 | 0.6662 | 0.5304
0.521 | 1 | 52.1 | 0.79 | 94.75 | 0.0205 | 4659 | 22 | 19.8 | 564.4 | 0.521 | 1 | 52.1 | 10.259 | 0.0205 | 1495.481 | 1.6149 | 21.1057 | 13.0698 | 2414.978 | 0.6584 | 0.5277
0.531 | 1 | 53.1 | 0.78 | 94.84 | 0.0217 | 4753 | 22 | 19.8 | 568.6 | 0.531 | 1 | 53.1 | 10.258 | 0.0217 | 1493.376 | 1.5881 | 21.1117 | 13.2939 | 2371.584 | 0.674 | 0.5235
0.541 | 1 | 54.1 | 0.79 | 94.83 | 0.0286 | 4782 | 22 | 19.8 | 572.6 | 0.541 | 1 | 54.1 | 10.259 | 0.0286 | 1493.739 | 1.5797 | 21.1057 | 13.3603 | 2359.713 | 0.6788 | 0.5195
0.551 | 1 | 55.1 | 0.83 | 94.92 | 0.0313 | 4813 | 22 | 19.81 | 576.3 | 0.551 | 1 | 55.1 | 10.263 | 0.0313 | 1492.366 | 1.5704 | 21.082 | 13.4242 | 2343.683 | 0.6842 | 0.5159
0.561 | 1 | 56.1 | 0.74 | 94.94 | 0.0205 | 4810 | 22 | 19.79 | 573.9 | 0.561 | 1 | 56.1 | 10.254 | 0.0205 | 1490.624 | 1.5727 | 21.1354 | 13.4393 | 2344.249 | 0.6829 | 0.5182
0.571 | 1 | 57.1 | 0.69 | 94.89 | 0.0174 | 5021 | 22 | 19.8 | 564.6 | 0.571 | 1 | 57.1 | 10.249 | 0.0174 | 1490.98 | 1.516 | 21.1652 | 13.9608 | 2260.391 | 0.7158 | 0.5276
0.581 | 1 | 58.1 | 0.65 | 94.85 | 0.0191 | 4799 | 22 | 19.8 | 552.4 | 0.581 | 1 | 58.1 | 10.245 | 0.0191 | 1491.266 | 1.5771 | 21.189 | 13.4352 | 2351.909 | 0.6803 | 0.5403
0.591 | 1 | 59.1 | 0.64 | 94.8 | 0.0227 | 4741 | 22 | 19.8 | 540.4 | 0.591 | 1 | 59.1 | 10.244 | 0.0227 | 1492.207 | 1.5936 | 21.195 | 13.2997 | 2378.05 | 0.6707 | 0.5534
0.601 | 1 | 60.1 | 0.59 | 94.72 | 0.0216 | 4712 | 23 | 19.8 | 530.9 | 0.601 | 1 | 60.1 | 10.239 | 0.0216 | 1493.219 | 1.6027 | 22.1896 | 13.8451 | 2393.191 | 0.6655 | 0.5642
0.611 | 1 | 61.1 | 0.54 | 94.85 | 0.0196 | 4697 | 23 | 19.8 | 524.4 | 0.611 | 1 | 61.1 | 10.234 | 0.0196 | 1489.665 | 1.6078 | 22.2209 | 13.8207 | 2395.083 | 0.6625 | 0.5719
0.621 | 1 | 62.1 | 0.59 | 94.76 | 0.0171 | 4670 | 24 | 19.79 | 520.4 | 0.621 | 1 | 62.1 | 10.239 | 0.0171 | 1492.348 | 1.6148 | 23.1544 | 14.3387 | 2409.861 | 0.6585 | 0.5768
0.631 | 1 | 63.1 | 0.54 | 94.53 | 0.0133 | 4487 | 24 | 19.79 | 519.9 | 0.631 | 1 | 63.1 | 10.234 | 0.0133 | 1496.636 | 1.67 | 23.187 | 13.8846 | 2499.351 | 0.6265 | 0.5773
0.641 | 1 | 64.1 | 0.54 | 94.63 | 0.0112 | 4479 | 25 | 19.8 | 518 | 0.641 | 1 | 64.1 | 10.234 | 0.0112 | 1494.451 | 1.6724 | 24.1531 | 14.442 | 2499.347 | 0.625 | 0.5796
0.651 | 1 | 65.1 | 0.54 | 94.49 | 0.0097 | 4530 | 25 | 19.8 | 520.6 | 0.651 | 1 | 65.1 | 10.234 | 0.0097 | 1497.512 | 1.657 | 24.1531 | 14.5768 | 2481.317 | 0.634 | 0.5764
0.661 | 1 | 66.1 | 0.59 | 94.44 | 0.0078 | 4610 | 26 | 19.8 | 520.1 | 0.661 | 1 | 66.1 | 10.239 | 0.0078 | 1499.341 | 1.6323 | 25.0839 | 15.3668 | 2447.433 | 0.6483 | 0.5771
0.671 | 1 | 67.1 | 0.59 | 94.25 | 0.0106 | 4551 | 26 | 19.8 | 517.7 | 0.671 | 1 | 67.1 | 10.239 | 0.0106 | 1503.524 | 1.6499 | 25.0839 | 15.2038 | 2480.589 | 0.6381 | 0.58
0.681 | 1 | 68.1 | 0.7 | 94.07 | 0.0086 | 4278 | 25 | 19.8 | 510.2 | 0.681 | 1 | 68.1 | 10.25 | 0.0086 | 1509.128 | 1.7328 | 24.0446 | 13.876 | 2615.045 | 0.59 | 0.5893
0.691 | 1 | 69.1 | 0.69 | 93.6 | 0.0071 | 4221 | 25 | 19.79 | 501.3 | 0.691 | 1 | 69.1 | 10.249 | 0.0071 | 1519.496 | 1.7515 | 24.0513 | 13.7316 | 2661.438 | 0.5792 | 0.6008
0.701 | 1 | 70.1 | 0.79 | 93.23 | 0.0075 | 4151 | 26 | 19.79 | 491.7 | 0.701 | 1 | 70.1 | 10.259 | 0.0075 | 1529.368 | 1.773 | 24.9431 | 14.0684 | 2711.558 | 0.5667 | 0.6136
0.711 | 1 | 71.1 | 0.79 | 93.49 | 0.0095 | 4326 | 25 | 19.8 | 486.4 | 0.711 | 1 | 71.1 | 10.259 | 0.0095 | 1523.463 | 1.7159 | 23.9838 | 13.9771 | 2614.166 | 0.5998 | 0.6209
0.721 | 1 | 72.1 | 0.85 | 94.07 | 0.0073 | 4371 | 25 | 19.79 | 465.2 | 0.721 | 1 | 72.1 | 10.265 | 0.0073 | 1511.337 | 1.7007 | 23.9434 | 14.0783 | 2570.377 | 0.6086 | 0.6519
0.731 | 1 | 73.1 | 0.94 | 94.34 | 0.0058 | 4481 | 24 | 19.79 | 461.2 | 0.731 | 1 | 73.1 | 10.274 | 0.0058 | 1506.673 | 1.6653 | 22.9277 | 13.7679 | 2509.06 | 0.6292 | 0.6581
0.741 | 1 | 74.1 | 1 | 94.43 | 0.0068 | 4446 | 24 | 19.8 | 456.7 | 0.741 | 1 | 74.1 | 10.28 | 0.0068 | 1505.565 | 1.675 | 22.8891 | 13.6651 | 2521.834 | 0.6235 | 0.6652
0.751 | 1 | 75.1 | 1.05 | 94.17 | 0.0069 | 4428 | 24 | 19.8 | 454.2 | 0.751 | 1 | 75.1 | 10.285 | 0.0069 | 1512.055 | 1.6797 | 22.8571 | 13.6076 | 2539.836 | 0.6208 | 0.6691
0.761 | 1 | 76.1 | 1.14 | 94.29 | 0.0081 | 4365 | 23 | 19.8 | 452.8 | 0.761 | 1 | 76.1 | 10.294 | 0.0081 | 1510.713 | 1.6978 | 21.8495 | 12.8692 | 2564.915 | 0.6103 | 0.6715
0.771 | 1 | 77.1 | 1.24 | 94.11 | 0.0059 | 4225 | 24 | 19.8 | 452.6 | 0.771 | 1 | 77.1 | 10.304 | 0.0059 | 1516.186 | 1.7409 | 22.7358 | 13.06 | 2639.488 | 0.5853 | 0.6718
0.781 | 1 | 78.1 | 1.57 | 94.13 | 0.0052 | 4254 | 23 | 19.8 | 449.1 | 0.781 | 1 | 78.1 | 10.337 | 0.0052 | 1520.594 | 1.7259 | 21.5887 | 12.5084 | 2624.449 | 0.594 | 0.6774
0.791 | 1 | 79.1 | 1.63 | 93.82 | 0.0049 | 4207 | 23 | 19.8 | 438.5 | 0.791 | 1 | 79.1 | 10.343 | 0.0049 | 1528.447 | 1.7402 | 21.5527 | 12.3854 | 2659.753 | 0.5857 | 0.6954
0.801 | 1 | 80.1 | 1.8 | 93.32 | 0.0051 | 4099 | 24 | 19.8 | 430.9 | 0.801 | 1 | 80.1 | 10.36 | 0.0051 | 1542.355 | 1.7731 | 22.3836 | 12.6242 | 2734.7 | 0.5667 | 0.7088
0.811 | 1 | 81.1 | 2.16 | 92.58 | 0.0024 | 3978 | 24 | 19.8 | 425.4 | 0.811 | 1 | 81.1 | 10.396 | 0.0024 | 1564.956 | 1.8083 | 22.1613 | 12.2556 | 2829.848 | 0.5463 | 0.7187
0.821 | 1 | 82.1 | 2.49 | 92.43 | 0.0037 | 4007 | 24 | 19.8 | 423.1 | 0.821 | 1 | 82.1 | 10.429 | 0.0037 | 1573.476 | 1.7925 | 21.9601 | 12.251 | 2820.492 | 0.5554 | 0.7231
0.831 | 1 | 83.1 | 4.14 | 93.39 | 0.0008 | 3956 | 23 | 19.8 | 422.4 | 0.831 | 1 | 83.1 | 10.594 | 0.0008 | 1575.55 | 1.782 | 20.1173 | 11.2892 | 2807.637 | 0.5615 | 0.7243
0.841 | 1 | 84.1 | 4.31 | 93.71 | 0.0013 | 3979 | 24 | 19.8 | 419.5 | 0.841 | 1 | 84.1 | 10.611 | 0.0013 | 1570.604 | 1.7713 | 20.8957 | 11.7969 | 2781.98 | 0.5677 | 0.7299
0.851 | 1 | 85.1 | 4.39 | 94.14 | 0.0001 | 3979 | 24 | 19.8 | 419.2 | 0.851 | 1 | 85.1 | 10.619 | 0.0001 | 1561.847 | 1.7699 | 20.8506 | 11.7804 | 2764.386 | 0.5685 | 0.7305
0.861 | 1 | 86.1 | 4.09 | 93.83 | 0.0026 | 3999 | 24 | 19.8 | 414.1 | 0.861 | 1 | 86.1 | 10.589 | 0.0026 | 1564.568 | 1.7682 | 21.0205 | 11.8884 | 2766.393 | 0.5695 | 0.7403
0.871 | 1 | 87.1 | 3.75 | 93.79 | 0.0025 | 3947 | 24 | 19.8 | 404.1 | 0.871 | 1 | 87.1 | 10.555 | 0.0025 | 1560.467 | 1.7917 | 21.2153 | 11.8409 | 2795.888 | 0.5559 | 0.7604
0.881 | 1 | 88.1 | 3.63 | 93.85 | 0.0019 | 3999 | 23 | 19.81 | 373.6 | 0.881 | 1 | 88.1 | 10.543 | 0.0019 | 1557.312 | 1.7759 | 20.3979 | 11.4862 | 2765.575 | 0.565 | 0.8284
0.891 | 1 | 89.1 | 3.53 | 93.04 | 0.0018 | 3966 | 23 | 19.8 | 300.4 | 0.891 | 1 | 89.1 | 10.533 | 0.0018 | 1574.675 | 1.7889 | 20.4535 | 11.4338 | 2816.89 | 0.5575 | 1.0512
0.901 | 1 | 90.1 | 5.32 | 93.42 | 0.0009 | 3784 | 23 | 19.81 | 203.4 | 0.901 | 1 | 90.1 | 10.712 | 0.0009 | 1592.389 | 1.8225 | 19.4888 | 10.6934 | 2902.15 | 0.538 | 1.6099
0.911 | 1 | 91.1 | 6.61 | 999 | 0 | 4096 | 24 | 19.8 | 143.2 | 0.911 | 1 | 91.1 | 10.841 | 0 | 111.4355 | 1.6954 | 19.6518 | 11.5915 | 188.9237 | 0.6117 | 2.3622
0.921 | 1 | 92.1 | 7.17 | 999 | 0 | 9441 | 23 | 19.81 | 140.2 | 0.921 | 1 | 92.1 | 10.897 | 0 | 112.0111 | 0.6842 | 18.5579 | 27.1222 | 76.6418 | 1.1982 | 2.4176
0.931 | 2 | 0.89 | 7.3 | 999 | 0 | 4004 | 24 | 19.8 | 184.4 | 0.931 | 2 | 0.9 | 10.91 | 0 | 112.1447 | 1.7145 | 19.299 | 11.2565 | 192.27 | 0.6006 | 1.7919
0.941 | 2 | 1.89 | 7.36 | 999 | 0 | 3915 | 25 | 19.8 | 243.3 | 0.941 | 2 | 1.9 | 10.916 | 0 | 112.2064 | 1.7432 | 20.0716 | 11.5142 | 195.5995 | 0.584 | 1.3239
0.951 | 2 | 2.89 | 7.31 | 95.29 | 0.0002 | 3858 | 24 | 19.8 | 295 | 0.951 | 2 | 2.9 | 10.911 | 0.0002 | 1578.102 | 1.7635 | 19.294 | 10.9409 | 2782.935 | 0.5722 | 1.0722
0.961 | 2 | 3.89 | 6.9 | 94.75 | 0.0005 | 3866 | 25 | 19.81 | 334.4 | 0.961 | 2 | 3.9 | 10.87 | 0.0005 | 1584.548 | 1.7674 | 20.315 | 11.4946 | 2800.463 | 0.57 | 0.935
0.971 | 2 | 4.89 | 4.13 | 92.77 | 0.0007 | 3959 | 26 | 19.81 | 358.2 | 0.971 | 2 | 4.9 | 10.593 | 0.0007 | 1590.063 | 1.7811 | 22.7475 | 12.7713 | 2832.127 | 0.562 | 0.8674
0.981 | 2 | 5.89 | 1.69 | 92.17 | 0.0046 | 4004 | 26 | 19.81 | 374.5 | 0.981 | 2 | 5.9 | 10.349 | 0.0046 | 1567.555 | 1.8074 | 24.3232 | 13.4574 | 2833.23 | 0.5467 | 0.8262
0.991 | 2 | 6.89 | 1.26 | 92.04 | 0.0032 | 3970 | 26 | 19.81 | 384.5 | 0.991 | 2 | 6.9 | 10.306 | 0.0032 | 1564.122 | 1.8269 | 24.6167 | 13.4748 | 2857.438 | 0.5355 | 0.8027
1.001 | 2 | 7.89 | 0.84 | 91.04 | 0.0015 | 3805 | 26 | 19.81 | 391.4 | 1.001 | 2 | 7.9 | 10.264 | 0.0015 | 1581.754 | 1.8942 | 24.9081 | 13.1496 | 2996.173 | 0.4964 | 0.7874
1.011 | 2 | 8.89 | 0.67 | 90.2 | 0.0012 | 3846 | 27 | 19.81 | 396.3 | 1.011 | 2 | 8.9 | 10.247 | 0.0012 | 1599.844 | 1.8822 | 25.9901 | 13.8087 | 3011.149 | 0.5034 | 0.7767
1.021 | 2 | 9.89 | 0.63 | 90.14 | 0.0019 | 3819 | 27 | 19.8 | 400.1 | 1.021 | 2 | 9.9 | 10.243 | 0.0019 | 1600.719 | 1.8929 | 26.0193 | 13.7459 | 3029.965 | 0.4972 | 0.7687
1.031 | 2 | 10.89 | 0.39 | 90.44 | 0.0022 | 3935 | 27 | 19.8 | 400.1 | 1.031 | 2 | 10.9 | 10.219 | 0.0022 | 1589.516 | 1.8549 | 26.196 | 14.1225 | 2948.408 | 0.5192 | 0.7686
1.041 | 2 | 11.89 | 0.35 | 90.57 | 0.005 | 3887 | 28 | 19.81 | 401.9 | 1.041 | 2 | 11.9 | 10.215 | 0.005 | 1585.688 | 1.873 | 27.1969 | 14.5205 | 2969.995 | 0.5087 | 0.7648
1.051 | 2 | 12.89 | 0.33 | 90.65 | 0.005 | 3844 | 28 | 19.8 | 404.8 | 1.051 | 2 | 12.9 | 10.213 | 0.005 | 1583.411 | 1.8892 | 27.2123 | 14.4045 | 2991.311 | 0.4993 | 0.7589
1.061 | 2 | 13.89 | 0.29 | 89.69 | 0.0031 | 3733 | 29 | 19.81 | 406 | 1.061 | 2 | 13.9 | 10.209 | 0.0031 | 1606.704 | 1.9317 | 28.216 | 14.6067 | 3103.691 | 0.4746 | 0.7565
1.071 | 2 | 14.89 | 0.39 | 90.16 | 0.0067 | 3853 | 28 | 19.8 | 410 | 1.071 | 2 | 14.9 | 10.219 | 0.0067 | 1596.469 | 1.8847 | 27.1662 | 14.4139 | 3008.908 | 0.5019 | 0.7484
1.081 | 2 | 15.89 | 0.4 | 91.14 | 0.0122 | 3864 | 29 | 19.81 | 415.7 | 1.081 | 2 | 15.9 | 10.22 | 0.0122 | 1572.55 | 1.8805 | 28.1285 | 14.958 | 2957.175 | 0.5044 | 0.7371
1.091 | 2 | 16.89 | 0.44 | 91.43 | 0.0127 | 3897 | 29 | 19.81 | 422 | 1.091 | 2 | 16.9 | 10.224 | 0.0127 | 1566.176 | 1.8677 | 28.0968 | 15.0434 | 2925.172 | 0.5118 | 0.7251
1.101 | 2 | 17.89 | 0.49 | 91.5 | 0.0115 | 3885 | 29 | 19.8 | 427.8 | 1.101 | 2 | 17.9 | 10.229 | 0.0115 | 1565.264 | 1.8712 | 28.0572 | 14.9945 | 2928.868 | 0.5098 | 0.7143
1.111 | 2 | 18.89 | 0.52 | 91.32 | 0.0116 | 3929 | 29 | 19.81 | 433.7 | 1.111 | 2 | 18.9 | 10.232 | 0.0116 | 1570.047 | 1.8547 | 28.0334 | 15.1148 | 2911.975 | 0.5193 | 0.7038
1.121 | 2 | 19.89 | 0.55 | 91.37 | 0.0113 | 4090 | 29 | 19.81 | 439 | 1.121 | 2 | 19.9 | 10.235 | 0.0113 | 1569.304 | 1.7978 | 28.0097 | 15.5801 | 2821.281 | 0.5523 | 0.6945
1.131 | 2 | 20.89 | 0.59 | 91.75 | 0.0195 | 4073 | 29 | 19.81 | 441 | 1.131 | 2 | 20.9 | 10.239 | 0.0195 | 1560.823 | 1.8029 | 27.9782 | 15.5184 | 2814.02 | 0.5494 | 0.691
1.141 | 2 | 21.89 | 0.64 | 91.75 | 0.0117 | 3930 | 29 | 19.81 | 444.1 | 1.141 | 2 | 21.9 | 10.244 | 0.0117 | 1561.585 | 1.8522 | 27.9388 | 15.0844 | 2892.327 | 0.5208 | 0.6858
1.151 | 2 | 22.89 | 0.68 | 91.46 | 0.0099 | 3877 | 30 | 19.81 | 443.6 | 1.151 | 2 | 22.9 | 10.248 | 0.0099 | 1569.132 | 1.8706 | 28.8697 | 15.4333 | 2935.233 | 0.5101 | 0.6866
1.161 | 2 | 23.89 | 0.74 | 91.56 | 0.0098 | 3829 | 31 | 19.82 | 440.1 | 1.161 | 2 | 23.9 | 10.254 | 0.0098 | 1567.65 | 1.8871 | 29.7817 | 15.7814 | 2958.376 | 0.5005 | 0.6927
1.171 | 2 | 24.89 | 0.76 | 91.3 | 0.0108 | 3787 | 31 | 19.82 | 437.2 | 1.171 | 2 | 24.9 | 10.256 | 0.0108 | 1574.213 | 1.9024 | 29.765 | 15.6459 | 2994.814 | 0.4916 | 0.6976
1.181 | 2 | 25.89 | 0.85 | 91.35 | 0.0104 | 3812 | 31 | 19.81 | 435.6 | 1.181 | 2 | 25.9 | 10.265 | 0.0104 | 1574.386 | 1.8914 | 29.6898 | 15.6971 | 2977.826 | 0.498 | 0.7004
1.191 | 2 | 26.89 | 0.86 | 91.43 | 0.0098 | 3828 | 32 | 19.83 | 434.9 | 1.191 | 2 | 26.9 | 10.266 | 0.0098 | 1572.61 | 1.8853 | 30.6389 | 16.2515 | 2964.849 | 0.5016 | 0.7016
1.201 | 2 | 27.89 | 0.89 | 91.76 | 0.0075 | 3822 | 33 | 19.82 | 436.4 | 1.201 | 2 | 27.9 | 10.269 | 0.0075 | 1565.158 | 1.887 | 31.5698 | 16.7304 | 2953.411 | 0.5006 | 0.6991
1.211 | 2 | 28.89 | 0.91 | 91.87 | 0.0067 | 3790 | 33 | 19.82 | 438.1 | 1.211 | 2 | 28.9 | 10.271 | 0.0067 | 1562.842 | 1.8985 | 31.5521 | 16.6193 | 2967.084 | 0.4939 | 0.696
1.221 | 2 | 29.89 | 0.89 | 91.24 | 0.0047 | 3853 | 33 | 19.81 | 438 | 1.221 | 2 | 29.9 | 10.269 | 0.0047 | 1577.662 | 1.8756 | 31.5698 | 16.8323 | 2958.983 | 0.5072 | 0.6962
1.231 | 2 | 30.89 | 0.95 | 91.36 | 0.0073 | 3880 | 33 | 19.82 | 432.5 | 1.231 | 2 | 30.9 | 10.275 | 0.0073 | 1575.678 | 1.8646 | 31.5167 | 16.9026 | 2938.016 | 0.5136 | 0.7058
1.241 | 2 | 31.89 | 0.94 | 91.89 | 0.0139 | 3901 | 33 | 19.82 | 425 | 1.241 | 2 | 31.9 | 10.274 | 0.0139 | 1562.823 | 1.8572 | 31.5255 | 16.9749 | 2902.447 | 0.5179 | 0.7196
1.251 | 2 | 32.89 | 0.94 | 92.17 | 0.0109 | 3908 | 32 | 19.82 | 419 | 1.251 | 2 | 32.9 | 10.274 | 0.0109 | 1556.195 | 1.8547 | 30.5702 | 16.4829 | 2886.211 | 0.5193 | 0.7307
1.261 | 2 | 33.89 | 0.95 | 92.09 | 0.011 | 3844 | 32 | 19.82 | 415.2 | 1.261 | 2 | 33.9 | 10.275 | 0.011 | 1558.235 | 1.8778 | 30.5616 | 16.2756 | 2925.987 | 0.5059 | 0.7382
1.271 | 2 | 34.89 | 0.95 | 91.97 | 0.0103 | 3828 | 32 | 19.82 | 414.1 | 1.271 | 2 | 34.9 | 10.275 | 0.0103 | 1561.076 | 1.8837 | 30.5616 | 16.2247 | 2940.525 | 0.5025 | 0.7403
1.281 | 2 | 35.89 | 1 | 91.61 | 0.0101 | 3742 | 31 | 19.82 | 413.4 | 1.281 | 2 | 35.9 | 10.28 | 0.0101 | 1570.425 | 1.9149 | 29.5651 | 15.4391 | 3007.279 | 0.4844 | 0.7416
1.291 | 2 | 36.89 | 1 | 90.94 | 0.0063 | 3717 | 31 | 19.82 | 409.5 | 1.291 | 2 | 36.9 | 10.28 | 0.0063 | 1586.665 | 1.9245 | 29.5651 | 15.3626 | 3053.51 | 0.4788 | 0.7494
1.301 | 2 | 37.89 | 1 | 90.5 | 0.0042 | 3709 | 32 | 19.83 | 403.2 | 1.301 | 2 | 37.9 | 10.28 | 0.0042 | 1597.514 | 1.9276 | 30.5188 | 15.8329 | 3079.292 | 0.4771 | 0.7622
1.311 | 2 | 38.89 | 0.96 | 90.55 | 0.0067 | 3720 | 31 | 19.83 | 398 | 1.311 | 2 | 38.9 | 10.276 | 0.0067 | 1595.652 | 1.9241 | 29.5983 | 15.3831 | 3070.169 | 0.4791 | 0.7731
1.321 | 2 | 39.89 | 0.96 | 91.21 | 0.0081 | 3740 | 32 | 19.83 | 392.7 | 1.321 | 2 | 39.9 | 10.276 | 0.0081 | 1579.465 | 1.9165 | 30.5531 | 15.9425 | 3026.969 | 0.4835 | 0.7844
1.331 | 2 | 40.89 | 1 | 91.71 | 0.0086 | 3862 | 31 | 19.83 | 385.9 | 1.331 | 2 | 40.9 | 10.28 | 0.0086 | 1568.029 | 1.8703 | 29.5651 | 15.8081 | 2932.609 | 0.5103 | 0.7996
1.341 | 2 | 41.89 | 1.2 | 92.3 | 0.0125 | 3929 | 30 | 19.83 | 381 | 1.341 | 2 | 41.9 | 10.3 | 0.0125 | 1557.067 | 1.8425 | 28.4516 | 15.4422 | 2868.834 | 0.5264 | 0.8108
1.351 | 2 | 42.89 | 1.17 | 92.84 | 0.0142 | 3926 | 31 | 19.83 | 377.6 | 1.351 | 2 | 42.9 | 10.297 | 0.0142 | 1544.01 | 1.8441 | 29.4246 | 15.9564 | 2847.259 | 0.5255 | 0.8188
1.361 | 2 | 43.89 | 1.14 | 92.93 | 0.0115 | 4057 | 31 | 19.83 | 375.5 | 1.361 | 2 | 43.9 | 10.294 | 0.0115 | 1541.479 | 1.7987 | 29.4494 | 16.3721 | 2772.735 | 0.5518 | 0.8237
1.371 | 2 | 44.89 | 1.16 | 93.3 | 0.0191 | 4066 | 32 | 19.82 | 375.7 | 1.371 | 2 | 44.9 | 10.296 | 0.0191 | 1533.284 | 1.7953 | 30.3823 | 16.9231 | 2752.731 | 0.5538 | 0.8233
1.381 | 2 | 45.89 | 1.1 | 93.67 | 0.0161 | 4132 | 32 | 19.84 | 377.3 | 1.381 | 2 | 45.9 | 10.29 | 0.0161 | 1523.993 | 1.774 | 30.4334 | 17.1552 | 2703.573 | 0.5661 | 0.8196
1.391 | 2 | 46.89 | 1.04 | 93.62 | 0.0115 | 4005 | 32 | 19.83 | 379.6 | 1.391 | 2 | 46.9 | 10.284 | 0.0115 | 1524.233 | 1.8185 | 30.4846 | 16.7637 | 2771.809 | 0.5403 | 0.8141
1.401 | 2 | 47.89 | 1.04 | 93.03 | 0.0078 | 3905 | 32 | 19.83 | 380.8 | 1.401 | 2 | 47.9 | 10.284 | 0.0078 | 1537.679 | 1.8539 | 30.4846 | 16.4432 | 2850.757 | 0.5198 | 0.8113
1.411 | 2 | 48.89 | 1.24 | 92.83 | 0.0086 | 3977 | 31 | 19.83 | 383.5 | 1.411 | 2 | 48.9 | 10.304 | 0.0086 | 1545.291 | 1.8248 | 29.3671 | 16.0937 | 2819.78 | 0.5367 | 0.8051
1.421 | 2 | 49.89 | 1.26 | 92.86 | 0.0144 | 3957 | 31 | 19.84 | 385.4 | 1.421 | 2 | 49.9 | 10.306 | 0.0144 | 1544.896 | 1.8314 | 29.3507 | 16.0259 | 2829.397 | 0.5328 | 0.8008
1.431 | 2 | 50.89 | 1.23 | 92.85 | 0.0096 | 3924 | 31 | 19.83 | 386 | 1.431 | 2 | 50.9 | 10.303 | 0.0096 | 1544.678 | 1.8437 | 29.3753 | 15.9327 | 2847.935 | 0.5257 | 0.7993
1.441 | 2 | 51.89 | 1 | 92.58 | 0.0101 | 4005 | 31 | 19.84 | 386.9 | 1.441 | 2 | 51.9 | 10.28 | 0.0101 | 1547.494 | 1.8192 | 29.5651 | 16.2517 | 2815.204 | 0.5399 | 0.7974
1.451 | 2 | 52.89 | 1.07 | 92.81 | 0.0201 | 3921 | 32 | 19.84 | 389.5 | 1.451 | 2 | 52.9 | 10.287 | 0.0201 | 1543.204 | 1.8477 | 30.459 | 16.4853 | 2851.302 | 0.5234 | 0.7914
1.461 | 2 | 53.89 | 1.13 | 92.63 | 0.0149 | 3888 | 31 | 19.83 | 392.5 | 1.461 | 2 | 53.9 | 10.293 | 0.0149 | 1548.285 | 1.8584 | 29.4576 | 15.8507 | 2877.404 | 0.5171 | 0.785
1.471 | 2 | 54.89 | 1.25 | 92.51 | 0.0104 | 3876 | 31 | 19.84 | 395.1 | 1.471 | 2 | 54.9 | 10.305 | 0.0104 | 1552.893 | 1.8606 | 29.3589 | 15.779 | 2889.352 | 0.5159 | 0.7793
1.481 | 2 | 55.89 | 1.36 | 92.49 | 0.0097 | 3887 | 30 | 19.84 | 396.6 | 1.481 | 2 | 55.9 | 10.316 | 0.0097 | 1555.02 | 1.8547 | 28.3246 | 15.2721 | 2884.038 | 0.5193 | 0.776
1.491 | 2 | 56.89 | 1.47 | 92.6 | 0.0082 | 3861 | 30 | 19.84 | 396.2 | 1.491 | 2 | 56.9 | 10.327 | 0.0082 | 1554.101 | 1.8621 | 28.2378 | 15.1645 | 2893.896 | 0.515 | 0.7769
1.501 | 2 | 57.89 | 1.53 | 92.73 | 0.0095 | 3933 | 29 | 19.84 | 394.5 | 1.501 | 2 | 57.9 | 10.333 | 0.0095 | 1551.968 | 1.8352 | 27.2509 | 14.8494 | 2848.1 | 0.5307 | 0.7805
1.511 | 2 | 58.89 | 1.47 | 92.94 | 0.0152 | 3971 | 28 | 19.85 | 393.7 | 1.511 | 2 | 58.9 | 10.327 | 0.0152 | 1546.189 | 1.8228 | 26.3553 | 14.4587 | 2818.391 | 0.5378 | 0.7823
1.521 | 2 | 59.89 | 1.37 | 92.98 | 0.0135 | 4009 | 28 | 19.85 | 395.9 | 1.521 | 2 | 59.9 | 10.317 | 0.0135 | 1543.768 | 1.8113 | 26.4289 | 14.5912 | 2796.208 | 0.5445 | 0.7776
1.531 | 2 | 60.89 | 1.4 | 93.22 | 0.024 | 4062 | 27 | 19.85 | 396.9 | 1.531 | 2 | 60.9 | 10.32 | 0.024 | 1538.691 | 1.7925 | 25.4637 | 14.2056 | 2758.116 | 0.5554 | 0.7755
1.541 | 2 | 61.89 | 1.37 | 93.23 | 0.02 | 4051 | 27 | 19.85 | 394.3 | 1.541 | 2 | 61.9 | 10.317 | 0.02 | 1538.014 | 1.7968 | 25.485 | 14.1836 | 2763.495 | 0.5529 | 0.781
1.551 | 2 | 62.89 | 1.32 | 93 | 0.0205 | 3990 | 26 | 19.84 | 391.3 | 1.551 | 2 | 62.9 | 10.312 | 0.0205 | 1542.558 | 1.8188 | 24.5754 | 13.512 | 2805.586 | 0.5401 | 0.7875
1.561 | 2 | 63.89 | 1.19 | 92.96 | 0.0213 | 3996 | 25 | 19.85 | 391.7 | 1.561 | 2 | 63.9 | 10.299 | 0.0213 | 1541.536 | 1.819 | 23.7163 | 13.0382 | 2804.031 | 0.54 | 0.7867
1.571 | 2 | 64.89 | 1.18 | 92.98 | 0.0223 | 4092 | 24 | 19.84 | 390.5 | 1.571 | 2 | 64.9 | 10.298 | 0.0223 | 1540.925 | 1.7861 | 22.774 | 12.7506 | 2752.268 | 0.5591 | 0.7894
1.581 | 2 | 65.89 | 1.19 | 93.25 | 0.0217 | 3992 | 23 | 19.85 | 390.7 | 1.581 | 2 | 65.9 | 10.299 | 0.0217 | 1534.873 | 1.8204 | 21.819 | 11.9859 | 2794.059 | 0.5392 | 0.7888
1.591 | 2 | 66.89 | 1.09 | 93.3 | 0.0171 | 4058 | 23 | 19.85 | 390.8 | 1.591 | 2 | 66.9 | 10.289 | 0.0171 | 1532.241 | 1.7993 | 21.8801 | 12.1605 | 2756.931 | 0.5515 | 0.7886
1.601 | 2 | 67.89 | 0.98 | 93.37 | 0.0168 | 4077 | 22 | 19.85 | 389.9 | 1.601 | 2 | 67.9 | 10.278 | 0.0168 | 1529.009 | 1.7947 | 20.9935 | 11.6975 | 2744.113 | 0.5541 | 0.7906
1.611 | 2 | 68.89 | 0.94 | 93.41 | 0.0191 | 4100 | 21 | 19.85 | 389.7 | 1.611 | 2 | 68.9 | 10.274 | 0.0191 | 1527.505 | 1.7876 | 20.0617 | 11.2229 | 2730.522 | 0.5583 | 0.7911
1.621 | 2 | 69.89 | 0.94 | 93.21 | 0.0117 | 3994 | 20 | 19.86 | 388.6 | 1.621 | 2 | 69.9 | 10.274 | 0.0117 | 1532.061 | 1.8241 | 19.1064 | 10.4743 | 2794.651 | 0.5371 | 0.7934
1.631 | 2 | 70.89 | 0.94 | 92.89 | 0.0139 | 4045 | 20 | 19.85 | 387.7 | 1.631 | 2 | 70.9 | 10.274 | 0.0139 | 1539.407 | 1.8064 | 19.1064 | 10.5772 | 2780.757 | 0.5473 | 0.7955
1.641 | 2 | 71.89 | 0.84 | 93.02 | 0.021 | 4035 | 20 | 19.85 | 388 | 1.641 | 2 | 71.9 | 10.264 | 0.021 | 1534.919 | 1.8116 | 19.1601 | 10.5763 | 2780.658 | 0.5443 | 0.7949
1.651 | 2 | 72.89 | 0.8 | 92.95 | 0.0145 | 3983 | 20 | 19.85 | 387.4 | 1.651 | 2 | 72.9 | 10.26 | 0.0145 | 1535.928 | 1.8305 | 19.1816 | 10.4791 | 2811.467 | 0.5334 | 0.7962
1.661 | 2 | 73.89 | 0.71 | 92.84 | 0.0135 | 3916 | 19 | 19.85 | 388 | 1.661 | 2 | 73.9 | 10.251 | 0.0135 | 1537.112 | 1.8559 | 18.2687 | 9.8434 | 2852.783 | 0.5186 | 0.7948
1.671 | 2 | 74.89 | 0.75 | 92.5 | 0.0126 | 3948 | 19 | 19.85 | 387.1 | 1.671 | 2 | 74.9 | 10.255 | 0.0126 | 1545.592 | 1.8438 | 18.2482 | 9.8973 | 2849.696 | 0.5257 | 0.7968
1.681 | 2 | 75.89 | 0.74 | 92.45 | 0.021 | 3874 | 18 | 19.85 | 384.8 | 1.681 | 2 | 75.9 | 10.254 | 0.021 | 1546.606 | 1.8706 | 17.2926 | 9.2444 | 2893.095 | 0.5101 | 0.802
1.691 | 2 | 76.89 | 0.7 | 92.5 | 0.0184 | 3964 | 18 | 19.86 | 388.1 | 1.691 | 2 | 76.9 | 10.25 | 0.0184 | 1544.838 | 1.839 | 17.3121 | 9.414 | 2840.911 | 0.5284 | 0.7947
1.701 | 2 | 77.89 | 0.65 | 92.44 | 0.0104 | 3939 | 17 | 19.85 | 386.6 | 1.701 | 2 | 77.9 | 10.245 | 0.0104 | 1545.482 | 1.8488 | 16.3733 | 8.8563 | 2857.241 | 0.5228 | 0.7979
1.711 | 2 | 78.89 | 0.6 | 92.41 | 0.012 | 3897 | 16 | 19.86 | 388.4 | 1.711 | 2 | 78.9 | 10.24 | 0.012 | 1545.427 | 1.8648 | 15.4319 | 8.2754 | 2881.908 | 0.5135 | 0.7939
1.721 | 2 | 79.89 | 0.79 | 92.19 | 0.0196 | 3937 | 16 | 19.86 | 388.3 | 1.721 | 2 | 79.9 | 10.259 | 0.0196 | 1553.452 | 1.847 | 15.3496 | 8.3107 | 2869.167 | 0.5238 | 0.7942
1.731 | 2 | 80.89 | 0.67 | 92.43 | 0.0239 | 3921 | 15 | 19.86 | 388.4 | 1.731 | 2 | 80.9 | 10.247 | 0.0239 | 1546.017 | 1.8549 | 14.4389 | 7.7844 | 2867.648 | 0.5192 | 0.794
1.741 | 2 | 81.89 | 0.61 | 92.46 | 0.0234 | 3993 | 16 | 19.86 | 387.8 | 1.741 | 2 | 81.9 | 10.241 | 0.0234 | 1544.413 | 1.8303 | 15.4276 | 8.4288 | 2826.803 | 0.5334 | 0.7953
1.751 | 2 | 82.89 | 0.66 | 92.44 | 0.0195 | 3936 | 14 | 19.86 | 390 | 1.751 | 2 | 82.9 | 10.246 | 0.0195 | 1545.633 | 1.8497 | 13.4801 | 7.2879 | 2858.9 | 0.5222 | 0.7904
1.761 | 2 | 83.89 | 0.66 | 92.42 | 0.0241 | 3903 | 14 | 19.85 | 388.6 | 1.761 | 2 | 83.9 | 10.246 | 0.0241 | 1546.099 | 1.8615 | 13.4801 | 7.2414 | 2878.116 | 0.5154 | 0.7935
1.771 | 2 | 84.89 | 0.63 | 92.25 | 0.0164 | 3878 | 15 | 19.87 | 386.7 | 1.771 | 2 | 84.9 | 10.243 | 0.0164 | 1549.622 | 1.8712 | 14.4552 | 7.7253 | 2899.587 | 0.5098 | 0.7978
1.781 | 2 | 85.89 | 0.63 | 91.67 | 0.0141 | 3851 | 14 | 19.87 | 383.2 | 1.781 | 2 | 85.9 | 10.243 | 0.0141 | 1563.339 | 1.881 | 13.4915 | 7.1723 | 2940.713 | 0.504 | 0.8058
1.791 | 2 | 86.89 | 0.63 | 91.94 | 0.0135 | 3824 | 14 | 19.87 | 381.9 | 1.791 | 2 | 86.9 | 10.243 | 0.0135 | 1556.923 | 1.891 | 13.4915 | 7.1345 | 2944.175 | 0.4982 | 0.8088
1.801 | 2 | 87.89 | 0.73 | 91.54 | 0.0101 | 3786 | 13 | 19.86 | 381.7 | 1.801 | 2 | 87.9 | 10.253 | 0.0101 | 1567.977 | 1.9034 | 12.4926 | 6.5635 | 2984.411 | 0.4911 | 0.8092
1.811 | 2 | 88.89 | 0.69 | 91.73 | 0.0151 | 3840 | 14 | 19.87 | 383.5 | 1.811 | 2 | 88.9 | 10.249 | 0.0151 | 1562.824 | 1.884 | 13.4688 | 7.149 | 2944.353 | 0.5023 | 0.8051
1.821 | 2 | 89.89 | 0.68 | 91.97 | 0.011 | 3883 | 12 | 19.87 | 384 | 1.821 | 2 | 89.9 | 10.248 | 0.011 | 1556.974 | 1.8684 | 11.5479 | 6.1805 | 2909.087 | 0.5114 | 0.8039
1.831 | 2 | 90.89 | 0.68 | 92.03 | 0.0086 | 3852 | 13 | 19.87 | 384.6 | 1.831 | 2 | 90.9 | 10.248 | 0.0086 | 1555.556 | 1.8798 | 12.5102 | 6.6552 | 2924.072 | 0.5048 | 0.8025
1.841 | 2 | 91.89 | 0.69 | 91.8 | 0.0077 | 3812 | 12 | 19.87 | 384.9 | 1.841 | 2 | 91.9 | 10.249 | 0.0077 | 1561.157 | 1.8944 | 11.5446 | 6.0942 | 2957.415 | 0.4963 | 0.8019
1.851 | 2 | 92.89 | 0.74 | 91.55 | 0.0094 | 3763 | 12 | 19.87 | 381.7 | 1.851 | 2 | 92.9 | 10.254 | 0.0094 | 1567.89 | 1.9118 | 11.5284 | 6.03 | 2997.542 | 0.4862 | 0.8092
1.861 | 2 | 93.89 | 0.69 | 90.64 | 0.0073 | 3727 | 12 | 19.87 | 381.7 | 1.861 | 2 | 93.9 | 10.249 | 0.0073 | 1589.239 | 1.9265 | 11.5446 | 5.9926 | 3061.618 | 0.4777 | 0.8093
1.871 | 2 | 94.89 | 0.74 | 90.04 | 0.0076 | 3683 | 12 | 19.87 | 381.3 | 1.871 | 2 | 94.9 | 10.254 | 0.0076 | 1604.946 | 1.9425 | 11.5284 | 5.9348 | 3117.604 | 0.4684 | 0.81
1.881 | 2 | 95.89 | 0.8 | 90.2 | 0.0102 | 3738 | 12 | 19.87 | 381.4 | 1.881 | 2 | 95.9 | 10.26 | 0.0102 | 1601.874 | 1.9202 | 11.509 | 5.9936 | 3075.922 | 0.4813 | 0.8099
1.891 | 2 | 96.89 | 0.74 | 90.98 | 0.0125 | 3751 | 12 | 19.87 | 382.4 | 1.891 | 2 | 96.9 | 10.254 | 0.0125 | 1581.675 | 1.9164 | 11.5284 | 6.0157 | 3031.089 | 0.4835 | 0.8075
1.901 | 2 | 97.89 | 0.87 | 91.18 | 0.0114 | 3751 | 12 | 19.88 | 383 | 1.901 | 2 | 97.9 | 10.267 | 0.0114 | 1578.81 | 1.914 | 11.4864 | 6.0014 | 3021.767 | 0.4849 | 0.8062
1.911 | 2 | 98.89 | 0.8 | 90.76 | 0.0128 | 3700 | 12 | 19.87 | 379.6 | 1.911 | 2 | 98.9 | 10.26 | 0.0128 | 1587.99 | 1.9348 | 11.509 | 5.9485 | 3072.41 | 0.4729 | 0.814
1.921 | 2 | 99.89 | 0.74 | 90.42 | 0.0176 | 3656 | 11 | 19.87 | 380.2 | 1.921 | 2 | 99.9 | 10.254 | 0.0176 | 1595.457 | 1.953 | 10.5677 | 5.4109 | 3115.986 | 0.4623 | 0.8127
1.931 | 2 | 100.89 | 0.84 | 90.07 | 0.0227 | 3663 | 12 | 19.91 | 379.1 | 1.931 | 2 | 100.9 | 10.264 | 0.0227 | 1605.757 | 1.9484 | 11.4961 | 5.9003 | 3128.649 | 0.465 | 0.8152
1.941 | 2 | 101.89 | 0.87 | 90.53 | 0.0185 | 3724 | 12 | 19.9 | 379.3 | 1.941 | 2 | 101.9 | 10.267 | 0.0185 | 1594.75 | 1.9242 | 11.4864 | 5.9693 | 3068.68 | 0.479 | 0.8148
1.951 | 2 | 102.89 | 0.89 | 91.05 | 0.0209 | 3777 | 11 | 19.91 | 380.1 | 1.951 | 2 | 102.9 | 10.269 | 0.0209 | 1582.28 | 1.9038 | 10.5233 | 5.5276 | 3012.289 | 0.4909 | 0.8129
1.961 | 2 | 103.89 | 0.89 | 91.39 | 0.0231 | 3744 | 11 | 19.91 | 378.6 | 1.961 | 2 | 103.9 | 10.269 | 0.0231 | 1574.034 | 1.9162 | 10.5233 | 5.4916 | 3016.223 | 0.4836 | 0.8164
1.971 | 2 | 104.89 | 0.89 | 91.35 | 0.0135 | 3775 | 11 | 19.91 | 378.7 | 1.971 | 2 | 104.9 | 10.269 | 0.0135 | 1575 | 1.9045 | 10.5233 | 5.5254 | 2999.613 | 0.4904 | 0.8161
1.981 | 2 | 105.89 | 0.89 | 91.44 | 0.0109 | 3781 | 11 | 19.92 | 377.7 | 1.981 | 2 | 105.9 | 10.269 | 0.0109 | 1572.829 | 1.9023 | 10.5233 | 5.532 | 2991.932 | 0.4917 | 0.8185
1.991 | 2 | 106.89 | 0.89 | 91.28 | 0.0076 | 3700 | 11 | 19.91 | 378.6 | 1.991 | 2 | 106.9 | 10.269 | 0.0076 | 1576.693 | 1.9331 | 10.5233 | 5.4438 | 3047.88 | 0.4738 | 0.8164
2.001 | 2 | 107.89 | 0.94 | 90.64 | 0.0075 | 3684 | 11 | 19.9 | 380.8 | 2.001 | 2 | 107.9 | 10.274 | 0.0075 | 1593.115 | 1.9383 | 10.5085 | 5.4214 | 3087.981 | 0.4708 | 0.8113
2.011 | 2 | 108.89 | 0.94 | 90.77 | 0.0067 | 3642 | 11 | 19.91 | 383.5 | 2.011 | 2 | 108.9 | 10.274 | 0.0067 | 1589.91 | 1.9547 | 10.5085 | 5.3759 | 3107.842 | 0.4613 | 0.8051
2.021 | 2 | 109.89 | 0.94 | 90.53 | 0.0066 | 3707 | 11 | 19.91 | 383.4 | 2.021 | 2 | 109.9 | 10.274 | 0.0066 | 1595.837 | 1.9294 | 10.5085 | 5.4464 | 3079.084 | 0.476 | 0.8053
2.031 | 2 | 110.89 | 0.99 | 90.15 | 0.006 | 3668 | 11 | 19.91 | 384.9 | 2.031 | 2 | 110.9 | 10.279 | 0.006 | 1606.094 | 1.9436 | 10.4938 | 5.3991 | 3121.607 | 0.4677 | 0.8019
2.041 | 2 | 111.89 | 1.08 | 89.67 | 0.0072 | 3700 | 11 | 19.92 | 386.9 | 2.041 | 2 | 111.9 | 10.288 | 0.0072 | 1619.647 | 1.9295 | 10.4673 | 5.4249 | 3125.133 | 0.4759 | 0.7972
2.051 | 2 | 112.89 | 1.09 | 90.27 | 0.0063 | 3751 | 11 | 19.92 | 388.1 | 2.051 | 2 | 112.9 | 10.289 | 0.0063 | 1604.648 | 1.9099 | 10.4644 | 5.4792 | 3064.653 | 0.4873 | 0.7946
2.061 | 2 | 113.89 | 1.12 | 91.29 | 0.0066 | 3803 | 11 | 19.91 | 389.5 | 2.061 | 2 | 113.9 | 10.292 | 0.0066 | 1579.982 | 1.8898 | 10.4556 | 5.5327 | 2985.849 | 0.499 | 0.7914
2.071 | 2 | 114.89 | 1.14 | 91.77 | 0.0068 | 3780 | 10 | 19.92 | 391.4 | 2.071 | 2 | 114.9 | 10.294 | 0.0068 | 1568.729 | 1.898 | 9.4998 | 5.0051 | 2977.473 | 0.4942 | 0.7873
2.081 | 2 | 115.89 | 1.17 | 91.71 | 0.0075 | 3728 | 11 | 19.92 | 392 | 2.081 | 2 | 115.9 | 10.297 | 0.0075 | 1570.622 | 1.9171 | 10.441 | 5.4462 | 3011.051 | 0.4831 | 0.7859
2.091 | 2 | 116.89 | 1.08 | 91.37 | 0.007 | 3680 | 11 | 19.98 | 388.3 | 2.091 | 2 | 116.9 | 10.288 | 0.007 | 1577.43 | 1.9372 | 10.4673 | 5.4032 | 3055.862 | 0.4714 | 0.7941
2.101 | 2 | 117.89 | 1.03 | 90.98 | 0.0087 | 3705 | 11 | 19.36 | 389.1 | 2.101 | 2 | 117.9 | 10.283 | 0.0087 | 1586.148 | 1.9285 | 10.482 | 5.4352 | 3058.931 | 0.4765 | 0.7924
2.111 | 2 | 118.89 | 1.01 | 90.16 | 0.004 | 3617 | 11 | 19.04 | 388.7 | 2.111 | 2 | 118.9 | 10.281 | 0.004 | 1606.155 | 1.9633 | 10.4879 | 5.3421 | 3153.307 | 0.4563 | 0.7932
2.121 | 2 | 119.89 | 0.94 | 89.09 | 0.0032 | 3599 | 11 | 18.84 | 389.3 | 2.121 | 2 | 119.9 | 10.274 | 0.0032 | 1632.348 | 1.9718 | 10.5085 | 5.3295 | 3218.607 | 0.4514 | 0.7919
2.131 | 2 | 120.89 | 1.05 | 89.79 | 0.0074 | 3756 | 11 | 18.72 | 373.9 | 2.131 | 2 | 120.9 | 10.285 | 0.0074 | 1616.122 | 1.9087 | 10.4762 | 5.4886 | 3084.711 | 0.488 | 0.8277
2.141 | 2 | 121.89 | 1.1 | 90.85 | 0.0153 | 3730 | 11 | 18.67 | 368.5 | 2.141 | 2 | 121.9 | 10.29 | 0.0153 | 1590.417 | 1.9176 | 10.4615 | 5.4554 | 3049.862 | 0.4828 | 0.841
2.151 | 2 | 122.89 | 1.14 | 90.8 | 0.0103 | 3719 | 11 | 18.67 | 363.3 | 2.151 | 2 | 122.9 | 10.294 | 0.0103 | 1592.266 | 1.9211 | 10.4498 | 5.4395 | 3058.905 | 0.4808 | 0.854
2.161 | 2 | 123.89 | 1.25 | 91.01 | 0.0132 | 3739 | 12 | 18.69 | 359.6 | 2.161 | 2 | 123.9 | 10.305 | 0.0132 | 1588.807 | 1.9114 | 11.3647 | 5.9456 | 3036.906 | 0.4864 | 0.8636
2.171 | 2 | 124.89 | 1.29 | 91.1 | 0.0191 | 3781 | 11 | 18.73 | 357.1 | 2.171 | 2 | 124.9 | 10.309 | 0.0191 | 1587.221 | 1.8949 | 10.406 | 5.4916 | 3007.594 | 0.496 | 0.8702
2.181 | 2 | 125.89 | 1.36 | 91.01 | 0.0143 | 3732 | 11 | 18.73 | 356.3 | 2.181 | 2 | 125.9 | 10.316 | 0.0143 | 1590.503 | 1.9121 | 10.3857 | 5.4317 | 3041.13 | 0.486 | 0.8723
2.191 | 2 | 126.89 | 1.5 | 90.24 | 0.009 | 3644 | 11 | 18.76 | 357.1 | 2.191 | 2 | 126.9 | 10.33 | 0.009 | 1611.796 | 1.9433 | 10.3452 | 5.3234 | 3132.281 | 0.4679 | 0.8702
2.201 | 2 | 127.89 | 1.73 | 89.37 | 0.0077 | 3612 | 11 | 18.83 | 357.5 | 2.201 | 2 | 127.9 | 10.353 | 0.0077 | 1637.615 | 1.9516 | 10.2792 | 5.2671 | 3195.937 | 0.4631 | 0.8692
2.211 | 2 | 128.89 | 1.83 | 90.17 | 0.0051 | 3755 | 12 | 18.9 | 354.5 | 2.211 | 2 | 128.9 | 10.363 | 0.0051 | 1618.713 | 1.8947 | 11.1825 | 5.9019 | 3067.009 | 0.4961 | 0.8772
2.221 | 2 | 129.89 | 2.01 | 91.81 | 0.0135 | 3809 | 12 | 18.95 | 349.2 | 2.221 | 2 | 129.9 | 10.381 | 0.0135 | 1581.023 | 1.8714 | 11.1268 | 5.9457 | 2958.708 | 0.5096 | 0.8918
2.231 | 2 | 130.89 | 2.13 | 92.08 | 0.0063 | 3825 | 12 | 18.98 | 338.8 | 2.231 | 2 | 130.9 | 10.393 | 0.0063 | 1576.369 | 1.8634 | 11.0898 | 5.9515 | 2937.346 | 0.5143 | 0.9217
2.241 | 2 | 131.89 | 4.05 | 93.27 | 0.0054 | 3744 | 12 | 19.03 | 322.3 | 2.241 | 2 | 131.9 | 10.585 | 0.0054 | 1577.026 | 1.859 | 10.5216 | 5.6597 | 2931.74 | 0.5168 | 0.9734
2.251 | 2 | 132.89 | 4.41 | 93.12 | 0.0018 | 3746 | 11 | 19.12 | 299.4 | 2.251 | 2 | 132.9 | 10.621 | 0.0018 | 1585.934 | 1.852 | 9.5514 | 5.1573 | 2937.142 | 0.5209 | 1.0551
2.261 | 2 | 133.89 | 4.32 | 92.43 | 0.0001 | 3763 | 11 | 19.23 | 268 | 2.261 | 2 | 133.9 | 10.612 | 0.0001 | 1601.086 | 1.8473 | 9.5746 | 5.1829 | 2957.743 | 0.5236 | 1.1909
2.271 | 2 | 134.89 | 4.14 | 92.61 | 0.0039 | 3681 | 11 | 19.33 | 230.6 | 2.271 | 2 | 134.9 | 10.594 | 0.0039 | 1594.042 | 1.8809 | 9.6213 | 5.1153 | 2998.246 | 0.5041 | 1.4037
2.281 | 2 | 135.89 | 4.12 | 92.47 | 0.0033 | 3735 | 10 | 19.43 | 189.3 | 2.281 | 2 | 135.9 | 10.592 | 0.0033 | 1597.105 | 1.8611 | 8.7514 | 4.7022 | 2972.409 | 0.5156 | 1.7411
2.291 | 2 | 136.89 | 3.89 | 92.43 | 0.0037 | 3956 | 9 | 19.53 | 151 | 2.291 | 2 | 136.9 | 10.569 | 0.0037 | 1594.599 | 1.7862 | 7.9255 | 4.4371 | 2848.303 | 0.559 | 2.2293
2.301 | 2 | 137.89 | 4.17 | 93.04 | 0.0004 | 6835 | 8 | 19.6 | 118.8 | 2.301 | 2 | 137.9 | 10.597 | 0.0004 | 1584.243 | 1.0821 | 6.9917 | 6.4615 | 1714.231 | 0.9675 | 2.8979
2.311 | 2 | 138.89 | 4.06 | 95.53 | 0.0004 | 8548 | 6 | 19.66 | 90.7 | 2.311 | 2 | 138.9 | 10.586 | 0.0004 | 1525.8 | 0.8185 | 5.2594 | 6.4255 | 1248.903 | 1.1203 | 3.8922
2.321 | 2 | 139.89 | 3.56 | 999 | 0 | 9238 | 4 | 19.69 | 73.2 | 2.321 | 2 | 139.9 | 10.536 | 0 | 108.3004 | 0.7326 | 3.5542 | 4.8515 | 79.3415 | 1.1702 | 4.9185

## Proc Param
Processing Parameters
CT | RCT=11.45 | W=1.27
PWAmp | A=1 | B=0
PWVel | PTO=26.15
Den1 | A=5.9246E-04 | B=-.091753 | C=9.804
MS1 | A=1 | B=0 | Den=0 | LD=14
FP | MGD=2.75 | WD=1.026
RES | A=536.0255 | B=-1.092736 | p=0