## TN336_BB31-35
Geotek MSCL 7.9 - TN336_BB31-35.raw created at 14:50:23 on 1/24/2016. | [9 empty] | Geotek MSCL 7.9 - TN336_BB31-35.out created at 14:51:12 on 1/24/2016.
Core Depth | Section | Sect Depth | CTD | Tr. Time | PW Amp | A Gamma | Mag Sus | Temp | NC Res | SB DEPTH | SECT NUM | SECT DEPTH | CT | PWAmp | PWVel | Den1 | MS1 | MS1 | Imp | FP | RES
m |  | cm | mm | µsec |  | cps | SI x 10^-5 | °C | mV | m |  | cm | cm |  | m/s | g/cc | SI x 10^-5 | x 10^-8 (m^3/kg) |  |  | Ohm.m
0.001 | 1 | 0.1 | 9.27 | 999 | 0 | 8716 | 20 | 18.78 | 213.1 | 0.001 | 1 | 0.1 | 11.107 | 0 | 114.2026 | 0.7654 | 15.2833 | 19.967 | 87.4139 | 1.1511 | 1.5898
0.011 | 1 | 1.1 | 9.59 | 999 | 0 | 4154 | 25 | 18.78 | 237.4 | 0.011 | 1 | 1.1 | 11.139 | 0 | 114.5316 | 1.6257 | 18.9486 | 11.656 | 186.1888 | 0.6522 | 1.4156
0.021 | 1 | 2.1 | 9.69 | 999 | 0 | 4043 | 29 | 18.78 | 289.7 | 0.021 | 1 | 2.1 | 11.149 | 0 | 114.6344 | 1.6589 | 21.9244 | 13.2162 | 190.1679 | 0.6329 | 1.1422
0.031 | 1 | 3.1 | 9.29 | 999 | 0 | 4123 | 32 | 18.78 | 340 | 0.031 | 1 | 3.1 | 11.109 | 0 | 114.2231 | 1.6397 | 24.4408 | 14.9061 | 187.2862 | 0.6441 | 0.9612
0.041 | 1 | 4.1 | 8.5 | 999 | 0 | 4229 | 35 | 18.79 | 375.1 | 0.041 | 1 | 4.1 | 11.03 | 0 | 113.4109 | 1.6187 | 27.2805 | 16.8534 | 183.5772 | 0.6562 | 0.8647
0.051 | 1 | 5.1 | 3.88 | 91.62 | 0.001 | 4151 | 37 | 18.79 | 397.1 | 0.051 | 1 | 5.1 | 10.568 | 0.001 | 1621.107 | 1.7145 | 32.5917 | 19.0098 | 2779.33 | 0.6007 | 0.8131
0.061 | 1 | 6.1 | 3.37 | 92.55 | 0.0024 | 4104 | 37 | 18.78 | 411 | 0.061 | 1 | 6.1 | 10.517 | 0.0024 | 1590.593 | 1.7382 | 33.0474 | 19.0123 | 2764.793 | 0.5869 | 0.7835
0.071 | 1 | 7.1 | 3.15 | 92.11 | 0.0012 | 4215 | 38 | 18.79 | 416.6 | 0.071 | 1 | 7.1 | 10.495 | 0.0012 | 1597.899 | 1.7057 | 34.1454 | 20.0186 | 2725.508 | 0.6058 | 0.7723
0.081 | 1 | 8.1 | 2.93 | 92.39 | 0.0029 | 4112 | 40 | 18.78 | 418.4 | 0.081 | 1 | 8.1 | 10.473 | 0.0029 | 1587.78 | 1.7429 | 36.1599 | 20.7474 | 2767.285 | 0.5842 | 0.7687
0.091 | 1 | 9.1 | 2.86 | 92.53 | 0.0055 | 4120 | 39 | 18.78 | 418.3 | 0.091 | 1 | 9.1 | 10.466 | 0.0055 | 1583.359 | 1.7414 | 35.3237 | 20.2849 | 2757.228 | 0.585 | 0.7689
0.101 | 1 | 10.1 | 2.86 | 92.15 | 0.0078 | 4041 | 40 | 18.78 | 417 | 0.101 | 1 | 10.1 | 10.466 | 0.0078 | 1592.514 | 1.7678 | 36.2294 | 20.4936 | 2815.316 | 0.5697 | 0.7715
0.111 | 1 | 11.1 | 2.86 | 92.08 | 0.0097 | 4015 | 40 | 18.78 | 417.5 | 0.111 | 1 | 11.1 | 10.466 | 0.0097 | 1594.212 | 1.7767 | 36.2294 | 20.3914 | 2832.438 | 0.5646 | 0.7704
0.121 | 1 | 12.1 | 2.85 | 92.16 | 0.0086 | 3978 | 40 | 18.78 | 415.9 | 0.121 | 1 | 12.1 | 10.465 | 0.0086 | 1592.119 | 1.7896 | 36.2394 | 20.2499 | 2849.265 | 0.5571 | 0.7736
0.131 | 1 | 13.1 | 2.9 | 92.35 | 0.0057 | 3949 | 40 | 18.78 | 415.5 | 0.131 | 1 | 13.1 | 10.47 | 0.0057 | 1588.289 | 1.7988 | 36.1897 | 20.1184 | 2857.069 | 0.5517 | 0.7745
0.141 | 1 | 14.1 | 2.96 | 92.5 | 0.0025 | 3928 | 39 | 18.78 | 415.2 | 0.141 | 1 | 14.1 | 10.476 | 0.0025 | 1585.591 | 1.8052 | 35.2269 | 19.5145 | 2862.249 | 0.548 | 0.7749
0.151 | 1 | 15.1 | 2.89 | 92.19 | 0.0024 | 3996 | 39 | 18.78 | 412.4 | 0.151 | 1 | 15.1 | 10.469 | 0.0024 | 1592.001 | 1.7827 | 35.2946 | 19.7983 | 2838.076 | 0.5611 | 0.7808
0.161 | 1 | 16.1 | 2.96 | 92.29 | 0.0036 | 3973 | 39 | 18.78 | 411.3 | 0.161 | 1 | 16.1 | 10.476 | 0.0036 | 1590.647 | 1.7895 | 35.2269 | 19.6858 | 2846.394 | 0.5572 | 0.7828
0.171 | 1 | 17.1 | 3 | 92.25 | 0.0031 | 3991 | 39 | 18.81 | 413.5 | 0.171 | 1 | 17.1 | 10.48 | 0.0031 | 1592.221 | 1.7826 | 35.1883 | 19.7403 | 2838.228 | 0.5612 | 0.7785
0.181 | 1 | 18.1 | 2.94 | 92.44 | 0.0042 | 4030 | 39 | 18.81 | 414.7 | 0.181 | 1 | 18.1 | 10.474 | 0.0042 | 1586.729 | 1.7702 | 35.2462 | 19.9105 | 2808.875 | 0.5683 | 0.7761
0.191 | 1 | 19.1 | 3.05 | 92.46 | 0.0047 | 3934 | 39 | 18.82 | 415.9 | 0.191 | 1 | 19.1 | 10.485 | 0.0047 | 1587.915 | 1.8015 | 35.1401 | 19.5059 | 2860.639 | 0.5502 | 0.7736
0.201 | 1 | 20.1 | 3.09 | 92.16 | 0.004 | 3994 | 39 | 18.82 | 420.6 | 0.201 | 1 | 20.1 | 10.489 | 0.004 | 1595.77 | 1.78 | 35.1016 | 19.72 | 2840.468 | 0.5626 | 0.7643
0.211 | 1 | 21.1 | 3.1 | 91.84 | 0.0045 | 3961 | 39 | 18.82 | 425.3 | 0.211 | 1 | 21.1 | 10.49 | 0.0045 | 1603.73 | 1.7912 | 35.092 | 19.591 | 2872.647 | 0.5561 | 0.7551
0.221 | 1 | 22.1 | 3.15 | 92.22 | 0.0066 | 4026 | 40 | 18.81 | 428.6 | 0.221 | 1 | 22.1 | 10.495 | 0.0066 | 1595.227 | 1.768 | 35.9425 | 20.3289 | 2820.435 | 0.5696 | 0.7489
0.231 | 1 | 23.1 | 3.24 | 92.4 | 0.0061 | 3931 | 40 | 18.82 | 433.1 | 0.231 | 1 | 23.1 | 10.504 | 0.0061 | 1592.239 | 1.7993 | 35.8541 | 19.9267 | 2864.914 | 0.5515 | 0.7405
0.241 | 1 | 24.1 | 3.3 | 92.26 | 0.0071 | 3925 | 40 | 18.83 | 435.5 | 0.241 | 1 | 24.1 | 10.51 | 0.0071 | 1596.536 | 1.8004 | 35.7953 | 19.8822 | 2874.364 | 0.5508 | 0.7361
0.251 | 1 | 25.1 | 3.37 | 92.02 | 0.0063 | 3885 | 41 | 18.83 | 438.6 | 0.251 | 1 | 25.1 | 10.517 | 0.0063 | 1603.446 | 1.8133 | 36.6201 | 20.1954 | 2907.517 | 0.5433 | 0.7306
0.261 | 1 | 26.1 | 3.4 | 91.8 | 0.0032 | 3910 | 40 | 18.83 | 440.6 | 0.261 | 1 | 26.1 | 10.52 | 0.0032 | 1609.301 | 1.8039 | 35.6977 | 19.7888 | 2903.072 | 0.5488 | 0.727
0.271 | 1 | 27.1 | 3.48 | 91.61 | 0.003 | 3847 | 40 | 18.83 | 443 | 0.271 | 1 | 27.1 | 10.528 | 0.003 | 1615.219 | 1.825 | 35.6199 | 19.518 | 2947.73 | 0.5366 | 0.7227
0.281 | 1 | 28.1 | 3.5 | 91.72 | 0.0037 | 3926 | 40 | 18.83 | 447.9 | 0.281 | 1 | 28.1 | 10.53 | 0.0037 | 1612.804 | 1.7966 | 35.6004 | 19.8154 | 2897.572 | 0.553 | 0.7141
0.291 | 1 | 29.1 | 3.51 | 91.7 | 0.0027 | 3884 | 40 | 19.24 | 451.6 | 0.291 | 1 | 29.1 | 10.531 | 0.0027 | 1613.452 | 1.8112 | 35.5907 | 19.65 | 2922.344 | 0.5445 | 0.708
0.301 | 1 | 30.1 | 3.51 | 91.73 | 0.0006 | 3899 | 41 | 19.4 | 448.8 | 0.301 | 1 | 30.1 | 10.531 | 0.0006 | 1612.711 | 1.8059 | 36.4805 | 20.2004 | 2912.437 | 0.5476 | 0.7126
0.311 | 1 | 31.1 | 3.56 | 95.63 | 0.0004 | 4048 | 39 | 19.53 | 414.2 | 0.311 | 1 | 31.1 | 10.536 | 0.0004 | 1522.543 | 1.7537 | 34.6537 | 19.7599 | 2670.149 | 0.5779 | 0.7771
0.321 | 1 | 32.1 | 3.56 | 105.6 | 0.0003 | 4258 | 38 | 19.76 | 394.6 | 0.321 | 1 | 32.1 | 10.536 | 0.0003 | 1330.807 | 1.6854 | 33.7651 | 20.0338 | 2242.958 | 0.6175 | 0.8188
0.331 | 1 | 33.1 | 3.56 | 91.89 | 0.0017 | 4039 | 38 | 20 | 390.5 | 0.331 | 1 | 33.1 | 10.536 | 0.0017 | 1609.533 | 1.7568 | 33.7651 | 19.22 | 2827.583 | 0.5761 | 0.828
0.341 | 1 | 34.1 | 3.51 | 92.15 | 0.008 | 3915 | 39 | 20.36 | 408 | 0.341 | 1 | 34.1 | 10.531 | 0.008 | 1602.404 | 1.8003 | 34.701 | 19.2752 | 2884.794 | 0.5509 | 0.7898
0.351 | 1 | 35.1 | 3.5 | 92.44 | 0.0112 | 3930 | 39 | 20.68 | 422.7 | 0.351 | 1 | 35.1 | 10.53 | 0.0112 | 1595.213 | 1.7952 | 34.7104 | 19.3351 | 2863.735 | 0.5538 | 0.7602
0.361 | 1 | 36.1 | 3.5 | 92.49 | 0.0086 | 4055 | 39 | 20.89 | 416 | 0.361 | 1 | 36.1 | 10.53 | 0.0086 | 1594.005 | 1.7524 | 34.7104 | 19.8075 | 2793.319 | 0.5787 | 0.7734
0.371 | 1 | 37.1 | 3.45 | 92.64 | 0.0075 | 4036 | 39 | 21.2 | 401 | 0.371 | 1 | 37.1 | 10.525 | 0.0075 | 1589.639 | 1.7596 | 34.7578 | 19.753 | 2797.164 | 0.5745 | 0.8047
0.381 | 1 | 38.1 | 3.47 | 92.39 | 0.0064 | 3898 | 39 | 21.29 | 388.3 | 0.381 | 1 | 38.1 | 10.527 | 0.0064 | 1595.967 | 1.807 | 34.7388 | 19.225 | 2883.859 | 0.547 | 0.833
0.391 | 1 | 39.1 | 3.46 | 92.21 | 0.0063 | 3790 | 40 | 21.37 | 376.3 | 0.391 | 1 | 39.1 | 10.526 | 0.0063 | 1600.182 | 1.846 | 35.6393 | 19.3061 | 2953.959 | 0.5244 | 0.8616
0.401 | 1 | 40.1 | 3.49 | 91.63 | 0.0095 | 3785 | 40 | 21.47 | 367.2 | 0.401 | 1 | 40.1 | 10.529 | 0.0095 | 1614.877 | 1.8473 | 35.6101 | 19.2766 | 2983.198 | 0.5236 | 0.8846
0.411 | 1 | 41.1 | 3.5 | 91.76 | 0.0115 | 3849 | 40 | 21.54 | 362.7 | 0.411 | 1 | 41.1 | 10.53 | 0.0115 | 1611.817 | 1.8239 | 35.6004 | 19.5188 | 2939.804 | 0.5372 | 0.8966
0.421 | 1 | 42.1 | 3.56 | 91.82 | 0.0031 | 3822 | 40 | 21.6 | 359.1 | 0.421 | 1 | 42.1 | 10.536 | 0.0031 | 1611.256 | 1.8326 | 35.5423 | 19.3944 | 2952.795 | 0.5321 | 0.9061
0.431 | 1 | 43.1 | 3.93 | 92.04 | 0.0029 | 3922 | 40 | 21.65 | 356.6 | 0.431 | 1 | 43.1 | 10.573 | 0.0029 | 1611.492 | 1.7907 | 35.1864 | 19.6496 | 2885.689 | 0.5564 | 0.9131
0.441 | 1 | 44.1 | 3.88 | 92.48 | 0.0022 | 3879 | 40 | 21.69 | 348.6 | 0.441 | 1 | 44.1 | 10.568 | 0.0022 | 1600 | 1.8067 | 35.2342 | 19.5023 | 2890.666 | 0.5472 | 0.9357
0.451 | 1 | 45.1 | 3.94 | 92.12 | 0.0015 | 3753 | 40 | 21.74 | 347.7 | 0.451 | 1 | 45.1 | 10.574 | 0.0015 | 1609.682 | 1.8512 | 35.1769 | 19.002 | 2979.882 | 0.5213 | 0.9384
0.461 | 1 | 46.1 | 3.95 | 92.39 | 0.0015 | 3829 | 40 | 21.81 | 340.7 | 0.461 | 1 | 46.1 | 10.575 | 0.0015 | 1603.244 | 1.8233 | 35.1673 | 19.2875 | 2923.232 | 0.5375 | 0.9592
0.471 | 1 | 47.1 | 4.34 | 92.19 | 0.001 | 3801 | 39 | 21.87 | 336.2 | 0.471 | 1 | 47.1 | 10.614 | 0.001 | 1614.051 | 1.8267 | 33.928 | 18.5732 | 2948.414 | 0.5355 | 0.9728
0.481 | 1 | 48.1 | 5.78 | 93.05 | 0.0009 | 3806 | 38 | 21.94 | 327.5 | 0.481 | 1 | 48.1 | 10.758 | 0.0009 | 1614.83 | 1.8005 | 31.8065 | 17.6655 | 2907.47 | 0.5508 | 1.0007
0.491 | 1 | 49.1 | 5.73 | 93.36 | 0.0008 | 3732 | 38 | 21.99 | 316.6 | 0.491 | 1 | 49.1 | 10.753 | 0.0008 | 1606.604 | 1.8281 | 31.8488 | 17.4221 | 2936.985 | 0.5348 | 1.0378
0.501 | 1 | 50.1 | 6.23 | 999 | 0 | 3738 | 37 | 22.04 | 300.6 | 0.501 | 1 | 50.1 | 10.803 | 0 | 111.0768 | 1.8174 | 30.602 | 16.8381 | 201.8737 | 0.5409 | 1.0975
0.511 | 1 | 51.1 | 6 | 999 | 0 | 3694 | 36 | 22.11 | 280.2 | 0.511 | 1 | 51.1 | 10.78 | 0 | 110.8403 | 1.8375 | 29.9569 | 16.3034 | 203.6653 | 0.5293 | 1.1841
0.521 | 1 | 52.1 | 6.18 | 999 | 0 | 3745 | 33 | 22.15 | 247.7 | 0.521 | 1 | 52.1 | 10.798 | 0 | 111.0254 | 1.8157 | 27.3298 | 15.0518 | 201.5913 | 0.5419 | 1.352
0.531 | 1 | 53.1 | 6.08 | 999 | 0 | 3725 | 30 | 22.18 | 204.3 | 0.531 | 1 | 53.1 | 10.788 | 0 | 110.9226 | 1.8247 | 24.9112 | 13.6522 | 202.4002 | 0.5367 | 1.6642
0.541 | 1 | 54.1 | 6.64 | 999 | 0 | 5373 | 26 | 22.23 | 146.3 | 0.541 | 1 | 54.1 | 10.844 | 0 | 111.4984 | 1.3439 | 21.2726 | 15.8288 | 149.8447 | 0.8156 | 2.3838
0.551 | 1 | 55.1 | 6.53 | 999 | 0 | 9113 | 20 | 22.27 | 93.3 | 0.551 | 1 | 55.1 | 10.833 | 0 | 111.3853 | 0.7361 | 16.411 | 22.2954 | 81.9877 | 1.1682 | 3.8706
0.561 | 1 | 56.1 | 5.99 | 999 | 0 | 12112 | 15 | 22.3 | 62.8 | 0.561 | 1 | 56.1 | 10.779 | 0 | 110.8301 | 0.4368 | 12.4854 | 28.584 | 48.41 | 1.3418 | 5.9339

## Proc Param
Processing Parameters
CT | RCT=11.45 | W=1.27
PWAmp | A=1 | B=0
PWVel | PTO=26.43
Den1 | A=7.1605E-04 | B=-.096198 | C=9.839
MS1 | A=1 | B=0 | Den=0 | LD=14
FP | MGD=2.75 | WD=1.026
RES | A=513.1992 | B=-1.077428 | p=0