## TN336_BB34-39
Geotek MSCL 7.9 - TN336_BB34-39.raw created at 6:57:51 on 1/25/2016. | [9 empty] | Geotek MSCL 7.9 - TN336_BB34-39.out created at 7:04:18 on 1/25/2016.
Core Depth | Section | Sect Depth | CTD | Tr. Time | PW Amp | A Gamma | Mag Sus | Temp | NC Res | SB DEPTH | SECT NUM | SECT DEPTH | CT | PWAmp | PWVel | Den1 | MS1 | MS1 | Imp | FP | RES
m |  | cm | mm | ｵsec |  | cps | SI x 10^-5 | ｰC | mV | m |  | cm | cm |  | m/s | g/cc | SI x 10^-5 | x 10^-8 (m^3/kg) |  |  | Ohm.m
-0.637 | cal | 0.01 | 4.57 | 98.03 | 0.0008 | 12166 | -1 | 18.9 | 6.9 | -0.637 | cal sect | 0 | 10.637 | 0.0008 | [6 empty] | 63.8458
-0.577 | cal | 6.01 | 1.89 | 96.04 | 0.0169 | 6412 | -1 | 18.89 | 29.4 | -0.577 | cal sect | 6 | 10.369 | 0.0169 | 1489.585 | 1.184 | -0.9303 |  |  | 0.9084 | 13.4402
-0.517 | cal | 12.01 | -0.29 | 95.68 | 0.016 | 6693 | -1 | 18.89 | 30.3 | -0.517 | cal sect | 12 | 10.151 | 0.016 | 1465.848 | 1.1559 | -0.9891 | -0.8557 | 1694.414 | 0.9246 | 13.0197
-0.457 | cal | 18.01 | 0.06 | 95.67 | 0.0269 | 6772 | -1 | 18.89 | 30.6 | -0.457 | cal sect | 18 | 10.186 | 0.0269 | 1471.115 | 1.1375 | -0.9793 | -0.861 | 1673.341 | 0.9353 | 12.8867
-0.397 | cal | 24.01 | 2.33 | 96.87 | 0.0014 | 6758 | -1 | 18.91 | 41.9 | -0.397 | cal sect | 24 | 10.413 | 0.0014 | 1478.279 | 1.1152 | -0.9191 | -0.8241 | 1648.526 | 0.9483 | 9.1626
-0.337 | cal | 30.01 | 4.77 | 97.75 | 0.0027 | 6555 | -1 | 18.9 | 100.7 | -0.337 | cal sect | 30 | 10.657 | 0.0027 | 1494.251 | 1.1257 | -0.8599 | -0.7639 | 1682.117 | 0.9422 | 3.5666
-0.277 | cal | 36.01 | 2.94 | 96.4 | 0.0094 | 6589 | -1 | 18.9 | 650.4 | -0.277 | cal sect | 36 | 10.474 | 0.0094 | 1496.927 | 1.1391 | -0.9037 | -0.7934 | 1705.22 | 0.9344 | 0.4779
-0.217 | cal | 42.01 | 0.03 | 94.66 | 0.0077 | 6686 | -1 | 18.9 | 803 | -0.217 | cal sect | 42 | 10.183 | 0.0077 | 1492.452 | 1.1536 | -0.9802 | -0.8497 | 1721.677 | 0.926 | 0.3808
-0.157 | cal | 48.01 | 0.05 | 94.93 | 0.0163 | 6719 | -1 | 18.91 | 795.2 | -0.157 | cal sect | 48 | 10.185 | 0.0163 | 1486.861 | 1.1473 | -0.9796 | -0.8538 | 1705.84 | 0.9297 | 0.3848
-0.097 | cal | 54.01 | 2.51 | 96.18 | 0.0019 | 6560 | -1 | 18.92 | 770.5 | -0.097 | cal sect | 54 | 10.431 | 0.0019 | 1495.484 | 1.1492 | -0.9145 | -0.7958 | 1718.596 | 0.9285 | 0.3981
-0.037 | cal | 60.01 | 1.65 | 95.51 | 0.0128 | 6499 | 5 | 18.91 | 532.9 | -0.037 | cal sect | 60 | 10.345 | 0.0128 | 1497.539 | 1.1702 | 4.6828 | 4.0017 | 1752.395 | 0.9164 | 0.5922
0.003 | 1 | 0.3 | 6.96 | 999 | 0 | 5944 | 23 | 18.92 | 262.7 | 0.003 | 1 | 0.3 | 10.876 | 0 | 111.8274 | 1.2182 | 18.6604 | 15.3178 | 136.2303 | 0.8885 | 1.2691
0.013 | 1 | 1.3 | 6.99 | 999 | 0 | 4830 | 26 | 18.92 | 311.7 | 0.013 | 1 | 1.3 | 10.879 | 0 | 111.8583 | 1.4714 | 21.0777 | 14.325 | 164.5882 | 0.7416 | 1.0554
0.023 | 1 | 2.3 | 6.72 | 999 | 0 | 4871 | 28 | 18.93 | 393.7 | 0.023 | 1 | 2.3 | 10.852 | 0 | 111.5807 | 1.4644 | 22.8607 | 15.6106 | 163.4034 | 0.7457 | 0.8207
0.033 | 1 | 3.3 | 6.2 | 999 | 0 | 4793 | 30 | 18.93 | 475.3 | 0.033 | 1 | 3.3 | 10.8 | 0 | 111.046 | 1.4919 | 24.8321 | 16.6447 | 165.6684 | 0.7298 | 0.67
0.043 | 1 | 4.3 | 4.23 | 999 | 0 | 4934 | 31 | 18.93 | 537.3 | 0.043 | 1 | 4.3 | 10.603 | 0 | 109.0204 | 1.4824 | 27.0487 | 18.2471 | 161.6072 | 0.7353 | 0.5871
0.053 | 1 | 5.3 | 0.56 | 94.42 | 0.0016 | 4897 | 32 | 18.93 | 578.1 | 0.053 | 1 | 5.3 | 10.236 | 0.0016 | 1505.516 | 1.5455 | 30.8986 | 19.9927 | 2326.767 | 0.6987 | 0.5425
0.063 | 1 | 6.3 | -0.23 | 94.6 | 0.006 | 5007 | 30 | 18.93 | 601.4 | 0.063 | 1 | 6.3 | 10.157 | 0.006 | 1489.952 | 1.5279 | 29.6224 | 19.3881 | 2276.443 | 0.7089 | 0.5199
0.073 | 1 | 7.3 | -0.4 | 94.94 | 0.0046 | 5086 | 31 | 18.92 | 619.7 | 0.073 | 1 | 7.3 | 10.14 | 0.0046 | 1480.076 | 1.5096 | 30.7583 | 20.3751 | 2234.319 | 0.7195 | 0.5034
0.083 | 1 | 8.3 | -0.4 | 95.28 | 0.0122 | 5095 | 30 | 18.93 | 630.3 | 0.083 | 1 | 8.3 | 10.14 | 0.0122 | 1472.767 | 1.5073 | 29.7661 | 19.7486 | 2219.829 | 0.7209 | 0.4943
0.093 | 1 | 9.3 | -0.46 | 95.36 | 0.0118 | 4940 | 29 | 18.93 | 640.1 | 0.093 | 1 | 9.3 | 10.134 | 0.0118 | 1470.187 | 1.5493 | 28.8231 | 18.6035 | 2277.81 | 0.6964 | 0.4861
0.103 | 1 | 10.3 | -0.51 | 95.46 | 0.0097 | 5033 | 29 | 18.93 | 648.5 | 0.103 | 1 | 10.3 | 10.129 | 0.0097 | 1467.333 | 1.5252 | 28.8642 | 18.9251 | 2237.946 | 0.7105 | 0.4794
0.113 | 1 | 11.3 | -0.5 | 95.51 | 0.0099 | 5015 | 29 | 18.93 | 652 | 0.113 | 1 | 11.3 | 10.13 | 0.0099 | 1466.416 | 1.5298 | 28.856 | 18.8625 | 2243.331 | 0.7078 | 0.4766
0.123 | 1 | 12.3 | -0.44 | 95.48 | 0.0085 | 4991 | 29 | 18.93 | 655.8 | 0.123 | 1 | 12.3 | 10.136 | 0.0085 | 1467.922 | 1.5353 | 28.8067 | 18.7629 | 2253.699 | 0.7046 | 0.4736
0.133 | 1 | 13.3 | -0.41 | 95.26 | 0.0037 | 4929 | 28 | 18.93 | 656.3 | 0.133 | 1 | 13.3 | 10.139 | 0.0037 | 1473.049 | 1.5516 | 27.7896 | 17.9108 | 2285.514 | 0.6952 | 0.4733
0.143 | 1 | 14.3 | -0.41 | 94.86 | 0.0028 | 4907 | 29 | 18.93 | 658.3 | 0.143 | 1 | 14.3 | 10.139 | 0.0028 | 1481.66 | 1.5575 | 28.782 | 18.4791 | 2307.753 | 0.6917 | 0.4717
0.153 | 1 | 15.3 | -0.36 | 95.04 | 0.0034 | 4892 | 27 | 18.94 | 660.2 | 0.153 | 1 | 15.3 | 10.144 | 0.0034 | 1478.502 | 1.5609 | 26.759 | 17.1435 | 2307.765 | 0.6897 | 0.4702
0.163 | 1 | 16.3 | -0.36 | 95.07 | 0.0072 | 4979 | 27 | 18.94 | 658.3 | 0.163 | 1 | 16.3 | 10.144 | 0.0072 | 1477.855 | 1.5373 | 26.759 | 17.4065 | 2271.908 | 0.7034 | 0.4717
0.173 | 1 | 17.3 | -0.36 | 95.31 | 0.0101 | 5021 | 27 | 18.94 | 655.6 | 0.173 | 1 | 17.3 | 10.144 | 0.0101 | 1472.706 | 1.5261 | 26.759 | 17.5342 | 2247.5 | 0.7099 | 0.4738
0.183 | 1 | 18.3 | -0.31 | 95.38 | 0.0094 | 5053 | 27 | 18.94 | 654.5 | 0.183 | 1 | 18.3 | 10.149 | 0.0094 | 1471.936 | 1.5169 | 26.7209 | 17.6155 | 2232.782 | 0.7153 | 0.4746
0.193 | 1 | 19.3 | -0.27 | 95.42 | 0.0091 | 5081 | 27 | 18.94 | 654.8 | 0.193 | 1 | 19.3 | 10.153 | 0.0091 | 1471.663 | 1.509 | 26.6905 | 17.6879 | 2220.693 | 0.7199 | 0.4744
0.203 | 1 | 20.3 | -0.26 | 95.48 | 0.0086 | 4952 | 27 | 18.94 | 652.7 | 0.203 | 1 | 20.3 | 10.154 | 0.0086 | 1470.529 | 1.543 | 26.6829 | 17.2924 | 2269.086 | 0.7001 | 0.4761
0.213 | 1 | 21.3 | -0.23 | 95.57 | 0.0076 | 4980 | 26 | 18.94 | 652.6 | 0.213 | 1 | 21.3 | 10.157 | 0.0076 | 1469.048 | 1.5351 | 25.6728 | 16.7242 | 2255.085 | 0.7047 | 0.4761
0.223 | 1 | 22.3 | -0.21 | 95.52 | 0.0078 | 4849 | 26 | 18.95 | 654.5 | 0.223 | 1 | 22.3 | 10.159 | 0.0078 | 1470.401 | 1.5704 | 25.6582 | 16.3385 | 2309.133 | 0.6842 | 0.4747
0.233 | 1 | 23.3 | -0.15 | 95.58 | 0.0071 | 4817 | 26 | 18.95 | 655.8 | 0.233 | 1 | 23.3 | 10.165 | 0.0071 | 1469.993 | 1.5784 | 25.6145 | 16.2284 | 2320.195 | 0.6796 | 0.4736
0.243 | 1 | 24.3 | -0.1 | 95.45 | 0.0068 | 4767 | 26 | 18.95 | 657 | 0.243 | 1 | 24.3 | 10.17 | 0.0068 | 1473.486 | 1.5916 | 25.5781 | 16.0704 | 2345.24 | 0.6719 | 0.4727
0.253 | 1 | 25.3 | -0.09 | 95.38 | 0.0059 | 4964 | 26 | 18.95 | 657.9 | 0.253 | 1 | 25.3 | 10.171 | 0.0059 | 1475.127 | 1.5372 | 25.5709 | 16.6343 | 2267.62 | 0.7035 | 0.472
0.263 | 1 | 26.3 | -0.04 | 95.7 | 0.0036 | 4991 | 26 | 18.94 | 659.6 | 0.263 | 1 | 26.3 | 10.176 | 0.0036 | 1469.034 | 1.5293 | 25.5346 | 16.6973 | 2246.542 | 0.7081 | 0.4707
0.273 | 1 | 27.3 | 0.04 | 97.17 | 0.0023 | 4945 | 30 | 18.89 | 663.4 | 0.273 | 1 | 27.3 | 10.184 | 0.0023 | 1439.638 | 1.5404 | 29.3963 | 19.0838 | 2217.589 | 0.7016 | 0.4677
0.283 | 1 | 28.3 | 0.06 | 95.65 | 0.0022 | 4946 | 26 | 18.87 | 668.7 | 0.283 | 1 | 28.3 | 10.186 | 0.0022 | 1471.54 | 1.5398 | 25.4623 | 16.536 | 2265.888 | 0.702 | 0.4638
0.293 | 1 | 29.3 | 0.1 | 95.44 | 0.0069 | 4840 | 26 | 18.86 | 671.8 | 0.293 | 1 | 29.3 | 10.19 | 0.0069 | 1476.598 | 1.5681 | 25.4335 | 16.2191 | 2315.481 | 0.6855 | 0.4615
0.303 | 1 | 30.3 | 0.11 | 95.7 | 0.0061 | 4918 | 25 | 18.86 | 660.7 | 0.303 | 1 | 30.3 | 10.191 | 0.0061 | 1471.2 | 1.5466 | 24.4483 | 15.8077 | 2275.376 | 0.698 | 0.4698
0.313 | 1 | 31.3 | 0.08 | 95.8 | 0.0064 | 4952 | 27 | 18.86 | 637.4 | 0.313 | 1 | 31.3 | 10.188 | 0.0064 | 1468.646 | 1.5379 | 26.4267 | 17.1837 | 2258.619 | 0.7031 | 0.4884
0.323 | 1 | 32.3 | 0.1 | 95.82 | 0.0071 | 4943 | 26 | 18.86 | 628.3 | 0.323 | 1 | 32.3 | 10.19 | 0.0071 | 1468.511 | 1.54 | 25.4335 | 16.5151 | 2261.523 | 0.7018 | 0.4959
0.333 | 1 | 33.3 | 0.16 | 95.87 | 0.0067 | 4979 | 27 | 18.86 | 616.1 | 0.333 | 1 | 33.3 | 10.196 | 0.0067 | 1468.318 | 1.5295 | 26.3669 | 17.2393 | 2245.734 | 0.708 | 0.5066
0.343 | 1 | 34.3 | 0.1 | 96.22 | 0.0018 | 5083 | 27 | 18.87 | 603.2 | 0.343 | 1 | 34.3 | 10.19 | 0.0018 | 1460.094 | 1.503 | 26.4117 | 17.573 | 2194.478 | 0.7233 | 0.5183
0.353 | 1 | 35.3 | 0.11 | 100.71 | 0.0013 | 5029 | 27 | 18.88 | 591.8 | 0.353 | 1 | 35.3 | 10.191 | 0.0013 | 1371.971 | 1.517 | 26.4042 | 17.4061 | 2081.217 | 0.7152 | 0.529
0.363 | 1 | 36.3 | 0.1 | 106.1 | 0.0006 | 5083 | 29 | 18.88 | 578.5 | 0.363 | 1 | 36.3 | 10.19 | 0.0006 | 1279.026 | 1.503 | 28.3681 | 18.8747 | 1922.337 | 0.7233 | 0.5421
0.373 | 1 | 37.3 | 0.11 | 96 | 0.0011 | 4943 | 30 | 18.88 | 569.5 | 0.373 | 1 | 37.3 | 10.191 | 0.0011 | 1464.856 | 1.5399 | 29.338 | 19.0524 | 2255.672 | 0.7019 | 0.5513
0.383 | 1 | 38.3 | 0.11 | 95.5 | 0.0034 | 4812 | 30 | 18.88 | 564.3 | 0.383 | 1 | 38.3 | 10.191 | 0.0034 | 1475.46 | 1.5757 | 29.338 | 18.6186 | 2324.936 | 0.6811 | 0.5568
0.393 | 1 | 39.3 | 0.09 | 95.62 | 0.0059 | 4717 | 30 | 18.88 | 561.3 | 0.393 | 1 | 39.3 | 10.189 | 0.0059 | 1472.612 | 1.6029 | 29.3546 | 18.314 | 2360.379 | 0.6654 | 0.56
0.403 | 1 | 40.3 | 0.06 | 95.33 | 0.0062 | 4521 | 31 | 18.88 | 559 | 0.403 | 1 | 40.3 | 10.186 | 0.0062 | 1478.374 | 1.6609 | 30.3589 | 18.2788 | 2455.403 | 0.6317 | 0.5625
0.413 | 1 | 41.3 | 0.11 | 95.03 | 0.0032 | 4513 | 30 | 18.88 | 556.1 | 0.413 | 1 | 41.3 | 10.191 | 0.0032 | 1485.569 | 1.6625 | 29.338 | 17.6471 | 2469.729 | 0.6308 | 0.5657
0.423 | 1 | 42.3 | 0.11 | 95.22 | 0.0014 | 4842 | 29 | 18.89 | 553.3 | 0.423 | 1 | 42.3 | 10.191 | 0.0014 | 1481.465 | 1.5674 | 28.3601 | 18.0936 | 2322.067 | 0.686 | 0.5687
0.433 | 1 | 43.3 | 0.02 | 97.99 | 0.001 | 4904 | 29 | 18.89 | 550.6 | 0.433 | 1 | 43.3 | 10.182 | 0.001 | 1422.862 | 1.5518 | 28.4325 | 18.3225 | 2207.975 | 0.695 | 0.5718
0.443 | 1 | 44.3 | -0.09 | 109.54 | 0.0011 | 4873 | 28 | 18.89 | 551.2 | 0.443 | 1 | 44.3 | 10.171 | 0.0011 | 1223.8 | 1.5619 | 27.5379 | 17.6305 | 1911.507 | 0.6891 | 0.5711
0.453 | 1 | 45.3 | -0.14 | 109.45 | 0.0012 | 4835 | 28 | 18.89 | 554.4 | 0.453 | 1 | 45.3 | 10.166 | 0.0012 | 1224.524 | 1.5732 | 27.577 | 17.5291 | 1926.432 | 0.6826 | 0.5675
0.463 | 1 | 46.3 | -0.29 | 95.59 | 0.0013 | 4872 | 28 | 18.89 | 557.3 | 0.463 | 1 | 46.3 | 10.151 | 0.0013 | 1467.756 | 1.5653 | 27.6948 | 17.693 | 2297.474 | 0.6872 | 0.5644
0.473 | 1 | 47.3 | -0.28 | 95.1 | 0.0041 | 4841 | 28 | 18.89 | 559.4 | 0.473 | 1 | 47.3 | 10.152 | 0.0041 | 1478.375 | 1.5737 | 27.6869 | 17.5934 | 2326.535 | 0.6823 | 0.5621
0.483 | 1 | 48.3 | -0.28 | 95.65 | 0.0023 | 4861 | 28 | 18.89 | 558 | 0.483 | 1 | 48.3 | 10.152 | 0.0023 | 1466.628 | 1.5682 | 27.6869 | 17.6555 | 2299.93 | 0.6855 | 0.5636
0.493 | 1 | 49.3 | -0.17 | 96.76 | 0.0024 | 4766 | 28 | 18.9 | 556.4 | 0.493 | 1 | 49.3 | 10.163 | 0.0024 | 1445.045 | 1.593 | 27.6005 | 17.326 | 2301.965 | 0.6711 | 0.5654
0.503 | 1 | 50.3 | -0.19 | 95.11 | 0.002 | 4685 | 28 | 18.89 | 554.7 | 0.503 | 1 | 50.3 | 10.161 | 0.002 | 1479.47 | 1.6165 | 27.6162 | 17.0842 | 2391.532 | 0.6575 | 0.5673
0.513 | 1 | 51.3 | -0.19 | 95.3 | 0.002 | 4863 | 29 | 18.89 | 553.1 | 0.513 | 1 | 51.3 | 10.161 | 0.002 | 1475.388 | 1.5662 | 28.6025 | 18.2619 | 2310.804 | 0.6866 | 0.569
0.523 | 1 | 52.3 | -0.19 | 95.15 | 0.0019 | 4746 | 29 | 18.89 | 553.6 | 0.523 | 1 | 52.3 | 10.161 | 0.0019 | 1478.609 | 1.599 | 28.6025 | 17.8878 | 2364.283 | 0.6676 | 0.5685
0.533 | 1 | 53.3 | -0.16 | 95.15 | 0.0016 | 4702 | 29 | 18.89 | 522.4 | 0.533 | 1 | 53.3 | 10.164 | 0.0016 | 1479.045 | 1.6111 | 28.5781 | 17.7382 | 2382.891 | 0.6606 | 0.6052
0.543 | 1 | 54.3 | -0.1 | 94.5 | 0.0011 | 4576 | 29 | 18.9 | 517 | 0.543 | 1 | 54.3 | 10.17 | 0.0011 | 1494.05 | 1.647 | 28.5294 | 17.3221 | 2460.701 | 0.6398 | 0.6119
0.553 | 1 | 55.3 | -0.1 | 94.51 | 0.0008 | 4595 | 28 | 18.9 | 517 | 0.553 | 1 | 55.3 | 10.17 | 0.0008 | 1493.831 | 1.6414 | 27.5457 | 16.7822 | 2451.916 | 0.6431 | 0.6119
0.563 | 1 | 56.3 | 0 | 94.82 | 0.0006 | 4613 | 28 | 18.9 | 514.1 | 0.563 | 1 | 56.3 | 10.18 | 0.0006 | 1488.522 | 1.6344 | 27.4676 | 16.8055 | 2432.898 | 0.6471 | 0.6156
0.573 | 1 | 57.3 | 0.1 | 94.91 | 0.0007 | 4843 | 27 | 18.9 | 515.8 | 0.573 | 1 | 57.3 | 10.19 | 0.0007 | 1488.026 | 1.5673 | 26.4117 | 16.8518 | 2332.167 | 0.686 | 0.6135
0.583 | 1 | 58.3 | 0.15 | 95.75 | 0.0008 | 4903 | 27 | 18.9 | 520.2 | 0.583 | 1 | 58.3 | 10.195 | 0.0008 | 1470.715 | 1.5501 | 26.3743 | 17.0148 | 2279.723 | 0.696 | 0.6079
0.593 | 1 | 59.3 | 0.2 | 96.58 | 0.0009 | 4889 | 26 | 18.91 | 524.2 | 0.593 | 1 | 59.3 | 10.2 | 0.0009 | 1454.027 | 1.5531 | 25.3616 | 16.3293 | 2258.292 | 0.6942 | 0.6029
0.603 | 1 | 60.3 | 0.26 | 96.7 | 0.0007 | 4838 | 26 | 18.9 | 520.9 | 0.603 | 1 | 60.3 | 10.206 | 0.0007 | 1452.398 | 1.5662 | 25.3186 | 16.1655 | 2274.765 | 0.6867 | 0.607
0.613 | 1 | 61.3 | 0.49 | 107.11 | 0.0008 | 4899 | 26 | 18.9 | 523.8 | 0.613 | 1 | 61.3 | 10.229 | 0.0008 | 1267.848 | 1.546 | 25.1547 | 16.2707 | 1960.106 | 0.6984 | 0.6033
0.623 | 1 | 62.3 | 0.69 | 107.33 | 0.0006 | 4943 | 25 | 18.91 | 527.4 | 0.623 | 1 | 62.3 | 10.249 | 0.0006 | 1266.873 | 1.5311 | 24.0513 | 15.7081 | 1939.766 | 0.707 | 0.5989
0.633 | 1 | 63.3 | 0.94 | 107.82 | 0.0003 | 5030 | 26 | 18.91 | 528.8 | 0.633 | 1 | 63.3 | 10.274 | 0.0003 | 1262.317 | 1.5044 | 24.8383 | 16.51 | 1899.078 | 0.7225 | 0.5973
0.643 | 1 | 64.3 | 2.77 | 113.81 | 0.0001 | 4999 | 25 | 18.91 | 528.6 | 0.643 | 1 | 64.3 | 10.457 | 0.0001 | 1196.727 | 1.4861 | 22.6995 | 15.2745 | 1778.454 | 0.7331 | 0.5975
0.653 | 1 | 65.3 | 3.05 | 124.18 | 0.0001 | 4908 | 25 | 18.9 | 526.8 | 0.653 | 1 | 65.3 | 10.485 | 0.0001 | 1072.634 | 1.5059 | 22.5257 | 14.9585 | 1615.262 | 0.7216 | 0.5997
0.663 | 1 | 66.3 | 3.05 | 999 | 0 | 4849 | 24 | 18.92 | 521.4 | 0.663 | 1 | 66.3 | 10.485 | 0 | 107.8071 | 1.5216 | 21.6247 | 14.2119 | 164.0376 | 0.7125 | 0.6064
0.673 | 1 | 67.3 | 3.05 | 999 | 0 | 4843 | 24 | 18.91 | 510.1 | 0.673 | 1 | 67.3 | 10.485 | 0 | 107.8071 | 1.5232 | 21.6247 | 14.1969 | 164.2111 | 0.7116 | 0.6208
0.683 | 1 | 68.3 | 2.66 | 999 | 0 | 4817 | 24 | 18.91 | 485.2 | 0.683 | 1 | 68.3 | 10.446 | 0 | 107.4062 | 1.5359 | 21.8575 | 14.231 | 164.9665 | 0.7042 | 0.6552
0.693 | 1 | 69.3 | 2.61 | 999 | 0 | 4908 | 23 | 18.92 | 444.7 | 0.693 | 1 | 69.3 | 10.441 | 0 | 107.3547 | 1.5122 | 20.9757 | 13.8707 | 162.345 | 0.718 | 0.7198
0.703 | 1 | 70.3 | 2.77 | 999 | 0 | 5007 | 22 | 18.91 | 371.5 | 0.703 | 1 | 70.3 | 10.457 | 0 | 107.5192 | 1.484 | 19.9755 | 13.4603 | 159.5619 | 0.7343 | 0.8737
0.713 | 1 | 71.3 | 2.49 | 118.55 | 0.0001 | 5013 | 22 | 18.92 | 272.8 | 0.713 | 1 | 71.3 | 10.429 | 0.0001 | 1132.11 | 1.4865 | 20.1301 | 13.5423 | 1682.84 | 0.7329 | 1.2183
0.723 | 1 | 72.3 | 5.77 | 999 | 0 | 5151 | 22 | 18.92 | 198.3 | 0.723 | 1 | 72.3 | 10.757 | 0 | 110.6039 | 1.4071 | 18.4192 | 13.0898 | 155.6353 | 0.7789 | 1.7182
0.733 | 1 | 73.3 | 6.38 | 999 | 0 | 11949 | 23 | 18.92 | 177.3 | 0.733 | 1 | 73.3 | 10.818 | 0 | 111.2311 | 0.4492 | 18.9476 | 42.1771 | 49.9693 | 1.3345 | 1.9386
0.743 | 2 | 0.66 | 6.32 | 999 | 0 | 4972 | 24 | 18.91 | 209.4 | 0.743 | 2 | 0.7 | 10.812 | 0 | 111.1694 | 1.4441 | 19.8027 | 13.713 | 160.5378 | 0.7575 | 1.6207
0.753 | 2 | 1.66 | 6.4 | 999 | 0 | 4817 | 24 | 18.92 | 272 | 0.753 | 2 | 1.7 | 10.82 | 0 | 111.2516 | 1.4828 | 19.7609 | 13.3266 | 164.9665 | 0.735 | 1.2226
0.763 | 2 | 2.66 | 6.3 | 999 | 0 | 4862 | 25 | 18.92 | 341 | 0.763 | 2 | 2.7 | 10.81 | 0 | 111.1488 | 1.4725 | 20.6388 | 14.0165 | 163.6624 | 0.741 | 0.9582
0.773 | 2 | 3.66 | 5.97 | 999 | 0 | 4840 | 27 | 18.93 | 400.4 | 0.773 | 2 | 3.7 | 10.777 | 0 | 110.8095 | 1.4827 | 22.4856 | 15.1652 | 164.298 | 0.7351 | 0.806
0.783 | 2 | 4.66 | 4.84 | 999 | 0 | 5117 | 28 | 18.92 | 444.4 | 0.783 | 2 | 4.7 | 10.664 | 0 | 109.6476 | 1.4278 | 24.0326 | 16.8325 | 156.5499 | 0.767 | 0.7202
0.793 | 2 | 5.66 | 0.34 | 119.85 | 0.0001 | 5099 | 28 | 18.92 | 471.3 | 0.793 | 2 | 5.7 | 10.214 | 0.0001 | 1093.342 | 1.4953 | 27.2046 | 18.1935 | 1634.871 | 0.7278 | 0.6761
0.803 | 2 | 6.66 | -0.13 | 115.48 | 0.0002 | 5041 | 29 | 18.93 | 484.4 | 0.803 | 2 | 6.7 | 10.167 | 0.0002 | 1141.718 | 1.5174 | 28.5538 | 18.8179 | 1732.409 | 0.715 | 0.6564
0.813 | 2 | 7.66 | -0.21 | 115.88 | 0.0006 | 5033 | 29 | 18.93 | 490.4 | 0.813 | 2 | 7.7 | 10.159 | 0.0006 | 1135.718 | 1.5207 | 28.6187 | 18.8197 | 1727.059 | 0.7131 | 0.6478
0.823 | 2 | 8.66 | -0.22 | 110.69 | 0.0006 | 4899 | 29 | 18.92 | 488.8 | 0.823 | 2 | 8.7 | 10.158 | 0.0006 | 1205.554 | 1.5568 | 28.6269 | 18.3881 | 1876.826 | 0.6921 | 0.6501
0.833 | 2 | 9.66 | -0.26 | 115.33 | 0.0003 | 4729 | 29 | 18.93 | 488.3 | 0.833 | 2 | 9.7 | 10.154 | 0.0003 | 1142.182 | 1.6049 | 28.6594 | 17.857 | 1833.136 | 0.6642 | 0.6507
0.843 | 2 | 10.66 | -0.27 | 114.35 | 0.0003 | 4583 | 29 | 18.93 | 487.2 | 0.843 | 2 | 10.7 | 10.153 | 0.0003 | 1154.8 | 1.6477 | 28.6676 | 17.3988 | 1902.733 | 0.6394 | 0.6523
0.853 | 2 | 11.66 | -0.31 | 118.45 | 0.0003 | 4551 | 29 | 18.93 | 488.9 | 0.853 | 2 | 11.7 | 10.149 | 0.0003 | 1102.912 | 1.6579 | 28.7002 | 17.3113 | 1828.506 | 0.6335 | 0.6499
0.863 | 2 | 12.66 | -0.28 | 114.47 | 0.0006 | 4749 | 29 | 18.93 | 490 | 0.863 | 2 | 12.7 | 10.152 | 0.0006 | 1153.112 | 1.5996 | 28.6757 | 17.9273 | 1844.467 | 0.6673 | 0.6483
0.873 | 2 | 13.66 | -0.28 | 114.84 | 0.0006 | 4872 | 28 | 18.93 | 496.3 | 0.873 | 2 | 13.7 | 10.152 | 0.0006 | 1148.286 | 1.5651 | 27.6869 | 17.6897 | 1797.232 | 0.6873 | 0.6395
0.883 | 2 | 14.66 | -0.28 | 115.12 | 0.0003 | 5112 | 27 | 18.93 | 501.7 | 0.883 | 2 | 14.7 | 10.152 | 0.0003 | 1144.661 | 1.5011 | 26.6981 | 17.7862 | 1718.2 | 0.7244 | 0.6321
0.893 | 2 | 15.66 | -0.34 | 115.55 | 0.0004 | 5260 | 27 | 18.94 | 506.5 | 0.893 | 2 | 15.7 | 10.146 | 0.0004 | 1138.465 | 1.4643 | 26.7437 | 18.2643 | 1667.009 | 0.7458 | 0.6256
0.903 | 2 | 16.66 | -0.28 | 115.89 | 0.0005 | 5270 | 26 | 18.93 | 512.4 | 0.903 | 2 | 16.7 | 10.152 | 0.0005 | 1134.809 | 1.4609 | 25.7093 | 17.5983 | 1657.84 | 0.7477 | 0.6179
0.913 | 2 | 17.66 | -0.27 | 119.81 | 0.0003 | 5200 | 26 | 18.93 | 516.5 | 0.913 | 2 | 17.7 | 10.153 | 0.0003 | 1087.278 | 1.4784 | 25.702 | 17.3855 | 1607.382 | 0.7376 | 0.6126
0.923 | 2 | 18.66 | -0.29 | 119.85 | 0.0003 | 5211 | 26 | 18.93 | 520.6 | 0.923 | 2 | 18.7 | 10.151 | 0.0003 | 1086.598 | 1.4759 | 25.7166 | 17.4248 | 1603.667 | 0.7391 | 0.6074
0.933 | 2 | 19.66 | -0.19 | 119.88 | 0.0002 | 5072 | 26 | 18.94 | 525 | 0.933 | 2 | 19.7 | 10.161 | 0.0002 | 1087.319 | 1.5101 | 25.6436 | 16.981 | 1641.995 | 0.7192 | 0.6018
0.943 | 2 | 20.66 | -0.14 | 119.93 | 0.0003 | 5212 | 26 | 18.94 | 526 | 0.943 | 2 | 20.7 | 10.166 | 0.0003 | 1087.273 | 1.4734 | 25.6072 | 17.3793 | 1602.02 | 0.7405 | 0.6006
0.953 | 2 | 21.66 | -0.14 | 120.02 | 0.0003 | 5142 | 26 | 18.94 | 523.7 | 0.953 | 2 | 21.7 | 10.166 | 0.0003 | 1086.227 | 1.4913 | 25.6072 | 17.1716 | 1619.842 | 0.7301 | 0.6035
0.963 | 2 | 22.66 | -0.13 | 119.97 | 0.0003 | 5179 | 25 | 18.94 | 524 | 0.963 | 2 | 22.7 | 10.167 | 0.0003 | 1086.915 | 1.4817 | 24.6153 | 16.6134 | 1610.427 | 0.7357 | 0.6031
0.973 | 2 | 23.66 | -0.03 | 120.33 | 0.0003 | 5048 | 25 | 18.94 | 523.7 | 0.973 | 2 | 23.7 | 10.177 | 0.0003 | 1083.813 | 1.514 | 24.5455 | 16.212 | 1640.935 | 0.7169 | 0.6035
0.983 | 2 | 24.66 | 0.01 | 120.58 | 0.0003 | 5057 | 24 | 18.94 | 525.7 | 0.983 | 2 | 24.7 | 10.181 | 0.0003 | 1081.359 | 1.5111 | 23.537 | 15.5762 | 1634.026 | 0.7186 | 0.601
0.993 | 2 | 25.66 | 0.08 | 120.62 | 0.0003 | 5056 | 25 | 18.94 | 527.5 | 0.993 | 2 | 25.7 | 10.188 | 0.0003 | 1081.643 | 1.5103 | 24.4691 | 16.2014 | 1633.616 | 0.7191 | 0.5988
1.003 | 2 | 26.66 | 0.13 | 120.68 | 0.0003 | 4955 | 24 | 18.94 | 530.3 | 1.003 | 2 | 26.7 | 10.193 | 0.0003 | 1081.485 | 1.5363 | 23.4571 | 15.2683 | 1661.521 | 0.704 | 0.5954
1.013 | 2 | 27.66 | 0.13 | 120.61 | 0.0002 | 4959 | 24 | 18.94 | 531.3 | 1.013 | 2 | 27.7 | 10.193 | 0.0002 | 1082.289 | 1.5353 | 23.4571 | 15.2789 | 1661.594 | 0.7046 | 0.5942
1.023 | 2 | 28.66 | 0.21 | 120.74 | 0.0003 | 5041 | 24 | 18.94 | 530.3 | 1.023 | 2 | 28.7 | 10.201 | 0.0003 | 1081.646 | 1.5123 | 23.4041 | 15.4757 | 1635.787 | 0.7179 | 0.5954
1.033 | 2 | 29.66 | 0.32 | 121.07 | 0.0003 | 5072 | 24 | 18.95 | 530.4 | 1.033 | 2 | 29.7 | 10.212 | 0.0003 | 1079.036 | 1.5026 | 23.3314 | 15.5275 | 1621.348 | 0.7236 | 0.5953
1.043 | 2 | 30.66 | 0.32 | 121.09 | 0.0002 | 5133 | 23 | 18.96 | 525.3 | 1.043 | 2 | 30.7 | 10.212 | 0.0002 | 1078.808 | 1.4868 | 22.3593 | 15.0381 | 1604.017 | 0.7327 | 0.6015
1.053 | 2 | 31.66 | 0.31 | 120.88 | 0.0002 | 5084 | 24 | 18.95 | 519.4 | 1.053 | 2 | 31.7 | 10.211 | 0.0002 | 1081.101 | 1.4996 | 23.338 | 15.5626 | 1621.24 | 0.7253 | 0.6089
1.063 | 2 | 32.66 | 0.31 | 121.14 | 0.0002 | 5185 | 24 | 18.96 | 517.1 | 1.063 | 2 | 32.7 | 10.211 | 0.0002 | 1078.133 | 1.4737 | 23.338 | 15.8358 | 1588.894 | 0.7403 | 0.6118
1.073 | 2 | 33.66 | 0.27 | 121 | 0.0002 | 4995 | 24 | 18.97 | 509.8 | 1.073 | 2 | 33.7 | 10.207 | 0.0002 | 1079.306 | 1.5236 | 23.3644 | 15.3354 | 1644.386 | 0.7114 | 0.6212
1.083 | 2 | 34.66 | 0.32 | 121.01 | 0.0002 | 5060 | 24 | 18.97 | 499.2 | 1.083 | 2 | 34.7 | 10.212 | 0.0002 | 1079.721 | 1.5057 | 23.3314 | 15.4952 | 1625.752 | 0.7217 | 0.6355
1.093 | 2 | 35.66 | 0.37 | 120.74 | 0.0003 | 4990 | 25 | 18.97 | 490 | 1.093 | 2 | 35.7 | 10.217 | 0.0003 | 1083.342 | 1.5234 | 24.2692 | 15.9311 | 1650.356 | 0.7115 | 0.6483
1.103 | 2 | 36.66 | 0.37 | 120.8 | 0.0003 | 4976 | 25 | 18.98 | 485.5 | 1.103 | 2 | 36.7 | 10.217 | 0.0003 | 1082.653 | 1.5271 | 24.2692 | 15.8922 | 1653.336 | 0.7093 | 0.6549
1.113 | 2 | 37.66 | 0.42 | 120.84 | 0.0003 | 5017 | 25 | 18.98 | 480.6 | 1.113 | 2 | 37.7 | 10.222 | 0.0003 | 1082.724 | 1.5155 | 24.235 | 15.9913 | 1640.88 | 0.7161 | 0.662
1.123 | 2 | 38.66 | 0.37 | 120.72 | 0.0003 | 4918 | 25 | 18.99 | 477.2 | 1.123 | 2 | 38.7 | 10.217 | 0.0003 | 1083.572 | 1.5427 | 24.2692 | 15.7319 | 1671.602 | 0.7003 | 0.6671
1.133 | 2 | 39.66 | 0.38 | 120.46 | 0.0002 | 4814 | 26 | 19 | 476.3 | 1.133 | 2 | 39.7 | 10.218 | 0.0002 | 1086.674 | 1.571 | 25.2329 | 16.0615 | 1707.185 | 0.6839 | 0.6685
1.143 | 2 | 40.66 | 0.45 | 120.53 | 0.0002 | 4791 | 26 | 19.01 | 475.5 | 1.143 | 2 | 40.7 | 10.225 | 0.0002 | 1086.61 | 1.5763 | 25.1831 | 15.9756 | 1712.871 | 0.6808 | 0.6697
1.153 | 2 | 41.66 | 0.44 | 120.82 | 0.0003 | 5017 | 26 | 19.02 | 475.6 | 1.153 | 2 | 41.7 | 10.224 | 0.0003 | 1083.166 | 1.5152 | 25.1902 | 16.6249 | 1641.228 | 0.7162 | 0.6695
1.163 | 2 | 42.66 | 0.42 | 120.9 | 0.0004 | 5005 | 25 | 19.03 | 472.8 | 1.163 | 2 | 42.7 | 10.222 | 0.0004 | 1082.037 | 1.5187 | 24.235 | 15.958 | 1643.264 | 0.7142 | 0.6738
1.173 | 2 | 43.66 | 0.35 | 120.99 | 0.0004 | 5045 | 25 | 19.03 | 475 | 1.173 | 2 | 43.7 | 10.215 | 0.0004 | 1080.267 | 1.5092 | 24.283 | 16.09 | 1630.33 | 0.7197 | 0.6704
1.183 | 2 | 44.66 | 0.39 | 121.2 | 0.0003 | 5079 | 25 | 19.05 | 476.9 | 1.183 | 2 | 44.7 | 10.219 | 0.0003 | 1078.295 | 1.4997 | 24.2556 | 16.1732 | 1617.164 | 0.7252 | 0.6675
1.193 | 2 | 45.66 | 0.35 | 121.01 | 0.0002 | 5093 | 25 | 19.05 | 480.2 | 1.193 | 2 | 45.7 | 10.215 | 0.0002 | 1080.038 | 1.4967 | 24.283 | 16.2243 | 1616.494 | 0.727 | 0.6626
1.203 | 2 | 46.66 | 0.34 | 121.06 | 0.0003 | 5026 | 26 | 19.06 | 482.2 | 1.203 | 2 | 46.7 | 10.214 | 0.0003 | 1079.362 | 1.5143 | 25.2614 | 16.6816 | 1634.506 | 0.7167 | 0.6597
1.213 | 2 | 47.66 | 0.39 | 121.29 | 0.0003 | 5071 | 25 | 19.07 | 483.5 | 1.213 | 2 | 47.7 | 10.219 | 0.0003 | 1077.272 | 1.5018 | 24.2556 | 16.1508 | 1617.868 | 0.724 | 0.6578
1.223 | 2 | 48.66 | 0.33 | 121.05 | 0.0003 | 5051 | 25 | 19.08 | 483.5 | 1.223 | 2 | 48.7 | 10.213 | 0.0003 | 1079.37 | 1.5079 | 24.2967 | 16.1127 | 1627.602 | 0.7205 | 0.6577
1.233 | 2 | 49.66 | 0.41 | 121.1 | 0.0003 | 5067 | 25 | 19.09 | 483.5 | 1.233 | 2 | 49.7 | 10.221 | 0.0003 | 1079.645 | 1.5026 | 24.2419 | 16.1336 | 1622.238 | 0.7236 | 0.6577
1.243 | 2 | 50.66 | 0.37 | 121.15 | 0.0002 | 5093 | 25 | 19.15 | 482.1 | 1.243 | 2 | 50.7 | 10.217 | 0.0002 | 1078.653 | 1.4964 | 24.2692 | 16.2183 | 1614.105 | 0.7271 | 0.6598
1.253 | 2 | 51.66 | 0.36 | 121.02 | 0.0003 | 5091 | 24 | 19.16 | 480 | 1.253 | 2 | 51.7 | 10.216 | 0.0003 | 1080.03 | 1.4971 | 23.3051 | 15.5671 | 1616.882 | 0.7268 | 0.6628
1.263 | 2 | 52.66 | 0.41 | 120.97 | 0.0002 | 5067 | 23 | 19.16 | 478.7 | 1.263 | 2 | 52.7 | 10.221 | 0.0002 | 1081.13 | 1.5026 | 22.3025 | 14.8429 | 1624.469 | 0.7236 | 0.6649
1.273 | 2 | 53.66 | 0.56 | 120.77 | 0.0002 | 4939 | 23 | 19.16 | 477.9 | 1.273 | 2 | 53.7 | 10.236 | 0.0002 | 1085.012 | 1.5342 | 22.2084 | 14.4759 | 1664.585 | 0.7052 | 0.6661
1.283 | 2 | 54.66 | 0.59 | 120.63 | 0.0002 | 5029 | 23 | 19.17 | 479.6 | 1.283 | 2 | 54.7 | 10.239 | 0.0002 | 1086.943 | 1.5098 | 22.1896 | 14.6966 | 1641.112 | 0.7193 | 0.6635
1.293 | 2 | 55.66 | 0.52 | 120.7 | 0.0003 | 4956 | 23 | 19.17 | 480.4 | 1.293 | 2 | 55.7 | 10.232 | 0.0003 | 1085.393 | 1.5302 | 22.2334 | 14.5297 | 1660.878 | 0.7075 | 0.6623
1.303 | 2 | 56.66 | 0.57 | 121.04 | 0.0002 | 4919 | 23 | 19.17 | 480.8 | 1.303 | 2 | 56.7 | 10.237 | 0.0002 | 1082.021 | 1.5394 | 22.2021 | 14.4226 | 1665.656 | 0.7022 | 0.6617
1.313 | 2 | 57.66 | 0.56 | 120.79 | 0.0002 | 5002 | 23 | 19.16 | 481.4 | 1.313 | 2 | 57.7 | 10.236 | 0.0002 | 1084.782 | 1.5174 | 22.2084 | 14.6359 | 1646.039 | 0.715 | 0.6609
1.323 | 2 | 58.66 | 0.55 | 120.8 | 0.0002 | 4999 | 23 | 19.17 | 483.1 | 1.323 | 2 | 58.7 | 10.235 | 0.0002 | 1084.561 | 1.5183 | 22.2146 | 14.6309 | 1646.724 | 0.7144 | 0.6583
1.333 | 2 | 59.66 | 0.53 | 121.34 | 0.0002 | 4962 | 23 | 19.17 | 485.2 | 1.333 | 2 | 59.7 | 10.233 | 0.0002 | 1078.179 | 1.5285 | 22.2272 | 14.5422 | 1647.951 | 0.7086 | 0.6552
1.343 | 2 | 60.66 | 0.54 | 121.32 | 0.0001 | 4924 | 23 | 19.18 | 486.8 | 1.343 | 2 | 60.7 | 10.234 | 0.0001 | 1078.512 | 1.5385 | 22.2209 | 14.4433 | 1659.287 | 0.7027 | 0.6529
1.353 | 2 | 61.66 | 0.51 | 120.86 | 0.0001 | 4963 | 23 | 19.17 | 489.5 | 1.353 | 2 | 61.7 | 10.231 | 0.0001 | 1083.448 | 1.5285 | 22.2397 | 14.5501 | 1656.038 | 0.7085 | 0.649
1.363 | 2 | 62.66 | 0.51 | 120.97 | 0.0001 | 5011 | 22 | 19.18 | 488.4 | 1.363 | 2 | 62.7 | 10.231 | 0.0001 | 1082.187 | 1.5158 | 21.2727 | 14.0344 | 1640.334 | 0.7159 | 0.6506
1.373 | 2 | 63.66 | 0.57 | 120.88 | 0.0002 | 4967 | 23 | 19.17 | 487.9 | 1.373 | 2 | 63.7 | 10.237 | 0.0002 | 1083.854 | 1.5265 | 22.2021 | 14.5442 | 1654.532 | 0.7097 | 0.6513
1.383 | 2 | 64.66 | 0.6 | 121.04 | 0.0002 | 4983 | 23 | 19.17 | 484.9 | 1.383 | 2 | 64.7 | 10.24 | 0.0002 | 1082.338 | 1.5218 | 22.1834 | 14.5768 | 1647.131 | 0.7124 | 0.6557
1.393 | 2 | 65.66 | 0.51 | 121.29 | 0.0001 | 4959 | 22 | 19.17 | 486.8 | 1.393 | 2 | 65.7 | 10.231 | 0.0001 | 1078.537 | 1.5296 | 21.2727 | 13.9078 | 1649.683 | 0.7079 | 0.6529
1.403 | 2 | 66.66 | 0.59 | 120.89 | 0.0001 | 4820 | 22 | 19.18 | 488.9 | 1.403 | 2 | 66.7 | 10.239 | 0.0001 | 1083.951 | 1.5661 | 21.2248 | 13.5524 | 1697.612 | 0.6867 | 0.6499
1.413 | 2 | 67.66 | 0.66 | 129.01 | 0.0001 | 4842 | 22 | 19.18 | 490.6 | 1.413 | 2 | 67.7 | 10.246 | 0.0001 | 998.8303 | 1.559 | 21.183 | 13.5876 | 1557.175 | 0.6908 | 0.6474
1.423 | 2 | 68.66 | 0.64 | 129.98 | 0.0001 | 4945 | 22 | 19.17 | 488.8 | 1.423 | 2 | 68.7 | 10.244 | 0.0001 | 989.2805 | 1.5314 | 21.195 | 13.8407 | 1514.942 | 0.7069 | 0.6501
1.433 | 2 | 69.66 | 0.68 | 121.75 | 0.0002 | 4995 | 22 | 19.18 | 464.5 | 1.433 | 2 | 69.7 | 10.248 | 0.0002 | 1075.115 | 1.5175 | 21.1711 | 13.9517 | 1631.448 | 0.7149 | 0.6868
1.443 | 2 | 70.66 | 0.79 | 121.32 | 0.0002 | 4953 | 22 | 19.17 | 452.9 | 1.443 | 2 | 70.7 | 10.259 | 0.0002 | 1081.147 | 1.527 | 21.1057 | 13.8219 | 1650.891 | 0.7094 | 0.7058
1.453 | 2 | 71.66 | 0.84 | 120.91 | 0.0002 | 5013 | 22 | 19.18 | 453.9 | 1.453 | 2 | 71.7 | 10.264 | 0.0002 | 1086.367 | 1.5104 | 21.0761 | 13.9544 | 1640.805 | 0.719 | 0.704
1.463 | 2 | 72.66 | 0.93 | 121.07 | 0.0003 | 5075 | 22 | 19.17 | 456.3 | 1.463 | 2 | 72.7 | 10.273 | 0.0003 | 1085.482 | 1.4929 | 21.0229 | 14.082 | 1620.507 | 0.7292 | 0.7
1.473 | 2 | 73.66 | 0.95 | 121.1 | 0.0003 | 4912 | 22 | 19.17 | 458.7 | 1.473 | 2 | 73.7 | 10.275 | 0.0003 | 1085.349 | 1.5356 | 21.0111 | 13.6828 | 1666.644 | 0.7044 | 0.6962
1.483 | 2 | 74.66 | 1.04 | 117.3 | 0.0003 | 4917 | 22 | 19.18 | 462.8 | 1.483 | 2 | 74.7 | 10.284 | 0.0003 | 1131.727 | 1.5329 | 20.9582 | 13.6723 | 1734.818 | 0.706 | 0.6895
1.493 | 2 | 75.66 | 1.08 | 117.64 | 0.0005 | 4919 | 22 | 19.18 | 466.2 | 1.493 | 2 | 75.7 | 10.288 | 0.0005 | 1127.947 | 1.5318 | 20.9347 | 13.6671 | 1727.746 | 0.7066 | 0.684
1.503 | 2 | 76.66 | 1.16 | 117.76 | 0.0004 | 4899 | 22 | 19.18 | 466.6 | 1.503 | 2 | 76.7 | 10.296 | 0.0004 | 1127.34 | 1.5359 | 20.8879 | 13.5993 | 1731.538 | 0.7042 | 0.6834
1.513 | 2 | 77.66 | 1.18 | 118.31 | 0.0004 | 4964 | 22 | 19.18 | 467.2 | 1.513 | 2 | 77.7 | 10.298 | 0.0004 | 1120.81 | 1.5183 | 20.8762 | 13.7499 | 1701.702 | 0.7145 | 0.6825
1.523 | 2 | 78.66 | 1.18 | 117.79 | 0.0005 | 4986 | 22 | 19.18 | 469 | 1.523 | 2 | 78.7 | 10.298 | 0.0005 | 1127.189 | 1.5125 | 20.8762 | 13.8027 | 1704.833 | 0.7178 | 0.6796
1.533 | 2 | 79.66 | 1.33 | 117.82 | 0.0005 | 4995 | 22 | 19.18 | 472.4 | 1.533 | 2 | 79.7 | 10.313 | 0.0005 | 1128.46 | 1.5079 | 20.7888 | 13.7866 | 1701.604 | 0.7205 | 0.6744
1.543 | 2 | 80.66 | 2.05 | 118.53 | 0.0004 | 4929 | 23 | 19.18 | 475.3 | 1.543 | 2 | 80.7 | 10.385 | 0.0004 | 1127.579 | 1.5148 | 21.3027 | 14.063 | 1708.056 | 0.7165 | 0.67
1.553 | 2 | 81.66 | 3.69 | 123.92 | 0.0001 | 4836 | 22 | 19.18 | 476.4 | 1.553 | 2 | 81.7 | 10.549 | 0.0001 | 1082.06 | 1.5158 | 19.4792 | 12.8506 | 1640.211 | 0.7159 | 0.6683
1.563 | 2 | 82.66 | 3.43 | 999 | 0 | 4791 | 23 | 19.18 | 475.4 | 1.563 | 2 | 82.7 | 10.523 | 0 | 108.1979 | 1.5317 | 20.5094 | 13.3899 | 165.7271 | 0.7067 | 0.6698
1.573 | 2 | 83.66 | 3.48 | 999 | 0 | 4831 | 23 | 19.18 | 468.2 | 1.573 | 2 | 83.7 | 10.528 | 0 | 108.2493 | 1.5202 | 20.4814 | 13.473 | 164.5591 | 0.7133 | 0.681
1.583 | 2 | 84.66 | 3.38 | 999 | 0 | 4798 | 23 | 19.18 | 456.5 | 1.583 | 2 | 84.7 | 10.518 | 0 | 108.1465 | 1.5305 | 20.5374 | 13.4185 | 165.5218 | 0.7073 | 0.6997
1.593 | 2 | 85.66 | 3.19 | 131.38 | 0.0001 | 4828 | 23 | 19.18 | 429.4 | 1.593 | 2 | 85.7 | 10.499 | 0.0001 | 1000.381 | 1.5252 | 20.6443 | 13.5356 | 1525.775 | 0.7104 | 0.7474
1.603 | 2 | 86.66 | 3.06 | 130.26 | 0.0001 | 4774 | 24 | 19.18 | 377.5 | 1.603 | 2 | 86.7 | 10.486 | 0.0001 | 1009.92 | 1.5417 | 21.6187 | 14.0222 | 1557.041 | 0.7008 | 0.8588
1.613 | 2 | 87.66 | 2.61 | 122.64 | 0.0003 | 4742 | 24 | 19.18 | 291.7 | 1.613 | 2 | 87.7 | 10.441 | 0.0003 | 1085.23 | 1.5572 | 21.8876 | 14.0556 | 1689.94 | 0.6919 | 1.1336
1.623 | 2 | 88.66 | 5.12 | 999 | 0 | 4749 | 25 | 19.18 | 208.9 | 1.623 | 2 | 88.7 | 10.692 | 0 | 109.9355 | 1.5188 | 21.2971 | 14.0226 | 166.9668 | 0.7142 | 1.6246
1.633 | 2 | 89.66 | 5.93 | 999 | 0 | 6693 | 25 | 19.18 | 175.4 | 1.633 | 2 | 89.7 | 10.773 | 0 | 110.7684 | 1.0892 | 20.8421 | 19.1354 | 120.6475 | 0.9633 | 1.9611
1.643 | 3 | 0.61 | 6.35 | 999 | 0 | 4768 | 26 | 19.18 | 197.6 | 1.643 | 3 | 0.6 | 10.815 | 0 | 111.2002 | 1.4964 | 21.436 | 14.3247 | 166.4042 | 0.7271 | 1.7247
1.653 | 3 | 1.61 | 6.77 | 999 | 0 | 4524 | 26 | 19.18 | 259.7 | 1.653 | 3 | 1.6 | 10.857 | 0 | 111.6321 | 1.5574 | 21.1999 | 13.6125 | 173.8539 | 0.6918 | 1.2849
1.663 | 3 | 2.61 | 6.67 | 98.13 | 0.0049 | 4429 | 27 | 19.18 | 327.6 | 1.663 | 3 | 2.6 | 10.847 | 0.0049 | 1512.831 | 1.5861 | 22.0733 | 13.9169 | 2399.471 | 0.6751 | 1.0003
1.673 | 3 | 3.61 | 6.42 | 97.71 | 0.0012 | 4482 | 28 | 19.18 | 381.9 | 1.673 | 3 | 3.6 | 10.822 | 0.0012 | 1518.238 | 1.5744 | 23.0423 | 14.6355 | 2390.327 | 0.6819 | 0.848
1.683 | 3 | 4.61 | 5.02 | 999 | 0 | 4497 | 28 | 19.18 | 420.3 | 1.683 | 3 | 4.6 | 10.682 | 0 | 109.8327 | 1.5907 | 23.9168 | 15.0355 | 174.7097 | 0.6725 | 0.7648
1.693 | 3 | 5.61 | 1.55 | 95.33 | 0.0012 | 4491 | 28 | 19.18 | 447 | 1.693 | 3 | 5.6 | 10.335 | 0.0012 | 1500 | 1.6459 | 26.2965 | 15.9771 | 2468.842 | 0.6404 | 0.7158
1.703 | 3 | 6.61 | 0.58 | 94.46 | 0.0027 | 4401 | 27 | 19.18 | 461.5 | 1.703 | 3 | 6.6 | 10.238 | 0.0027 | 1504.924 | 1.6891 | 26.056 | 15.4261 | 2541.954 | 0.6154 | 0.6916
1.713 | 3 | 7.61 | -0.11 | 92.87 | 0.0048 | 4242 | 27 | 19.18 | 469.6 | 1.713 | 3 | 7.6 | 10.169 | 0.0048 | 1530.554 | 1.7515 | 26.5694 | 15.1698 | 2680.724 | 0.5792 | 0.6787
1.723 | 3 | 8.61 | -0.23 | 93.4 | 0.0043 | 4363 | 26 | 19.17 | 473.9 | 1.723 | 3 | 8.6 | 10.157 | 0.0043 | 1516.649 | 1.7145 | 25.6728 | 14.9737 | 2600.338 | 0.6006 | 0.672
1.733 | 3 | 9.61 | -0.23 | 94.52 | 0.0117 | 4672 | 26 | 19.17 | 477.5 | 1.733 | 3 | 9.6 | 10.157 | 0.0117 | 1491.702 | 1.6209 | 25.6728 | 15.8388 | 2417.872 | 0.6549 | 0.6667
1.743 | 3 | 10.61 | -0.34 | 95.01 | 0.0224 | 4682 | 26 | 19.18 | 481.7 | 1.743 | 3 | 10.6 | 10.146 | 0.0224 | 1479.44 | 1.6197 | 25.7532 | 15.8996 | 2396.304 | 0.6556 | 0.6604
1.753 | 3 | 11.61 | -0.34 | 94.93 | 0.0183 | 4615 | 25 | 19.17 | 489.8 | 1.753 | 3 | 11.6 | 10.146 | 0.0183 | 1481.168 | 1.6393 | 24.7627 | 15.1054 | 2428.117 | 0.6442 | 0.6486
1.763 | 3 | 12.61 | -0.34 | 94.88 | 0.0188 | 4626 | 25 | 19.18 | 500.2 | 1.763 | 3 | 12.6 | 10.146 | 0.0188 | 1482.25 | 1.6361 | 24.7627 | 15.1353 | 2425.087 | 0.6461 | 0.6341
1.773 | 3 | 13.61 | -0.34 | 94.89 | 0.0232 | 4624 | 25 | 19.18 | 507.4 | 1.773 | 3 | 13.6 | 10.146 | 0.0232 | 1482.033 | 1.6367 | 24.7627 | 15.1299 | 2425.605 | 0.6458 | 0.6244
1.783 | 3 | 14.61 | -0.34 | 95.02 | 0.0169 | 4627 | 25 | 19.18 | 510.9 | 1.783 | 3 | 14.6 | 10.146 | 0.0169 | 1479.224 | 1.6358 | 24.7627 | 15.1381 | 2419.702 | 0.6463 | 0.6198
1.793 | 3 | 15.61 | -0.35 | 95.18 | 0.0159 | 4686 | 25 | 19.17 | 513.9 | 1.793 | 3 | 15.6 | 10.145 | 0.0159 | 1475.636 | 1.6187 | 24.7698 | 15.3019 | 2388.669 | 0.6562 | 0.6159
1.803 | 3 | 16.61 | -0.34 | 94.88 | 0.0138 | 4660 | 24 | 19.18 | 515.6 | 1.803 | 3 | 16.6 | 10.146 | 0.0138 | 1482.25 | 1.6261 | 23.7722 | 14.6189 | 2410.331 | 0.6519 | 0.6138
1.813 | 3 | 17.61 | -0.24 | 94.93 | 0.0237 | 4635 | 25 | 19.17 | 516.1 | 1.813 | 3 | 17.6 | 10.156 | 0.0237 | 1482.628 | 1.6318 | 24.6924 | 15.1317 | 2419.4 | 0.6486 | 0.6131
1.823 | 3 | 18.61 | -0.2 | 94.88 | 0.0242 | 4658 | 25 | 19.18 | 518.9 | 1.823 | 3 | 18.6 | 10.16 | 0.0242 | 1484.295 | 1.6245 | 24.6643 | 15.183 | 2411.195 | 0.6529 | 0.6096
1.833 | 3 | 19.61 | -0.18 | 94.91 | 0.0199 | 4697 | 25 | 19.18 | 523.2 | 1.833 | 3 | 19.6 | 10.162 | 0.0199 | 1483.937 | 1.6129 | 24.6503 | 15.2836 | 2393.378 | 0.6596 | 0.6041
1.843 | 3 | 20.61 | -0.1 | 95.24 | 0.0212 | 4677 | 26 | 19.18 | 524.9 | 1.843 | 3 | 20.6 | 10.17 | 0.0212 | 1477.983 | 1.6174 | 25.5781 | 15.8147 | 2390.432 | 0.657 | 0.6021
1.853 | 3 | 21.61 | -0.08 | 95.31 | 0.0167 | 4662 | 26 | 19.18 | 526.1 | 1.853 | 3 | 21.6 | 10.172 | 0.0167 | 1476.771 | 1.6214 | 25.5636 | 15.7665 | 2394.425 | 0.6546 | 0.6005
1.863 | 3 | 22.61 | -0.01 | 95.43 | 0.014 | 4716 | 26 | 19.17 | 527.6 | 1.863 | 3 | 22.6 | 10.179 | 0.014 | 1475.217 | 1.6047 | 25.5129 | 15.8987 | 2367.301 | 0.6643 | 0.5987
1.873 | 3 | 23.61 | 0.05 | 95.64 | 0.0097 | 4691 | 26 | 19.18 | 528.6 | 1.873 | 3 | 23.6 | 10.185 | 0.0097 | 1471.608 | 1.6109 | 25.4695 | 15.8104 | 2370.673 | 0.6607 | 0.5975
1.883 | 3 | 24.61 | 0.05 | 95.7 | 0.0076 | 4749 | 27 | 19.17 | 529.5 | 1.883 | 3 | 24.6 | 10.185 | 0.0076 | 1470.333 | 1.5944 | 26.4491 | 16.5891 | 2344.26 | 0.6703 | 0.5964
1.893 | 3 | 25.61 | 0.1 | 95.76 | 0.0064 | 4650 | 26 | 19.18 | 528.9 | 1.893 | 3 | 25.6 | 10.19 | 0.0064 | 1469.782 | 1.622 | 25.4335 | 15.6802 | 2384.007 | 0.6543 | 0.5971
1.903 | 3 | 26.61 | 0.2 | 95.58 | 0.0115 | 4674 | 27 | 19.17 | 527.3 | 1.903 | 3 | 26.6 | 10.2 | 0.0115 | 1475.054 | 1.6135 | 26.337 | 16.3232 | 2379.956 | 0.6592 | 0.5991
1.913 | 3 | 27.61 | 0.2 | 95.76 | 0.0126 | 4742 | 27 | 19.18 | 523.1 | 1.913 | 3 | 27.6 | 10.2 | 0.0126 | 1471.224 | 1.594 | 26.337 | 16.5225 | 2345.148 | 0.6705 | 0.6042
1.923 | 3 | 28.61 | 0.25 | 95.87 | 0.0075 | 4718 | 28 | 19.18 | 517 | 1.923 | 3 | 28.6 | 10.205 | 0.0075 | 1469.614 | 1.6001 | 27.2739 | 17.0456 | 2351.462 | 0.667 | 0.6119
1.933 | 3 | 29.61 | 0.25 | 95.35 | 0.0074 | 4641 | 27 | 19.18 | 510.7 | 1.933 | 3 | 29.6 | 10.205 | 0.0074 | 1480.702 | 1.6222 | 26.2998 | 16.212 | 2402.067 | 0.6541 | 0.6201
1.943 | 3 | 30.61 | 0.28 | 95.29 | 0.0114 | 4631 | 27 | 19.17 | 505.2 | 1.943 | 3 | 30.6 | 10.208 | 0.0114 | 1482.428 | 1.6247 | 26.2775 | 16.1739 | 2408.482 | 0.6527 | 0.6273
1.953 | 3 | 31.61 | 0.3 | 95.39 | 0.0084 | 4606 | 27 | 19.18 | 499.4 | 1.953 | 3 | 31.6 | 10.21 | 0.0084 | 1480.568 | 1.6317 | 26.2627 | 16.0954 | 2415.833 | 0.6487 | 0.6352
1.963 | 3 | 32.61 | 0.25 | 95.35 | 0.0049 | 4545 | 27 | 19.17 | 497.2 | 1.963 | 3 | 32.6 | 10.205 | 0.0049 | 1480.702 | 1.6506 | 26.2998 | 15.9336 | 2444.024 | 0.6377 | 0.6383
1.973 | 3 | 33.61 | 0.27 | 95.11 | 0.0035 | 4559 | 27 | 19.18 | 493.4 | 1.973 | 3 | 33.6 | 10.207 | 0.0035 | 1486.168 | 1.6461 | 26.2849 | 15.9682 | 2446.354 | 0.6403 | 0.6435
1.983 | 3 | 34.61 | 0.25 | 95.61 | 0.0042 | 4598 | 27 | 19.18 | 491.1 | 1.983 | 3 | 34.6 | 10.205 | 0.0042 | 1475.137 | 1.6348 | 26.2998 | 16.087 | 2411.625 | 0.6468 | 0.6468
1.993 | 3 | 35.61 | 0.3 | 95.65 | 0.0045 | 4641 | 27 | 19.18 | 485.8 | 1.993 | 3 | 35.6 | 10.21 | 0.0045 | 1475.007 | 1.6215 | 26.2627 | 16.197 | 2391.656 | 0.6546 | 0.6544
2.003 | 3 | 36.61 | 0.36 | 95.72 | 0.0038 | 4508 | 26 | 19.19 | 479.9 | 2.003 | 3 | 36.6 | 10.216 | 0.0038 | 1474.383 | 1.6599 | 25.2471 | 15.2098 | 2447.36 | 0.6323 | 0.6631
2.013 | 3 | 37.61 | 0.33 | 95.17 | 0.0022 | 4455 | 26 | 19.18 | 473.4 | 2.013 | 3 | 37.6 | 10.213 | 0.0022 | 1485.744 | 1.6765 | 25.2686 | 15.0719 | 2490.905 | 0.6227 | 0.6729
2.023 | 3 | 38.61 | 0.32 | 94.99 | 0.0056 | 4507 | 27 | 19.18 | 464.5 | 2.023 | 3 | 38.6 | 10.212 | 0.0056 | 1489.498 | 1.6609 | 26.2478 | 15.8036 | 2473.868 | 0.6317 | 0.6867
2.033 | 3 | 39.61 | 0.3 | 95.34 | 0.0058 | 4580 | 26 | 19.18 | 459 | 2.033 | 3 | 39.6 | 10.21 | 0.0058 | 1481.643 | 1.6394 | 25.29 | 15.4267 | 2428.95 | 0.6442 | 0.6957
2.043 | 3 | 40.61 | 0.3 | 95.62 | 0.0036 | 4569 | 26 | 19.18 | 454.3 | 2.043 | 3 | 40.6 | 10.21 | 0.0036 | 1475.647 | 1.6426 | 25.29 | 15.3961 | 2423.934 | 0.6423 | 0.7035
2.053 | 3 | 41.61 | 0.22 | 95.99 | 0.0028 | 4584 | 35 | 19.18 | 450.3 | 2.053 | 3 | 41.6 | 10.202 | 0.0028 | 1466.647 | 1.6395 | 34.1213 | 20.8125 | 2404.515 | 0.6442 | 0.7101
2.063 | 3 | 42.61 | 0.23 | 95.6 | 0.0024 | 4638 | 25 | 19.18 | 448.2 | 2.063 | 3 | 42.6 | 10.203 | 0.0024 | 1475.062 | 1.6234 | 24.3655 | 15.0085 | 2394.675 | 0.6535 | 0.7137
2.073 | 3 | 43.61 | 0.17 | 95.37 | 0.003 | 4559 | 25 | 19.18 | 444.5 | 2.073 | 3 | 43.6 | 10.197 | 0.003 | 1479.112 | 1.6477 | 24.4069 | 14.8127 | 2437.128 | 0.6394 | 0.7201
2.083 | 3 | 44.61 | 0.17 | 95.6 | 0.0028 | 4496 | 25 | 19.18 | 445.7 | 2.083 | 3 | 44.6 | 10.197 | 0.0028 | 1474.194 | 1.6667 | 24.4069 | 14.6443 | 2456.966 | 0.6284 | 0.7181
2.093 | 3 | 45.61 | 0.17 | 95.73 | 0.0022 | 4473 | 26 | 19.18 | 448.5 | 2.093 | 3 | 45.6 | 10.197 | 0.0022 | 1471.428 | 1.6737 | 25.3831 | 15.1663 | 2462.663 | 0.6243 | 0.7132
2.103 | 3 | 46.61 | 0.15 | 94.7 | 0.0018 | 4367 | 25 | 19.18 | 449.2 | 2.103 | 3 | 46.6 | 10.195 | 0.0018 | 1493.335 | 1.7069 | 24.4207 | 14.3072 | 2548.939 | 0.6051 | 0.712
2.113 | 3 | 47.61 | 0.18 | 94.07 | 0.002 | 4273 | 25 | 19.18 | 450.5 | 2.113 | 3 | 47.6 | 10.198 | 0.002 | 1507.688 | 1.7364 | 24.3999 | 14.052 | 2617.953 | 0.5879 | 0.7099
2.123 | 3 | 48.61 | 0.23 | 94.44 | 0.0026 | 4577 | 24 | 19.19 | 450.5 | 2.123 | 3 | 48.6 | 10.203 | 0.0026 | 1500.22 | 1.6414 | 23.3908 | 14.2507 | 2462.427 | 0.6431 | 0.7098
2.133 | 3 | 49.61 | 0.27 | 95.52 | 0.0042 | 4623 | 24 | 19.18 | 450.7 | 2.133 | 3 | 49.6 | 10.207 | 0.0042 | 1477.348 | 1.6272 | 23.3644 | 14.3588 | 2403.919 | 0.6513 | 0.7095
2.143 | 3 | 50.61 | 0.32 | 95.69 | 0.0027 | 4595 | 23 | 19.18 | 454.6 | 2.143 | 3 | 50.6 | 10.212 | 0.0027 | 1474.444 | 1.6346 | 22.3593 | 13.6786 | 2410.142 | 0.647 | 0.7029
2.153 | 3 | 51.61 | 0.36 | 95.66 | 0.0038 | 4577 | 24 | 19.18 | 458.6 | 2.153 | 3 | 51.6 | 10.216 | 0.0038 | 1475.661 | 1.6393 | 23.3051 | 14.2166 | 2419.033 | 0.6443 | 0.6963
2.163 | 3 | 52.61 | 0.36 | 95.77 | 0.0025 | 4567 | 24 | 19.18 | 462.3 | 2.163 | 3 | 52.6 | 10.216 | 0.0025 | 1473.32 | 1.6423 | 23.3051 | 14.1909 | 2419.565 | 0.6425 | 0.6903
2.173 | 3 | 53.61 | 0.56 | 95.94 | 0.0024 | 4557 | 25 | 19.19 | 464.6 | 2.173 | 3 | 53.6 | 10.236 | 0.0024 | 1472.594 | 1.642 | 24.1395 | 14.7012 | 2418.018 | 0.6427 | 0.6865
2.183 | 3 | 54.61 | 0.69 | 95.44 | 0.0027 | 4426 | 27 | 19.18 | 467.5 | 2.183 | 3 | 54.6 | 10.249 | 0.0027 | 1485.147 | 1.6795 | 25.9754 | 15.4657 | 2494.375 | 0.6209 | 0.682
2.193 | 3 | 55.61 | 0.88 | 95.23 | 0.0036 | 4394 | 27 | 19.19 | 467.5 | 2.193 | 3 | 55.6 | 10.268 | 0.0036 | 1492.442 | 1.6863 | 25.8371 | 15.3215 | 2516.745 | 0.617 | 0.682
2.203 | 3 | 56.61 | 0.99 | 95.08 | 0.0022 | 4488 | 27 | 19.19 | 468 | 2.203 | 3 | 56.6 | 10.279 | 0.0022 | 1497.305 | 1.6558 | 25.7575 | 15.5562 | 2479.188 | 0.6347 | 0.6813
2.213 | 3 | 57.61 | 1 | 95.44 | 0.0042 | 4632 | 26 | 19.18 | 467 | 2.213 | 3 | 57.6 | 10.28 | 0.0042 | 1489.639 | 1.613 | 24.7965 | 15.3728 | 2402.815 | 0.6595 | 0.6827
2.223 | 3 | 58.61 | 0.88 | 95.92 | 0.0043 | 4619 | 24 | 19.18 | 467 | 2.223 | 3 | 58.6 | 10.268 | 0.0043 | 1477.623 | 1.6187 | 22.9663 | 14.1883 | 2391.802 | 0.6562 | 0.6828
2.233 | 3 | 59.61 | 0.93 | 95.6 | 0.0039 | 4571 | 26 | 19.18 | 465.8 | 2.233 | 3 | 59.6 | 10.273 | 0.0039 | 1485.181 | 1.632 | 24.8453 | 15.2242 | 2423.758 | 0.6485 | 0.6847
2.243 | 3 | 60.61 | 0.98 | 95.77 | 0.0035 | 4641 | 26 | 19.18 | 463.7 | 2.243 | 3 | 60.6 | 10.278 | 0.0035 | 1482.261 | 1.6107 | 24.8104 | 15.4033 | 2387.517 | 0.6608 | 0.688
2.253 | 3 | 61.61 | 0.83 | 95.72 | 0.0049 | 4637 | 25 | 19.18 | 462.9 | 2.253 | 3 | 61.6 | 10.263 | 0.0049 | 1481.166 | 1.6142 | 23.9569 | 14.841 | 2390.957 | 0.6588 | 0.6893
2.263 | 3 | 62.61 | 0.85 | 96.16 | 0.0031 | 4671 | 26 | 19.19 | 459 | 2.263 | 3 | 62.6 | 10.265 | 0.0031 | 1472.107 | 1.6041 | 24.9011 | 15.5233 | 2361.427 | 0.6647 | 0.6957
2.273 | 3 | 63.61 | 0.73 | 96.03 | 0.0025 | 4662 | 27 | 19.19 | 457.9 | 2.273 | 3 | 63.6 | 10.253 | 0.0025 | 1473.132 | 1.6086 | 25.9462 | 16.1299 | 2369.655 | 0.6621 | 0.6975
2.283 | 3 | 64.61 | 0.68 | 95.69 | 0.0038 | 4705 | 26 | 19.18 | 459 | 2.283 | 3 | 64.6 | 10.248 | 0.0038 | 1479.642 | 1.597 | 25.0204 | 15.6668 | 2363.046 | 0.6688 | 0.6956
2.293 | 3 | 65.61 | 0.63 | 95.75 | 0.0042 | 4670 | 26 | 19.19 | 459.3 | 2.293 | 3 | 65.6 | 10.243 | 0.0042 | 1477.64 | 1.6078 | 25.0557 | 15.5834 | 2375.82 | 0.6625 | 0.6951
2.303 | 3 | 66.61 | 0.55 | 95.69 | 0.004 | 4629 | 27 | 19.19 | 459.6 | 2.303 | 3 | 66.6 | 10.235 | 0.004 | 1477.765 | 1.621 | 26.078 | 16.0878 | 2395.433 | 0.6549 | 0.6947
2.313 | 3 | 67.61 | 0.51 | 95.65 | 0.0026 | 4705 | 26 | 19.18 | 458.5 | 2.313 | 3 | 67.6 | 10.231 | 0.0026 | 1478.041 | 1.5997 | 25.1405 | 15.7158 | 2364.412 | 0.6672 | 0.6965
2.323 | 3 | 68.61 | 0.46 | 95.64 | 0.002 | 4695 | 26 | 19.19 | 454.3 | 2.323 | 3 | 68.6 | 10.226 | 0.002 | 1477.532 | 1.6033 | 25.176 | 15.7023 | 2368.98 | 0.6651 | 0.7033
2.333 | 3 | 69.61 | 0.46 | 95.63 | 0.0021 | 4699 | 26 | 19.18 | 453.9 | 2.333 | 3 | 69.6 | 10.226 | 0.0021 | 1477.746 | 1.6022 | 25.176 | 15.7135 | 2367.63 | 0.6658 | 0.704
2.343 | 3 | 70.61 | 0.46 | 95.51 | 0.0026 | 4616 | 25 | 19.18 | 451.1 | 2.343 | 3 | 70.6 | 10.226 | 0.0026 | 1480.313 | 1.6262 | 24.2077 | 14.886 | 2407.297 | 0.6519 | 0.7087
2.353 | 3 | 71.61 | 0.46 | 95.34 | 0.003 | 4609 | 24 | 19.19 | 449.9 | 2.353 | 3 | 71.6 | 10.226 | 0.003 | 1483.965 | 1.6283 | 23.2394 | 14.2725 | 2416.279 | 0.6507 | 0.7108
2.363 | 3 | 72.61 | 0.45 | 95.3 | 0.0027 | 4594 | 25 | 19.18 | 448 | 2.363 | 3 | 72.6 | 10.225 | 0.0027 | 1484.681 | 1.6328 | 24.2145 | 14.8298 | 2424.228 | 0.648 | 0.7141
2.373 | 3 | 73.61 | 0.44 | 95.07 | 0.0028 | 4582 | 24 | 19.19 | 448.6 | 2.373 | 3 | 73.6 | 10.224 | 0.0028 | 1489.51 | 1.6365 | 23.2525 | 14.2084 | 2437.624 | 0.6459 | 0.713
2.383 | 3 | 74.61 | 0.41 | 94.9 | 0.0026 | 4543 | 23 | 19.18 | 449.1 | 2.383 | 3 | 74.6 | 10.221 | 0.0026 | 1492.771 | 1.6486 | 22.3025 | 13.5282 | 2460.979 | 0.6389 | 0.7121
2.393 | 3 | 75.61 | 0.41 | 94.87 | 0.0033 | 4535 | 23 | 19.19 | 452.3 | 2.393 | 3 | 75.6 | 10.221 | 0.0033 | 1493.425 | 1.651 | 22.3025 | 13.5086 | 2465.632 | 0.6375 | 0.7068
2.403 | 3 | 76.61 | 0.31 | 95.27 | 0.0033 | 4631 | 22 | 19.19 | 452.7 | 2.403 | 3 | 76.6 | 10.211 | 0.0033 | 1483.295 | 1.6242 | 21.3932 | 13.1714 | 2409.182 | 0.653 | 0.706
2.413 | 3 | 77.61 | 0.21 | 95.66 | 0.0025 | 4588 | 21 | 19.19 | 457.4 | 2.413 | 3 | 77.6 | 10.201 | 0.0025 | 1473.494 | 1.6384 | 20.4786 | 12.4988 | 2414.233 | 0.6448 | 0.6982
2.423 | 3 | 78.61 | 0.16 | 95.46 | 0.002 | 4571 | 20 | 19.19 | 461 | 2.423 | 3 | 78.6 | 10.196 | 0.002 | 1477.039 | 1.6443 | 19.531 | 11.8781 | 2428.674 | 0.6414 | 0.6925
2.433 | 3 | 79.61 | 0.06 | 95.54 | 0.0014 | 4637 | 19 | 19.19 | 459.4 | 2.433 | 3 | 79.6 | 10.186 | 0.0014 | 1473.882 | 1.6264 | 18.6071 | 11.4404 | 2397.184 | 0.6517 | 0.695
2.443 | 3 | 80.61 | 0.08 | 108.66 | 0.0007 | 4628 | 18 | 19.2 | 463.9 | 2.443 | 3 | 80.6 | 10.188 | 0.0007 | 1238.964 | 1.6288 | 17.6178 | 10.8167 | 2017.968 | 0.6504 | 0.6877
2.453 | 3 | 81.61 | 0 | 111.41 | 0.0005 | 4572 | 18 | 19.19 | 465 | 2.453 | 3 | 81.6 | 10.18 | 0.0005 | 1197.929 | 1.6466 | 17.6578 | 10.724 | 1972.476 | 0.64 | 0.6859
2.463 | 3 | 82.61 | -0.05 | 112.56 | 0.0003 | 4627 | 17 | 19.19 | 464.5 | 2.463 | 3 | 82.6 | 10.175 | 0.0003 | 1181.354 | 1.6311 | 16.7004 | 10.2386 | 1926.94 | 0.649 | 0.6867
2.473 | 3 | 83.61 | -0.05 | 111.94 | 0.0004 | 4654 | 17 | 19.19 | 466 | 2.473 | 3 | 83.6 | 10.175 | 0.0004 | 1189.919 | 1.6232 | 16.7004 | 10.2883 | 1931.525 | 0.6536 | 0.6844
2.483 | 3 | 84.61 | -0.09 | 99.27 | 0.0003 | 4686 | 17 | 19.2 | 468.1 | 2.483 | 3 | 84.6 | 10.171 | 0.0003 | 1396.348 | 1.6146 | 16.7194 | 10.3551 | 2254.545 | 0.6586 | 0.6811
2.493 | 3 | 85.61 | -0.08 | 99.21 | 0.0003 | 4684 | 17 | 19.2 | 469.6 | 2.493 | 3 | 85.6 | 10.172 | 0.0003 | 1397.637 | 1.615 | 16.7147 | 10.3495 | 2257.21 | 0.6583 | 0.6788
2.503 | 3 | 86.61 | -0.08 | 111.41 | 0.0003 | 4619 | 17 | 19.19 | 475.7 | 2.503 | 3 | 86.6 | 10.172 | 0.0003 | 1196.987 | 1.634 | 16.7147 | 10.2296 | 1955.829 | 0.6474 | 0.6693
2.513 | 3 | 87.61 | -0.13 | 111.35 | 0.0004 | 4686 | 18 | 19.19 | 476.1 | 2.513 | 3 | 87.6 | 10.167 | 0.0004 | 1197.245 | 1.6152 | 17.723 | 10.9724 | 1933.832 | 0.6582 | 0.6687
2.523 | 3 | 88.61 | -0.1 | 107.97 | 0.0005 | 4655 | 18 | 19.2 | 474.8 | 2.523 | 3 | 88.6 | 10.17 | 0.0005 | 1247.241 | 1.6237 | 17.7079 | 10.9056 | 2025.203 | 0.6533 | 0.6707
2.533 | 3 | 89.61 | -0.07 | 108.08 | 0.0008 | 4618 | 18 | 19.19 | 474.2 | 2.533 | 3 | 89.6 | 10.173 | 0.0008 | 1245.928 | 1.6341 | 17.6929 | 10.8273 | 2035.961 | 0.6473 | 0.6716
2.543 | 3 | 90.61 | -0.11 | 102.99 | 0.0008 | 4581 | 19 | 19.19 | 473.6 | 2.543 | 3 | 90.6 | 10.169 | 0.0008 | 1328.239 | 1.6457 | 18.697 | 11.3613 | 2185.851 | 0.6406 | 0.6725
2.553 | 3 | 91.61 | -0.12 | 99.46 | 0.0005 | 4640 | 20 | 19.19 | 472.9 | 2.553 | 3 | 91.6 | 10.168 | 0.0005 | 1392.305 | 1.6284 | 19.6867 | 12.0892 | 2267.29 | 0.6506 | 0.6736
2.563 | 3 | 92.61 | -0.1 | 108.95 | 0.0005 | 4616 | 20 | 19.2 | 473.5 | 2.563 | 3 | 92.6 | 10.17 | 0.0005 | 1232.429 | 1.6352 | 19.6755 | 12.0327 | 2015.222 | 0.6467 | 0.6726
2.573 | 3 | 93.61 | -0.11 | 101.58 | 0.0005 | 4677 | 22 | 19.19 | 475.5 | 2.573 | 3 | 93.6 | 10.169 | 0.0005 | 1353.16 | 1.6175 | 21.6492 | 13.3842 | 2188.764 | 0.6569 | 0.6697
2.583 | 3 | 94.61 | -0.06 | 94.8 | 0.0008 | 4576 | 21 | 19.2 | 476 | 2.583 | 3 | 94.6 | 10.174 | 0.0008 | 1488.079 | 1.6464 | 20.6358 | 12.5343 | 2449.904 | 0.6402 | 0.669
2.593 | 3 | 95.61 | -0.11 | 95.16 | 0.001 | 4720 | 23 | 19.19 | 476.8 | 2.593 | 3 | 95.6 | 10.169 | 0.001 | 1479.558 | 1.6051 | 22.6332 | 14.1004 | 2374.906 | 0.6641 | 0.6677
2.603 | 3 | 96.61 | -0.06 | 94.91 | 0.0009 | 4609 | 22 | 19.19 | 477.6 | 2.603 | 3 | 96.6 | 10.174 | 0.0009 | 1485.689 | 1.6366 | 21.6185 | 13.2095 | 2431.451 | 0.6458 | 0.6665
2.613 | 3 | 97.61 | -0.06 | 94.85 | 0.0014 | 4610 | 23 | 19.54 | 478.9 | 2.613 | 3 | 97.6 | 10.174 | 0.0014 | 1486.992 | 1.6363 | 22.6011 | 13.8125 | 2433.146 | 0.646 | 0.6646
2.623 | 3 | 98.61 | -0.01 | 94.98 | 0.0025 | 4531 | 23 | 18.96 | 476.4 | 2.623 | 3 | 98.6 | 10.179 | 0.0025 | 1484.901 | 1.659 | 22.5691 | 13.604 | 2463.463 | 0.6328 | 0.6683
2.633 | 3 | 99.61 | 0.09 | 95 | 0.0023 | 4553 | 23 | 18.59 | 472.3 | 2.633 | 3 | 99.6 | 10.189 | 0.0023 | 1485.927 | 1.6508 | 22.5052 | 13.6331 | 2452.942 | 0.6376 | 0.6746
2.643 | 3 | 100.61 | 0.1 | 94.96 | 0.0025 | 4551 | 22 | 18.37 | 468.6 | 2.643 | 3 | 100.6 | 10.19 | 0.0025 | 1486.94 | 1.6512 | 21.5206 | 13.0332 | 2455.263 | 0.6373 | 0.6802
2.653 | 3 | 101.61 | 0.19 | 94.87 | 0.0022 | 4535 | 21 | 18.47 | 464.7 | 2.653 | 3 | 101.6 | 10.199 | 0.0022 | 1490.21 | 1.6546 | 20.4902 | 12.3841 | 2465.632 | 0.6354 | 0.6864
2.663 | 3 | 102.61 | 0.2 | 94.62 | 0.0026 | 4612 | 21 | 18.71 | 465.2 | 2.663 | 3 | 102.6 | 10.2 | 0.0026 | 1495.82 | 1.6315 | 20.4844 | 12.5553 | 2440.473 | 0.6488 | 0.6857
2.673 | 3 | 103.61 | 0.24 | 95.08 | 0.0029 | 4568 | 19 | 18.79 | 466.7 | 2.673 | 3 | 103.6 | 10.204 | 0.0029 | 1486.38 | 1.6439 | 18.5125 | 11.2614 | 2443.442 | 0.6416 | 0.6833
2.683 | 3 | 104.61 | 0.28 | 95.29 | 0.0022 | 4567 | 19 | 18.85 | 468.1 | 2.683 | 3 | 104.6 | 10.208 | 0.0022 | 1482.428 | 1.6435 | 18.4916 | 11.2511 | 2436.431 | 0.6418 | 0.6811
2.693 | 3 | 105.61 | 0.29 | 95.2 | 0.0017 | 4599 | 17 | 18.92 | 470.5 | 2.693 | 3 | 105.6 | 10.209 | 0.0017 | 1484.514 | 1.6339 | 16.5404 | 10.1232 | 2425.565 | 0.6474 | 0.6773
2.703 | 3 | 106.61 | 0.4 | 95.31 | 0.0012 | 4581 | 17 | 18.99 | 469.2 | 2.703 | 3 | 106.6 | 10.22 | 0.0012 | 1483.74 | 1.6375 | 16.4891 | 10.0699 | 2429.569 | 0.6453 | 0.6794
2.713 | 3 | 107.61 | 0.4 | 94.92 | 0.0006 | 4547 | 15 | 19.06 | 469.7 | 2.713 | 3 | 107.6 | 10.22 | 0.0006 | 1492.189 | 1.6476 | 14.5492 | 8.8307 | 2458.478 | 0.6395 | 0.6786
2.723 | 3 | 108.61 | 0.41 | 94.83 | 0.0006 | 4509 | 14 | 19.15 | 472.2 | 2.723 | 3 | 108.6 | 10.221 | 0.0006 | 1494.298 | 1.6588 | 13.5754 | 8.1839 | 2478.753 | 0.6329 | 0.6747
2.733 | 3 | 109.61 | 0.42 | 101.79 | 0.0007 | 4563 | 13 | 19.26 | 473.8 | 2.733 | 3 | 109.6 | 10.222 | 0.0007 | 1356.422 | 1.6425 | 12.6022 | 7.6727 | 2227.894 | 0.6424 | 0.6722
2.743 | 3 | 110.61 | 0.4 | 108.73 | 0.0005 | 4502 | 12 | 19.34 | 470.9 | 2.743 | 3 | 110.6 | 10.22 | 0.0005 | 1241.798 | 1.6611 | 11.6394 | 7.0071 | 2062.731 | 0.6316 | 0.6767
2.753 | 3 | 111.61 | 0.42 | 108.74 | 0.0004 | 4487 | 12 | 19.41 | 465.4 | 2.753 | 3 | 111.6 | 10.222 | 0.0004 | 1241.891 | 1.6653 | 11.6328 | 6.9854 | 2068.124 | 0.6292 | 0.6853
2.763 | 3 | 112.61 | 0.47 | 112.18 | 0.0003 | 4490 | 11 | 19.51 | 444.1 | 2.763 | 3 | 112.6 | 10.227 | 0.0003 | 1192.653 | 1.6636 | 10.6484 | 6.4009 | 1984.073 | 0.6302 | 0.7207
2.773 | 3 | 113.61 | 0.48 | 108.66 | 0.0003 | 4556 | 12 | 19.6 | 439.6 | 2.773 | 3 | 113.6 | 10.228 | 0.0003 | 1243.828 | 1.6436 | 11.6131 | 7.0657 | 2044.35 | 0.6418 | 0.7287
2.783 | 3 | 114.61 | 0.51 | 108.58 | 0.0003 | 4467 | 10 | 19.69 | 436.8 | 2.783 | 3 | 114.6 | 10.231 | 0.0003 | 1245.405 | 1.6699 | 9.6694 | 5.7903 | 2079.728 | 0.6265 | 0.7338
2.793 | 3 | 115.61 | 0.62 | 94.97 | 0.0003 | 4566 | 11 | 19.77 | 434.9 | 2.793 | 3 | 115.6 | 10.242 | 0.0003 | 1494.31 | 1.6384 | 10.6035 | 6.4719 | 2448.249 | 0.6448 | 0.7373
2.803 | 3 | 116.61 | 0.67 | 95.17 | 0.0004 | 4576 | 11 | 19.83 | 434.7 | 2.803 | 3 | 116.6 | 10.247 | 0.0004 | 1490.69 | 1.6346 | 10.5885 | 6.4777 | 2436.717 | 0.647 | 0.7377
2.813 | 3 | 117.61 | 0.74 | 102.12 | 0.0004 | 4571 | 10 | 19.87 | 437.2 | 2.813 | 3 | 117.6 | 10.254 | 0.0004 | 1354.736 | 1.635 | 9.607 | 5.8759 | 2214.974 | 0.6468 | 0.733
2.823 | 3 | 118.61 | 0.8 | 101.35 | 0.0003 | 4586 | 10 | 19.95 | 440.2 | 2.823 | 3 | 118.6 | 10.26 | 0.0003 | 1369.461 | 1.6296 | 9.5908 | 5.8854 | 2231.683 | 0.6499 | 0.7278
2.833 | 3 | 119.61 | 0.9 | 95.26 | 0.0007 | 4589 | 10 | 20.03 | 440.8 | 2.833 | 3 | 119.6 | 10.27 | 0.0007 | 1492.082 | 1.6271 | 9.5639 | 5.8778 | 2427.825 | 0.6513 | 0.7267
2.843 | 3 | 120.61 | 1.76 | 96.01 | 0.0013 | 4591 | 10 | 20.12 | 438.7 | 2.843 | 3 | 120.6 | 10.356 | 0.0013 | 1488.359 | 1.613 | 9.3369 | 5.7884 | 2400.789 | 0.6595 | 0.7305
2.853 | 3 | 121.61 | 1.36 | 95.82 | 0.0013 | 4653 | 10 | 20.19 | 438 | 2.853 | 3 | 121.6 | 10.316 | 0.0013 | 1486.67 | 1.6013 | 9.4415 | 5.896 | 2380.665 | 0.6663 | 0.7316
2.863 | 3 | 122.61 | 1.61 | 95.87 | 0.0004 | 4539 | 10 | 20.28 | 437.5 | 2.863 | 3 | 122.6 | 10.341 | 0.0004 | 1489.199 | 1.6307 | 9.3759 | 5.7498 | 2428.362 | 0.6493 | 0.7325
2.873 | 3 | 123.61 | 2.92 | 96.67 | 0.0002 | 4522 | 10 | 20.37 | 438.8 | 2.873 | 3 | 123.6 | 10.472 | 0.0002 | 1490.888 | 1.6152 | 9.0425 | 5.5983 | 2408.123 | 0.6582 | 0.7301
2.883 | 3 | 124.61 | 3.5 | 96.67 | 0.0006 | 4538 | 9 | 20.47 | 434.6 | 2.883 | 3 | 124.6 | 10.53 | 0.0006 | 1499.146 | 1.6017 | 8.0101 | 5.0011 | 2401.14 | 0.6661 | 0.7378
2.893 | 3 | 125.61 | 3.49 | 96.71 | 0.0003 | 4395 | 9 | 20.54 | 426.1 | 2.893 | 3 | 125.6 | 10.529 | 0.0003 | 1498.15 | 1.6442 | 8.0123 | 4.873 | 2463.292 | 0.6414 | 0.7537
2.903 | 3 | 126.61 | 3.06 | 95.63 | 0.0001 | 4462 | 9 | 20.61 | 409.9 | 2.903 | 3 | 126.6 | 10.486 | 0.0001 | 1515.318 | 1.6308 | 8.107 | 4.9712 | 2471.183 | 0.6492 | 0.7858
2.913 | 3 | 127.61 | 3 | 96.15 | 0.0002 | 4497 | 8 | 20.7 | 379 | 2.913 | 3 | 127.6 | 10.48 | 0.0002 | 1503.155 | 1.6213 | 7.2181 | 4.4519 | 2437.14 | 0.6547 | 0.8552
2.923 | 3 | 128.61 | 2.96 | 999 | 0 | 4535 | 8 | 20.79 | 332.3 | 2.923 | 3 | 128.6 | 10.476 | 0 | 107.7146 | 1.6108 | 7.226 | 4.486 | 173.5072 | 0.6608 | 0.9853
2.933 | 3 | 129.61 | 2.93 | 999 | 0 | 4529 | 7 | 20.89 | 271.6 | 2.933 | 3 | 129.6 | 10.473 | 0 | 107.6838 | 1.613 | 6.328 | 3.9231 | 173.6962 | 0.6595 | 1.2242
2.943 | 3 | 130.61 | 2.76 | 999 | 0 | 4506 | 6 | 20.98 | 205.2 | 2.943 | 3 | 130.6 | 10.456 | 0 | 107.509 | 1.6224 | 5.4494 | 3.3588 | 174.4237 | 0.6541 | 1.6564
2.953 | 3 | 131.61 | 2.81 | 999 | 0 | 4585 | 5 | 21.09 | 153 | 2.953 | 3 | 131.6 | 10.461 | 0 | 107.5604 | 1.5986 | 4.5349 | 2.8368 | 171.9444 | 0.6679 | 2.2715
2.963 | 3 | 132.61 | 2.32 | 999 | 0 | 9371 | 3 | 21.17 | 119.9 | 2.963 | 3 | 132.6 | 10.412 | 0 | 107.0566 | 0.7343 | 2.7579 | 3.7559 | 78.6111 | 1.1692 | 2.9547

## ProcParams
Processing Parameters
CT | RCT=11.45 | W=1.27
PWAmp | A=1 | B=0
PWVel | PTO=26.43
Den0/1 | A=7.1605E-04 | B=-.096198 | C=9.839
MS1 | A=1 | B=0 | Den=0 | LD=14
FP | MGD=2.75 | WD=1.026
RES | A=513.1992 | B=-1.077428 | p=0