## TN336_BB35-40
Geotek MSCL 7.9 - TN336_BB35-40.raw created at 8:23:44 on 1/25/2016. | [9 empty] | Geotek MSCL 7.9 - TN336_BB35-40_redo.out created at 14:13:59 on 1/25/2016.
Core Depth | Section | Sect Depth | CTD | Tr. Time | PW Amp | A Gamma | Mag Sus | Temp | NC Res | SB DEPTH | SECT NUM | SECT DEPTH | CT | PWAmp | PWVel | Den1 | MS1 | MS1 | Imp | FP | RES
m |  | cm | mm | µsec |  | cps | SI x 10^-5 | °C | mV | m |  | cm | cm |  | m/s | g/cc | SI x 10^-5 | x 10^-8 (m^3/kg) |  |  | Ohm.m
0.001 | 1 | 0.1 | 6.32 | 999 | 0 | 6742 | 16 | 17.86 | 282 | 0.001 | 1 | 0.1 | 10.812 | 0 | 111.1694 | 1.0768 | 13.2018 | 12.2606 | 119.7037 | 0.9706 | 1.1759
0.011 | 1 | 1.1 | 5.92 | 96.87 | 0.0002 | 5062 | 20 | 17.86 | 339.2 | 0.011 | 1 | 1.1 | 10.772 | 0.0002 | 1529.245 | 1.4269 | 16.6781 | 11.688 | 2182.146 | 0.7674 | 0.9636
0.021 | 1 | 2.1 | 5.86 | 97.58 | 0.0046 | 4975 | 22 | 17.85 | 439.6 | 0.021 | 1 | 2.1 | 10.766 | 0.0046 | 1513.141 | 1.4495 | 18.3752 | 12.6769 | 2193.29 | 0.7544 | 0.7287
0.031 | 1 | 3.1 | 5.92 | 96.94 | 0.0014 | 4941 | 24 | 17.87 | 537.8 | 0.031 | 1 | 3.1 | 10.772 | 0.0014 | 1527.726 | 1.4573 | 20.0137 | 13.7333 | 2226.379 | 0.7498 | 0.5865
0.041 | 1 | 4.1 | 5.76 | 97.95 | 0.0007 | 5054 | 24 | 17.89 | 607.2 | 0.041 | 1 | 4.1 | 10.756 | 0.0007 | 1503.915 | 1.431 | 20.099 | 14.0449 | 2152.176 | 0.7651 | 0.5146
0.051 | 1 | 5.1 | 2 | 94.69 | 0.0027 | 4980 | 26 | 17.88 | 652 | 0.051 | 1 | 5.1 | 10.38 | 0.0027 | 1520.656 | 1.5021 | 24.1147 | 16.0541 | 2284.157 | 0.7238 | 0.4766
0.061 | 1 | 6.1 | 1.28 | 95.17 | 0.0054 | 5045 | 25 | 17.88 | 674.8 | 0.061 | 1 | 6.1 | 10.308 | 0.0054 | 1499.564 | 1.4956 | 23.6567 | 15.8178 | 2242.712 | 0.7276 | 0.4593
0.071 | 1 | 7.1 | 0.76 | 95.02 | 0.0022 | 5128 | 26 | 17.87 | 686.4 | 0.071 | 1 | 7.1 | 10.256 | 0.0022 | 1495.262 | 1.4817 | 24.9642 | 16.8479 | 2215.587 | 0.7357 | 0.4509
0.081 | 1 | 8.1 | 0.59 | 94.9 | 0.0137 | 5092 | 25 | 17.88 | 694.3 | 0.081 | 1 | 8.1 | 10.239 | 0.0137 | 1495.399 | 1.4935 | 24.1191 | 16.1499 | 2233.306 | 0.7289 | 0.4454
0.091 | 1 | 9.1 | 0.58 | 94.62 | 0.0188 | 5065 | 25 | 17.88 | 703.1 | 0.091 | 1 | 9.1 | 10.238 | 0.0188 | 1501.393 | 1.5006 | 24.1259 | 16.0776 | 2252.977 | 0.7247 | 0.4394
0.101 | 1 | 10.1 | 0.63 | 94.56 | 0.031 | 4863 | 25 | 17.88 | 709.8 | 0.101 | 1 | 10.1 | 10.243 | 0.031 | 1503.449 | 1.5537 | 24.092 | 15.5062 | 2335.904 | 0.6939 | 0.4349
0.111 | 1 | 11.1 | 0.58 | 94.6 | 0.0356 | 4807 | 25 | 17.88 | 713 | 0.111 | 1 | 11.1 | 10.238 | 0.0356 | 1501.834 | 1.5699 | 24.1259 | 15.3679 | 2357.714 | 0.6845 | 0.4328
0.121 | 1 | 12.1 | 0.53 | 94.81 | 0.0278 | 4888 | 25 | 17.88 | 712.8 | 0.121 | 1 | 12.1 | 10.233 | 0.0278 | 1496.49 | 1.5484 | 24.16 | 15.6032 | 2317.155 | 0.697 | 0.433
0.131 | 1 | 13.1 | 0.53 | 94.96 | 0.0267 | 4970 | 24 | 17.89 | 709.9 | 0.131 | 1 | 13.1 | 10.233 | 0.0267 | 1493.215 | 1.5263 | 23.1936 | 15.1957 | 2279.129 | 0.7098 | 0.4349
0.141 | 1 | 14.1 | 0.53 | 95.08 | 0.0262 | 5009 | 23 | 17.89 | 711.5 | 0.141 | 1 | 14.1 | 10.233 | 0.0262 | 1490.604 | 1.516 | 22.2272 | 14.6618 | 2259.74 | 0.7158 | 0.4338
0.151 | 1 | 15.1 | 0.47 | 95.16 | 0.0301 | 5023 | 23 | 17.89 | 715.5 | 0.151 | 1 | 15.1 | 10.227 | 0.0301 | 1487.996 | 1.5132 | 22.2648 | 14.7138 | 2251.622 | 0.7174 | 0.4311
0.161 | 1 | 16.1 | 0.47 | 95.14 | 0.0324 | 5061 | 23 | 17.89 | 720.5 | 0.161 | 1 | 16.1 | 10.227 | 0.0324 | 1488.43 | 1.5032 | 22.2648 | 14.8111 | 2237.476 | 0.7232 | 0.428
0.171 | 1 | 17.1 | 0.48 | 95.24 | 0.0403 | 5062 | 22 | 17.89 | 724.4 | 0.171 | 1 | 17.1 | 10.228 | 0.0403 | 1486.412 | 1.5028 | 21.2908 | 14.167 | 2233.838 | 0.7234 | 0.4255
0.181 | 1 | 18.1 | 0.52 | 95.28 | 0.0287 | 5070 | 22 | 17.89 | 725.5 | 0.181 | 1 | 18.1 | 10.232 | 0.0287 | 1486.129 | 1.5002 | 21.2668 | 14.1762 | 2229.449 | 0.725 | 0.4248
0.191 | 1 | 19.1 | 0.58 | 95.33 | 0.0286 | 4997 | 21 | 17.9 | 728.2 | 0.191 | 1 | 19.1 | 10.238 | 0.0286 | 1485.922 | 1.5184 | 20.2658 | 13.3467 | 2256.247 | 0.7144 | 0.4231
0.201 | 1 | 20.1 | 0.63 | 95.31 | 0.022 | 5002 | 21 | 17.9 | 721.3 | 0.201 | 1 | 20.1 | 10.243 | 0.022 | 1487.079 | 1.5164 | 20.2373 | 13.346 | 2254.939 | 0.7156 | 0.4275
0.211 | 1 | 21.1 | 0.68 | 95.33 | 0.0219 | 5023 | 22 | 17.89 | 718.5 | 0.211 | 1 | 21.1 | 10.248 | 0.0219 | 1487.373 | 1.5101 | 21.1711 | 14.0198 | 2246.067 | 0.7192 | 0.4293
0.221 | 1 | 22.1 | 0.74 | 95.26 | 0.0242 | 5013 | 21 | 17.89 | 712.3 | 0.221 | 1 | 22.1 | 10.254 | 0.0242 | 1489.757 | 1.5118 | 20.1747 | 13.3446 | 2252.263 | 0.7182 | 0.4333
0.231 | 1 | 23.1 | 0.84 | 95.25 | 0.0252 | 4958 | 22 | 17.9 | 706.9 | 0.231 | 1 | 23.1 | 10.264 | 0.0252 | 1491.427 | 1.5249 | 21.0761 | 13.8213 | 2274.285 | 0.7106 | 0.4368
0.241 | 1 | 24.1 | 0.93 | 95.31 | 0.0212 | 4862 | 22 | 17.9 | 678.4 | 0.241 | 1 | 24.1 | 10.273 | 0.0212 | 1491.434 | 1.5494 | 21.0229 | 13.5682 | 2310.876 | 0.6964 | 0.4566
0.251 | 1 | 25.1 | 0.96 | 95.4 | 0.0213 | 4846 | 23 | 17.91 | 675.2 | 0.251 | 1 | 25.1 | 10.276 | 0.0213 | 1489.923 | 1.5534 | 21.96 | 14.1372 | 2314.374 | 0.6941 | 0.459
0.261 | 1 | 26.1 | 1.08 | 95.26 | 0.0192 | 4931 | 22 | 17.91 | 672.9 | 0.261 | 1 | 26.1 | 10.288 | 0.0192 | 1494.697 | 1.5285 | 20.9347 | 13.6958 | 2284.714 | 0.7085 | 0.4606
0.271 | 1 | 27.1 | 0.9 | 95.34 | 0.0263 | 4898 | 22 | 17.9 | 674.3 | 0.271 | 1 | 27.1 | 10.27 | 0.0263 | 1490.35 | 1.5401 | 21.0406 | 13.6618 | 2295.3 | 0.7018 | 0.4596
0.281 | 1 | 28.1 | 1.02 | 95.5 | 0.0203 | 4937 | 22 | 17.9 | 672.8 | 0.281 | 1 | 28.1 | 10.282 | 0.0203 | 1488.635 | 1.5278 | 20.9699 | 13.7253 | 2274.386 | 0.7089 | 0.4607
0.291 | 1 | 29.1 | 1.1 | 95.48 | 0.0183 | 4920 | 23 | 17.91 | 677.6 | 0.291 | 1 | 29.1 | 10.29 | 0.0183 | 1490.224 | 1.5312 | 21.874 | 14.2856 | 2281.826 | 0.707 | 0.4572
0.301 | 1 | 30.1 | 1.09 | 95.29 | 0.0159 | 4872 | 23 | 17.91 | 673.4 | 0.301 | 1 | 30.1 | 10.289 | 0.0159 | 1494.191 | 1.5443 | 21.8801 | 14.1683 | 2307.483 | 0.6994 | 0.4603
0.311 | 1 | 31.1 | 1.49 | 95.38 | 0.0181 | 4870 | 22 | 17.91 | 641.8 | 0.311 | 1 | 31.1 | 10.329 | 0.0181 | 1498.042 | 1.5389 | 20.6962 | 13.449 | 2305.282 | 0.7025 | 0.4848
0.321 | 1 | 32.1 | 1.38 | 95.61 | 0.0176 | 4872 | 23 | 17.91 | 636.6 | 0.321 | 1 | 32.1 | 10.318 | 0.0176 | 1491.471 | 1.54 | 21.7034 | 14.0935 | 2296.809 | 0.7019 | 0.489
0.331 | 1 | 33.1 | 1.32 | 95.13 | 0.0062 | 4882 | 22 | 17.91 | 634.3 | 0.331 | 1 | 33.1 | 10.312 | 0.0062 | 1501.019 | 1.5382 | 20.7946 | 13.5192 | 2308.794 | 0.7029 | 0.4909
0.341 | 1 | 34.1 | 1.85 | 95.68 | 0.0119 | 4849 | 22 | 17.91 | 632.3 | 0.341 | 1 | 34.1 | 10.365 | 0.0119 | 1496.751 | 1.5392 | 20.4899 | 13.312 | 2303.798 | 0.7023 | 0.4926
0.351 | 1 | 35.1 | 3.85 | 96.61 | 0.0006 | 4903 | 23 | 17.92 | 623.7 | 0.351 | 1 | 35.1 | 10.565 | 0.0006 | 1505.415 | 1.4958 | 20.2762 | 13.5555 | 2251.787 | 0.7275 | 0.4999
0.361 | 1 | 36.1 | 3.58 | 96.85 | 0.0013 | 4856 | 23 | 17.92 | 608.7 | 0.361 | 1 | 36.1 | 10.538 | 0.0013 | 1496.45 | 1.5121 | 20.4257 | 13.5085 | 2262.729 | 0.7181 | 0.5132
0.371 | 1 | 37.1 | 3.75 | 999 | 0 | 4755 | 23 | 17.92 | 582.4 | 0.371 | 1 | 37.1 | 10.555 | 0.00145 | 1502.247 | 1.5368 | 20.3314 | 13.2293 | 166.7888 | 0.7037 | 0.5383
0.381 | 1 | 38.1 | 3.19 | 96.05 | 0.0016 | 4741 | 23 | 17.92 | 546.2 | 0.381 | 1 | 38.1 | 10.499 | 0.0016 | 1508.044 | 1.5489 | 20.6443 | 13.3285 | 2335.795 | 0.6967 | 0.5768
0.391 | 1 | 39.1 | 2.89 | 95.4 | 0.0011 | 4697 | 23 | 17.92 | 497.7 | 0.391 | 1 | 39.1 | 10.469 | 0.0011 | 1517.906 | 1.5656 | 20.8148 | 13.2954 | 2376.374 | 0.687 | 0.6376
0.401 | 1 | 40.1 | 2.77 | 95.63 | 0.0089 | 4648 | 22 | 17.91 | 429.8 | 0.401 | 1 | 40.1 | 10.457 | 0.0089 | 1511.127 | 1.5812 | 19.9755 | 12.6334 | 2389.344 | 0.678 | 0.7467
0.411 | 1 | 41.1 | 2.58 | 95.54 | 0.006 | 4565 | 20 | 17.92 | 340.5 | 0.411 | 1 | 41.1 | 10.438 | 0.006 | 1510.346 | 1.6079 | 18.2548 | 11.3531 | 2428.496 | 0.6625 | 0.9597
0.421 | 1 | 42.1 | 5.04 | 96.5 | 0.0021 | 4621 | 18 | 17.93 | 246.6 | 0.421 | 1 | 42.1 | 10.684 | 0.0021 | 1524.761 | 1.5551 | 15.3668 | 9.8816 | 2371.151 | 0.6931 | 1.3585
0.431 | 1 | 43.1 | 6.34 | 999 | 0 | 4761 | 16 | 17.94 | 183.6 | 0.431 | 1 | 43.1 | 10.814 | 0 | 111.1899 | 1.4984 | 13.1949 | 8.8057 | 166.6111 | 0.726 | 1.8669
0.441 | 2 | 0.23 | 6.73 | 999 | 0 | 11773 | 13 | 17.93 | 161.6 | 0.441 | 2 | 0.2 | 10.853 | 0 | 111.5909 | 0.4631 | 10.6111 | 22.9117 | 51.6813 | 1.3265 | 2.142
0.451 | 2 | 1.23 | 7.07 | 999 | 0 | 14521 | 11 | 17.93 | 167.3 | 0.451 | 2 | 1.2 | 10.887 | 0 | 111.9405 | 0.2491 | 8.8988 | 35.7195 | 27.8878 | 1.4506 | 2.064
0.461 | 2 | 2.23 | 7.92 | 999 | 0 | 14286 | 11 | 17.93 | 188.4 | 0.461 | 2 | 2.2 | 10.972 | 0 | 112.8145 | 0.2633 | 8.7036 | 33.0519 | 29.7076 | 1.4424 | 1.8157
0.471 | 2 | 3.23 | 7.89 | 999 | 0 | 9721 | 12 | 17.93 | 214.5 | 0.471 | 2 | 3.2 | 10.969 | 0 | 112.7837 | 0.6579 | 9.5022 | 14.4425 | 74.2043 | 1.2135 | 1.5792
0.481 | 2 | 4.23 | 7.37 | 999 | 0 | 6963 | 14 | 17.94 | 252 | 0.481 | 2 | 4.2 | 10.917 | 0 | 112.249 | 1.0294 | 11.2372 | 10.9163 | 115.5486 | 0.998 | 1.3274
0.491 | 2 | 5.23 | 3.07 | 999 | 0 | 6039 | 15 | 17.94 | 308.3 | 0.491 | 2 | 5.2 | 10.487 | 0 | 107.8277 | 1.2439 | 13.508 | 10.8597 | 134.1232 | 0.8736 | 1.0682
0.501 | 2 | 6.23 | 2.09 | 999 | 0 | 6055 | 17 | 17.94 | 371.5 | 0.501 | 2 | 6.2 | 10.389 | 0 | 106.8201 | 1.2523 | 15.728 | 12.5592 | 133.7723 | 0.8687 | 0.8737
0.511 | 2 | 7.23 | 0.7 | 999 | 0 | 5976 | 17 | 17.94 | 425.1 | 0.511 | 2 | 7.2 | 10.25 | 0 | 105.3909 | 1.2858 | 16.3503 | 12.7157 | 135.5159 | 0.8493 | 0.7556
0.521 | 2 | 8.23 | 0.53 | 145.63 | 0 | 6006 | 18 | 17.94 | 466.4 | 0.521 | 2 | 8.2 | 10.233 | 0 | 858.4731 | 1.2817 | 17.3952 | 13.5725 | 1100.264 | 0.8517 | 0.6838
0.531 | 2 | 9.23 | 0.53 | 121.38 | 0.0002 | 6051 | 18 | 17.95 | 487 | 0.531 | 2 | 9.2 | 10.233 | 0.0002 | 1077.725 | 1.2722 | 17.3952 | 13.6729 | 1371.123 | 0.8572 | 0.6526
0.541 | 2 | 10.23 | 0.48 | 121.35 | 0.0003 | 5894 | 19 | 17.93 | 493.8 | 0.541 | 2 | 10.2 | 10.228 | 0.0003 | 1077.539 | 1.3061 | 18.3875 | 14.0781 | 1407.38 | 0.8375 | 0.6429
0.551 | 2 | 11.23 | 0.42 | 121.27 | 0.0004 | 5725 | 19 | 17.94 | 497 | 0.551 | 2 | 11.2 | 10.222 | 0.0004 | 1077.815 | 1.3439 | 18.4186 | 13.705 | 1448.512 | 0.8156 | 0.6385
0.561 | 2 | 12.23 | 0.48 | 121.23 | 0.0003 | 5845 | 19 | 17.94 | 498.2 | 0.561 | 2 | 12.2 | 10.228 | 0.0003 | 1078.903 | 1.3167 | 18.3875 | 13.9647 | 1420.6 | 0.8314 | 0.6368
0.571 | 2 | 13.23 | 0.49 | 120.51 | 0.0005 | 5734 | 19 | 17.94 | 497.2 | 0.571 | 2 | 13.2 | 10.229 | 0.0005 | 1087.266 | 1.341 | 18.3823 | 13.7078 | 1458.031 | 0.8173 | 0.6382
0.581 | 2 | 14.23 | 0.42 | 120.43 | 0.0005 | 5670 | 20 | 17.94 | 501.1 | 0.581 | 2 | 14.2 | 10.222 | 0.0005 | 1087.447 | 1.3563 | 19.388 | 14.2949 | 1474.892 | 0.8084 | 0.6329
0.591 | 2 | 15.23 | 0.5 | 120.93 | 0.0004 | 5552 | 21 | 17.95 | 505.1 | 0.591 | 2 | 15.2 | 10.23 | 0.0004 | 1082.54 | 1.3822 | 20.3115 | 14.6948 | 1496.315 | 0.7934 | 0.6274
0.601 | 2 | 16.23 | 0.47 | 121.18 | 0.0004 | 5539 | 22 | 17.95 | 509.4 | 0.601 | 2 | 16.2 | 10.227 | 0.0004 | 1079.367 | 1.3857 | 21.2968 | 15.3695 | 1495.625 | 0.7914 | 0.6218
0.611 | 2 | 17.23 | 0.51 | 121.55 | 0.0002 | 5592 | 22 | 17.96 | 510.5 | 0.611 | 2 | 17.2 | 10.231 | 0.0002 | 1075.589 | 1.3729 | 21.2727 | 15.4952 | 1476.633 | 0.7988 | 0.6203
0.621 | 2 | 18.23 | 0.59 | 121.35 | 0.0002 | 5462 | 23 | 17.96 | 509.4 | 0.621 | 2 | 18.2 | 10.239 | 0.0002 | 1078.698 | 1.4021 | 22.1896 | 15.8263 | 1512.411 | 0.7819 | 0.6218
0.631 | 2 | 19.23 | 0.6 | 121.36 | 0.0002 | 5534 | 24 | 17.95 | 511.1 | 0.631 | 2 | 19.2 | 10.24 | 0.0002 | 1078.69 | 1.3851 | 23.1479 | 16.7126 | 1494.043 | 0.7917 | 0.6195
0.641 | 2 | 20.23 | 0.63 | 121.82 | 0.0002 | 5510 | 25 | 17.96 | 510.2 | 0.641 | 2 | 20.2 | 10.243 | 0.0002 | 1073.802 | 1.3902 | 24.092 | 17.3293 | 1492.845 | 0.7887 | 0.6207
0.651 | 2 | 21.23 | 0.71 | 121.56 | 0.0001 | 5487 | 25 | 17.96 | 511.1 | 0.651 | 2 | 21.2 | 10.251 | 0.0001 | 1077.578 | 1.3945 | 24.0378 | 17.237 | 1502.729 | 0.7862 | 0.6196
0.661 | 2 | 22.23 | 0.69 | 121.48 | 0.0001 | 5279 | 26 | 17.96 | 510.2 | 0.661 | 2 | 22.2 | 10.249 | 0.0001 | 1078.275 | 1.4449 | 25.0134 | 17.3121 | 1557.946 | 0.757 | 0.6207
0.671 | 2 | 23.23 | 0.73 | 126.43 | 0.0001 | 5169 | 26 | 17.96 | 507.4 | 0.671 | 2 | 23.2 | 10.253 | 0.0001 | 1025.3 | 1.4717 | 24.9853 | 16.9766 | 1508.984 | 0.7414 | 0.6244
0.681 | 2 | 24.23 | 0.81 | 126.59 | 0.0001 | 5222 | 26 | 17.96 | 502.2 | 0.681 | 2 | 24.2 | 10.261 | 0.0001 | 1024.461 | 1.4573 | 24.9291 | 17.1065 | 1492.936 | 0.7498 | 0.6313
0.691 | 2 | 25.23 | 0.78 | 119.05 | 0.0001 | 5241 | 27 | 17.96 | 496.9 | 0.691 | 2 | 25.2 | 10.258 | 0.0001 | 1107.536 | 1.453 | 25.9098 | 17.8321 | 1609.232 | 0.7523 | 0.6386
0.701 | 2 | 26.23 | 0.77 | 119.84 | 0.0001 | 5090 | 26 | 17.96 | 494.6 | 0.701 | 2 | 26.2 | 10.257 | 0.0001 | 1098.062 | 1.4913 | 24.9572 | 16.7347 | 1637.591 | 0.7301 | 0.6418
0.711 | 2 | 27.23 | 0.82 | 119.51 | 0.0001 | 4730 | 26 | 17.96 | 497.2 | 0.711 | 2 | 27.2 | 10.262 | 0.0001 | 1102.492 | 1.5878 | 24.9221 | 15.6963 | 1750.502 | 0.6741 | 0.6382
0.721 | 2 | 28.23 | 0.86 | 119.35 | 0.0001 | 4615 | 26 | 17.96 | 502.5 | 0.721 | 2 | 28.2 | 10.266 | 0.0001 | 1104.821 | 1.6202 | 24.8941 | 15.3652 | 1789.992 | 0.6554 | 0.6309
0.731 | 2 | 29.23 | 0.87 | 119.01 | 0.0001 | 4673 | 27 | 17.98 | 509.2 | 0.731 | 2 | 29.2 | 10.267 | 0.0001 | 1108.987 | 1.6032 | 25.8444 | 16.1202 | 1777.958 | 0.6652 | 0.622
0.741 | 2 | 30.23 | 0.86 | 130.09 | 0.0001 | 5167 | 26 | 17.97 | 513.1 | 0.741 | 2 | 30.2 | 10.266 | 0.0001 | 990.3531 | 1.4704 | 24.8941 | 16.9303 | 1456.205 | 0.7422 | 0.617
0.751 | 2 | 31.23 | 0.81 | 129.94 | 0.0001 | 5086 | 26 | 17.97 | 511.2 | 0.751 | 2 | 31.2 | 10.261 | 0.0001 | 991.3051 | 1.4918 | 24.9291 | 16.7108 | 1478.825 | 0.7298 | 0.6194
0.761 | 2 | 32.23 | 0.86 | 117.11 | 0.0002 | 5118 | 26 | 17.96 | 515.2 | 0.761 | 2 | 32.2 | 10.266 | 0.0002 | 1132.113 | 1.4829 | 24.8941 | 16.788 | 1678.754 | 0.735 | 0.6143
0.771 | 2 | 33.23 | 0.96 | 120.45 | 0.0002 | 5061 | 25 | 17.96 | 517 | 0.771 | 2 | 33.2 | 10.276 | 0.0002 | 1092.959 | 1.4961 | 23.8696 | 15.9548 | 1635.152 | 0.7273 | 0.612
0.781 | 2 | 34.23 | 0.81 | 120.63 | 0.0001 | 5102 | 25 | 17.97 | 521.2 | 0.781 | 2 | 34.2 | 10.261 | 0.0001 | 1089.278 | 1.4877 | 23.9703 | 16.1126 | 1620.493 | 0.7322 | 0.6067
0.791 | 2 | 35.23 | 0.81 | 120.66 | 0.0002 | 5068 | 25 | 17.97 | 521.1 | 0.791 | 2 | 35.2 | 10.261 | 0.0002 | 1088.931 | 1.4965 | 23.9703 | 16.0181 | 1629.531 | 0.7271 | 0.6068
0.801 | 2 | 36.23 | 0.98 | 117.51 | 0.0003 | 5100 | 25 | 17.98 | 518.2 | 0.801 | 2 | 36.2 | 10.278 | 0.0003 | 1128.458 | 1.4857 | 23.8562 | 16.0569 | 1676.583 | 0.7333 | 0.6105
0.811 | 2 | 37.23 | 0.92 | 120.98 | 0.0002 | 5069 | 25 | 17.98 | 513.7 | 0.811 | 2 | 37.2 | 10.272 | 0.0002 | 1086.409 | 1.4946 | 23.8964 | 15.9886 | 1623.735 | 0.7282 | 0.6162
0.821 | 2 | 38.23 | 0.97 | 117.42 | 0.0002 | 5008 | 26 | 17.98 | 508.9 | 0.821 | 2 | 38.2 | 10.277 | 0.0002 | 1129.465 | 1.5098 | 24.8174 | 16.438 | 1705.222 | 0.7194 | 0.6225
0.831 | 2 | 39.23 | 1.07 | 112.12 | 0.0003 | 4975 | 26 | 17.98 | 503.8 | 0.831 | 2 | 39.2 | 10.287 | 0.0003 | 1200.49 | 1.517 | 24.7479 | 16.3139 | 1821.129 | 0.7152 | 0.6292
0.841 | 2 | 40.23 | 1.03 | 116.9 | 0.0002 | 4893 | 27 | 17.98 | 495.5 | 0.841 | 2 | 40.2 | 10.283 | 0.0002 | 1136.62 | 1.5395 | 25.7286 | 16.7122 | 1749.84 | 0.7021 | 0.6406
0.851 | 2 | 41.23 | 0.99 | 111.81 | 0.0003 | 4774 | 27 | 17.98 | 486.5 | 0.851 | 2 | 41.2 | 10.279 | 0.0003 | 1203.912 | 1.5728 | 25.7575 | 16.3769 | 1893.506 | 0.6828 | 0.6534
0.861 | 2 | 42.23 | 1.05 | 116.77 | 0.0002 | 4663 | 28 | 17.98 | 476.1 | 0.861 | 2 | 42.2 | 10.285 | 0.0002 | 1138.477 | 1.6033 | 26.6666 | 16.6324 | 1825.31 | 0.6651 | 0.6687
0.871 | 2 | 43.23 | 0.98 | 116.24 | 0.0002 | 4847 | 29 | 17.99 | 463.9 | 0.871 | 2 | 43.2 | 10.278 | 0.0002 | 1144.416 | 1.5528 | 27.6732 | 17.8218 | 1777.021 | 0.6944 | 0.6877
0.881 | 2 | 44.23 | 0.99 | 115.61 | 0.0002 | 4766 | 29 | 17.98 | 454.5 | 0.881 | 2 | 44.2 | 10.279 | 0.0002 | 1152.613 | 1.575 | 27.6654 | 17.565 | 1815.398 | 0.6815 | 0.7031
0.891 | 2 | 45.23 | 0.97 | 116.15 | 0.0002 | 4796 | 29 | 17.99 | 443.3 | 0.891 | 2 | 45.2 | 10.277 | 0.0002 | 1145.452 | 1.567 | 27.681 | 17.6652 | 1794.901 | 0.6862 | 0.7222
0.901 | 2 | 46.23 | 0.95 | 116.48 | 0.0004 | 4937 | 29 | 17.99 | 433.6 | 0.901 | 2 | 46.2 | 10.275 | 0.0004 | 1141.033 | 1.5289 | 27.6965 | 18.1156 | 1744.496 | 0.7083 | 0.7397
0.911 | 2 | 47.23 | 0.94 | 117.16 | 0.0002 | 4809 | 29 | 17.99 | 429.6 | 0.911 | 2 | 47.2 | 10.274 | 0.0002 | 1132.371 | 1.5638 | 27.7043 | 17.7156 | 1770.842 | 0.688 | 0.7471
0.921 | 2 | 48.23 | 0.9 | 116.66 | 0.0003 | 4522 | 30 | 17.99 | 427.7 | 0.921 | 2 | 48.2 | 10.27 | 0.0003 | 1138.202 | 1.647 | 28.6918 | 17.4207 | 1874.615 | 0.6398 | 0.7506
0.931 | 2 | 49.23 | 1.14 | 116.11 | 0.0006 | 4346 | 30 | 17.99 | 425.9 | 0.931 | 2 | 49.2 | 10.294 | 0.0006 | 1147.859 | 1.697 | 28.4994 | 16.7936 | 1947.957 | 0.6108 | 0.7541
0.941 | 2 | 50.23 | 1.13 | 126.35 | 0.0003 | 4331 | 30 | 17.99 | 425.8 | 0.941 | 2 | 50.2 | 10.293 | 0.0003 | 1030.124 | 1.7019 | 28.5074 | 16.7501 | 1753.19 | 0.6079 | 0.7543
0.951 | 2 | 51.23 | 0.97 | 117.42 | 0.0003 | 4351 | 29 | 18 | 427 | 0.951 | 2 | 51.2 | 10.277 | 0.0003 | 1129.465 | 1.6983 | 27.681 | 16.2995 | 1918.137 | 0.6101 | 0.7519
0.961 | 2 | 52.23 | 1.12 | 125.05 | 0.0002 | 4436 | 28 | 17.98 | 427.8 | 0.961 | 2 | 52.2 | 10.292 | 0.0002 | 1043.602 | 1.6695 | 26.6143 | 15.9418 | 1742.258 | 0.6268 | 0.7504
0.971 | 2 | 53.23 | 1.16 | 129.98 | 0.0001 | 4883 | 28 | 17.99 | 433.9 | 0.971 | 2 | 53.2 | 10.296 | 0.0001 | 994.3022 | 1.5403 | 26.5845 | 17.2597 | 1531.495 | 0.7017 | 0.7391
0.981 | 2 | 54.23 | 1.2 | 130.84 | 0.0001 | 5003 | 27 | 17.99 | 444.6 | 0.981 | 2 | 54.2 | 10.3 | 0.0001 | 986.4956 | 1.5077 | 25.6064 | 16.9838 | 1487.34 | 0.7206 | 0.7199
0.991 | 2 | 55.23 | 1.33 | 119.19 | 0.0002 | 4974 | 27 | 18 | 451.7 | 0.991 | 2 | 55.2 | 10.313 | 0.0002 | 1111.794 | 1.5134 | 25.5135 | 16.8581 | 1682.62 | 0.7173 | 0.7078
1.001 | 2 | 56.23 | 1.43 | 118.03 | 0.0003 | 5052 | 27 | 17.99 | 458 | 1.001 | 2 | 56.2 | 10.323 | 0.0003 | 1126.965 | 1.4916 | 25.4424 | 17.0572 | 1680.972 | 0.7299 | 0.6973
1.011 | 2 | 57.23 | 1.42 | 120.51 | 0.0003 | 4943 | 27 | 18 | 464.5 | 1.011 | 2 | 57.2 | 10.322 | 0.0003 | 1097.151 | 1.5203 | 25.4495 | 16.7396 | 1668.017 | 0.7133 | 0.6868
1.021 | 2 | 58.23 | 1.48 | 117.79 | 0.0003 | 4915 | 27 | 18 | 463.3 | 1.021 | 2 | 58.2 | 10.328 | 0.0003 | 1130.473 | 1.5269 | 25.4069 | 16.6396 | 1726.119 | 0.7095 | 0.6887
1.031 | 2 | 59.23 | 1.52 | 120.57 | 0.0003 | 4940 | 27 | 18.01 | 464.4 | 1.031 | 2 | 59.2 | 10.332 | 0.0003 | 1097.514 | 1.5196 | 25.3786 | 16.7004 | 1667.829 | 0.7137 | 0.687
1.041 | 2 | 60.23 | 1.42 | 119.93 | 0.0003 | 4793 | 26 | 18 | 465.1 | 1.041 | 2 | 60.2 | 10.322 | 0.0003 | 1103.957 | 1.561 | 24.5069 | 15.6997 | 1723.252 | 0.6897 | 0.6859
1.051 | 2 | 61.23 | 1.52 | 119.52 | 0.0003 | 4548 | 26 | 18 | 464.3 | 1.051 | 2 | 61.2 | 10.332 | 0.0003 | 1109.894 | 1.6294 | 24.4387 | 14.9985 | 1808.472 | 0.65 | 0.6871
1.061 | 2 | 62.23 | 1.42 | 119.84 | 0.0002 | 4722 | 26 | 18.01 | 461.5 | 1.061 | 2 | 62.2 | 10.322 | 0.0002 | 1105.021 | 1.5808 | 24.5069 | 15.503 | 1746.806 | 0.6782 | 0.6915
1.071 | 2 | 63.23 | 1.28 | 127.08 | 0.0007 | 4874 | 25 | 18.01 | 460.8 | 1.071 | 2 | 63.2 | 10.308 | 0.0007 | 1024.143 | 1.5409 | 23.6567 | 15.3524 | 1578.116 | 0.7013 | 0.6928
1.081 | 2 | 64.23 | 1.31 | 119.11 | 0.0006 | 4869 | 24 | 18.01 | 461.4 | 1.081 | 2 | 64.2 | 10.311 | 0.0006 | 1112.538 | 1.5418 | 22.6914 | 14.7173 | 1715.334 | 0.7008 | 0.6918
1.091 | 2 | 65.23 | 1.26 | 119.07 | 0.0007 | 4805 | 23 | 18.01 | 462.2 | 1.091 | 2 | 65.2 | 10.306 | 0.0007 | 1112.478 | 1.5601 | 21.7763 | 13.9584 | 1735.56 | 0.6902 | 0.6904
1.101 | 2 | 66.23 | 1.22 | 119.59 | 0.0004 | 4810 | 24 | 18.01 | 465.3 | 1.101 | 2 | 66.2 | 10.302 | 0.0004 | 1105.839 | 1.5593 | 22.7485 | 14.5888 | 1724.347 | 0.6907 | 0.6855
1.111 | 2 | 67.23 | 1.09 | 116.08 | 0.0004 | 4864 | 23 | 18.01 | 464.7 | 1.111 | 2 | 67.2 | 10.289 | 0.0004 | 1147.685 | 1.5465 | 21.8801 | 14.1484 | 1774.87 | 0.6981 | 0.6865
1.121 | 2 | 68.23 | 1.07 | 115.94 | 0.0003 | 4792 | 23 | 18.01 | 461 | 1.121 | 2 | 68.2 | 10.287 | 0.0003 | 1149.257 | 1.5666 | 21.8924 | 13.9748 | 1800.387 | 0.6864 | 0.6923
1.131 | 2 | 69.23 | 0.99 | 119.34 | 0.0006 | 4858 | 23 | 18.01 | 459.4 | 1.131 | 2 | 69.2 | 10.279 | 0.0006 | 1106.34 | 1.5496 | 21.9415 | 14.1593 | 1714.404 | 0.6963 | 0.695
1.141 | 2 | 70.23 | 1 | 119.29 | 0.0007 | 4874 | 23 | 18.02 | 457.3 | 1.141 | 2 | 70.2 | 10.28 | 0.0007 | 1107.043 | 1.5451 | 21.9354 | 14.1967 | 1710.504 | 0.6989 | 0.6984
1.151 | 2 | 71.23 | 1.03 | 116.63 | 0.0007 | 4827 | 23 | 18.02 | 453.3 | 1.151 | 2 | 71.2 | 10.283 | 0.0007 | 1140.022 | 1.5575 | 21.917 | 14.0718 | 1775.591 | 0.6917 | 0.7051
1.161 | 2 | 72.23 | 0.94 | 116.2 | 0.0007 | 4843 | 23 | 18.02 | 450.4 | 1.161 | 2 | 72.2 | 10.274 | 0.0007 | 1144.48 | 1.5545 | 21.9723 | 14.1349 | 1779.067 | 0.6935 | 0.7099
1.171 | 2 | 73.23 | 1.01 | 116.01 | 0.0006 | 4840 | 23 | 18.02 | 449 | 1.171 | 2 | 73.2 | 10.281 | 0.0006 | 1147.689 | 1.5542 | 21.9292 | 14.1093 | 1783.784 | 0.6936 | 0.7123
1.181 | 2 | 74.23 | 0.9 | 116.3 | 0.0004 | 4724 | 23 | 18.01 | 447 | 1.181 | 2 | 74.2 | 10.27 | 0.0004 | 1142.762 | 1.5882 | 21.997 | 13.85 | 1814.966 | 0.6739 | 0.7157
1.191 | 2 | 75.23 | 0.85 | 116.26 | 0.0003 | 4640 | 23 | 18.02 | 449.7 | 1.191 | 2 | 75.2 | 10.265 | 0.0003 | 1142.714 | 1.6131 | 22.0279 | 13.656 | 1843.261 | 0.6595 | 0.7111
1.201 | 2 | 76.23 | 0.79 | 114.97 | 0.0009 | 4555 | 23 | 18.01 | 455.4 | 1.201 | 2 | 76.2 | 10.259 | 0.0009 | 1158.685 | 1.6389 | 22.0651 | 13.4632 | 1898.998 | 0.6445 | 0.7016
1.211 | 2 | 77.23 | 0.7 | 109.85 | 0.0007 | 4396 | 23 | 18.02 | 456.9 | 1.211 | 2 | 77.2 | 10.25 | 0.0007 | 1228.722 | 1.6887 | 22.121 | 13.0997 | 2074.902 | 0.6156 | 0.6991
1.221 | 2 | 78.23 | 0.66 | 114.41 | 0.0003 | 4239 | 23 | 18.02 | 457.8 | 1.221 | 2 | 78.2 | 10.246 | 0.0003 | 1164.583 | 1.7393 | 22.1459 | 12.7328 | 2025.544 | 0.5863 | 0.6976
1.231 | 2 | 79.23 | 0.61 | 116.14 | 0.0004 | 4754 | 23 | 18.02 | 456 | 1.231 | 2 | 79.2 | 10.241 | 0.0004 | 1141.567 | 1.5842 | 22.1771 | 13.9985 | 1808.523 | 0.6762 | 0.7006
1.241 | 2 | 80.23 | 0.67 | 116.1 | 0.001 | 4929 | 23 | 18.03 | 454.8 | 1.241 | 2 | 80.2 | 10.247 | 0.001 | 1142.746 | 1.5352 | 22.1397 | 14.4214 | 1754.343 | 0.7046 | 0.7025
1.251 | 2 | 81.23 | 0.68 | 116.58 | 0.0011 | 4884 | 23 | 18.04 | 457.7 | 1.251 | 2 | 81.2 | 10.248 | 0.0011 | 1136.772 | 1.5472 | 22.1335 | 14.3054 | 1758.829 | 0.6977 | 0.6978
1.261 | 2 | 82.23 | 0.62 | 116.43 | 0.0006 | 4736 | 22 | 18.03 | 461.7 | 1.261 | 2 | 82.2 | 10.242 | 0.0006 | 1138 | 1.5892 | 21.2069 | 13.3447 | 1808.476 | 0.6733 | 0.6913
1.271 | 2 | 83.23 | 0.52 | 99.77 | 0.0009 | 4738 | 22 | 18.03 | 466.8 | 1.271 | 2 | 83.2 | 10.232 | 0.0009 | 1395.146 | 1.5902 | 21.2668 | 13.374 | 2218.501 | 0.6728 | 0.6832
1.281 | 2 | 84.23 | 0.52 | 101.33 | 0.0004 | 4841 | 22 | 18.04 | 467.2 | 1.281 | 2 | 84.2 | 10.232 | 0.0004 | 1366.088 | 1.5614 | 21.2668 | 13.6203 | 2133.02 | 0.6894 | 0.6825
1.291 | 2 | 85.23 | 0.53 | 115.87 | 0.0004 | 4821 | 22 | 18.04 | 470.8 | 1.291 | 2 | 85.2 | 10.233 | 0.0004 | 1144.119 | 1.5668 | 21.2608 | 13.5698 | 1792.577 | 0.6863 | 0.6769
1.301 | 2 | 86.23 | 0.47 | 116.25 | 0.0007 | 4800 | 23 | 18.05 | 473.3 | 1.301 | 2 | 86.2 | 10.227 | 0.0007 | 1138.611 | 1.5735 | 22.2648 | 14.1496 | 1791.634 | 0.6824 | 0.673
1.311 | 2 | 87.23 | 0.51 | 115.9 | 0.0007 | 4830 | 22 | 18.06 | 474.9 | 1.311 | 2 | 87.2 | 10.231 | 0.0007 | 1143.512 | 1.5646 | 21.2727 | 13.5963 | 1789.131 | 0.6876 | 0.6705
1.321 | 2 | 88.23 | 0.53 | 116.05 | 0.0005 | 4872 | 22 | 18.05 | 474.5 | 1.321 | 2 | 88.2 | 10.233 | 0.0005 | 1141.821 | 1.5528 | 21.2608 | 13.6923 | 1772.967 | 0.6945 | 0.6711
1.331 | 2 | 89.23 | 0.54 | 115.99 | 0.0004 | 4888 | 23 | 18.05 | 476.6 | 1.331 | 2 | 89.2 | 10.234 | 0.0004 | 1142.698 | 1.5482 | 22.2209 | 14.3523 | 1769.172 | 0.6971 | 0.6679
1.341 | 2 | 90.23 | 0.53 | 115.64 | 0.0004 | 4837 | 23 | 18.06 | 474.5 | 1.341 | 2 | 90.2 | 10.233 | 0.0004 | 1147.069 | 1.5624 | 22.2272 | 14.2267 | 1792.13 | 0.6889 | 0.6711
1.351 | 2 | 91.23 | 0.49 | 116.17 | 0.0003 | 4770 | 23 | 18.06 | 474.5 | 1.351 | 2 | 91.2 | 10.229 | 0.0003 | 1139.849 | 1.5816 | 22.2522 | 14.0694 | 1802.79 | 0.6777 | 0.6711
1.361 | 2 | 92.23 | 0.54 | 103.26 | 0.0003 | 4738 | 23 | 18.07 | 476.4 | 1.361 | 2 | 92.2 | 10.234 | 0.0003 | 1332.032 | 1.5898 | 22.2209 | 13.9768 | 2117.726 | 0.6729 | 0.6683
1.371 | 2 | 93.23 | 0.48 | 115.63 | 0.0002 | 4645 | 23 | 18.07 | 476.5 | 1.371 | 2 | 93.2 | 10.228 | 0.0002 | 1146.637 | 1.6174 | 22.2585 | 13.7616 | 1854.614 | 0.6569 | 0.6681
1.381 | 2 | 94.23 | 0.48 | 115.18 | 0.0004 | 4691 | 23 | 18.07 | 476 | 1.381 | 2 | 94.2 | 10.228 | 0.0004 | 1152.451 | 1.6042 | 22.2585 | 13.8754 | 1848.725 | 0.6646 | 0.6689
1.391 | 2 | 95.23 | 0.54 | 115.81 | 0.0003 | 4752 | 24 | 18.08 | 477.5 | 1.391 | 2 | 95.2 | 10.234 | 0.0003 | 1144.999 | 1.5859 | 23.187 | 14.6208 | 1815.846 | 0.6752 | 0.6666
1.401 | 2 | 96.23 | 0.48 | 119.57 | 0.0001 | 4768 | 23 | 18.07 | 478.6 | 1.401 | 2 | 96.2 | 10.228 | 0.0001 | 1098.132 | 1.5823 | 22.2585 | 14.067 | 1737.597 | 0.6773 | 0.665
1.411 | 2 | 97.23 | 0.53 | 116.3 | 0.0002 | 4791 | 25 | 18.07 | 477 | 1.411 | 2 | 97.2 | 10.233 | 0.0002 | 1138.645 | 1.5751 | 24.16 | 15.3386 | 1793.492 | 0.6815 | 0.6675
1.421 | 2 | 98.23 | 0.53 | 116.3 | 0.0002 | 4691 | 25 | 18.08 | 476.1 | 1.421 | 2 | 98.2 | 10.233 | 0.0002 | 1138.645 | 1.6034 | 24.16 | 15.0681 | 1825.685 | 0.6651 | 0.6687
1.431 | 2 | 99.23 | 0.53 | 115.8 | 0.0002 | 4720 | 26 | 18.09 | 471.2 | 1.431 | 2 | 99.2 | 10.233 | 0.0002 | 1145.015 | 1.5951 | 25.1263 | 15.7521 | 1826.421 | 0.6699 | 0.6763
1.441 | 2 | 100.23 | 0.54 | 99.91 | 0.0003 | 4697 | 27 | 18.09 | 464.9 | 1.441 | 2 | 100.2 | 10.234 | 0.0003 | 1392.76 | 1.6015 | 26.0854 | 16.288 | 2230.519 | 0.6662 | 0.6861
1.451 | 2 | 101.23 | 0.53 | 98.48 | 0.0002 | 4682 | 27 | 18.09 | 461.2 | 1.451 | 2 | 101.2 | 10.233 | 0.0002 | 1420.264 | 1.606 | 26.0927 | 16.2474 | 2280.896 | 0.6636 | 0.6921
1.461 | 2 | 102.23 | 0.57 | 106.72 | 0.0002 | 4558 | 28 | 18.09 | 458.4 | 1.461 | 2 | 102.2 | 10.237 | 0.0002 | 1275.003 | 1.6416 | 27.0287 | 16.4653 | 2092.988 | 0.6429 | 0.6967
1.471 | 2 | 103.23 | 0.62 | 99.67 | 0.0002 | 4492 | 29 | 18.09 | 458.2 | 1.471 | 2 | 103.2 | 10.242 | 0.0002 | 1398.416 | 1.6605 | 27.9546 | 16.8347 | 2322.122 | 0.6319 | 0.697
1.481 | 2 | 104.23 | 0.68 | 106.24 | 0.0001 | 4317 | 29 | 18.09 | 460.7 | 1.481 | 2 | 104.2 | 10.248 | 0.0001 | 1284.05 | 1.7138 | 27.9074 | 16.2836 | 2200.655 | 0.601 | 0.6929
1.491 | 2 | 105.23 | 0.67 | 98.24 | 0.0004 | 4269 | 30 | 18.1 | 459.5 | 1.491 | 2 | 105.2 | 10.247 | 0.0004 | 1426.96 | 1.7294 | 28.8779 | 16.6983 | 2467.77 | 0.592 | 0.6949
1.501 | 2 | 106.23 | 0.67 | 105.6 | 0.0008 | 4455 | 30 | 18.09 | 456.9 | 1.501 | 2 | 106.2 | 10.247 | 0.0008 | 1294.303 | 1.671 | 28.8779 | 17.282 | 2162.749 | 0.6259 | 0.6991
1.511 | 2 | 107.23 | 0.62 | 110.22 | 0.0007 | 4497 | 30 | 18.21 | 458.5 | 1.511 | 2 | 107.2 | 10.242 | 0.0007 | 1222.342 | 1.659 | 28.9185 | 17.431 | 2027.896 | 0.6328 | 0.6964
1.521 | 2 | 108.23 | 0.62 | 107.95 | 0.0013 | 4774 | 30 | 18.21 | 460.1 | 1.521 | 2 | 108.2 | 10.242 | 0.0013 | 1256.379 | 1.5785 | 28.9185 | 18.3205 | 1983.164 | 0.6795 | 0.6938
1.531 | 2 | 109.23 | 0.56 | 108.33 | 0.0021 | 4734 | 29 | 18.21 | 465.1 | 1.531 | 2 | 109.2 | 10.236 | 0.0021 | 1249.817 | 1.5907 | 28.0019 | 17.6038 | 1988.043 | 0.6725 | 0.6859
1.541 | 2 | 110.23 | 0.56 | 94.17 | 0.0023 | 4805 | 30 | 18.21 | 469.5 | 1.541 | 2 | 110.2 | 10.236 | 0.0023 | 1511.072 | 1.5708 | 28.9674 | 18.4418 | 2373.52 | 0.684 | 0.6789
1.551 | 2 | 111.23 | 0.61 | 94.68 | 0.0066 | 4813 | 29 | 18.21 | 471.7 | 1.551 | 2 | 111.2 | 10.241 | 0.0066 | 1500.513 | 1.5678 | 27.9624 | 17.8358 | 2352.453 | 0.6858 | 0.6755
1.561 | 2 | 112.23 | 0.66 | 94.91 | 0.0053 | 4791 | 29 | 18.21 | 470.2 | 1.561 | 2 | 112.2 | 10.246 | 0.0053 | 1496.203 | 1.5731 | 27.9231 | 17.7502 | 2353.697 | 0.6826 | 0.6777
1.571 | 2 | 113.23 | 0.61 | 94.68 | 0.0067 | 4755 | 30 | 18.22 | 466.9 | 1.571 | 2 | 113.2 | 10.241 | 0.0067 | 1500.513 | 1.584 | 28.9267 | 18.2622 | 2376.759 | 0.6764 | 0.6829
1.581 | 2 | 114.23 | 0.68 | 94.6 | 0.0066 | 4730 | 30 | 18.21 | 462 | 1.581 | 2 | 114.2 | 10.248 | 0.0066 | 1503.301 | 1.5899 | 28.8697 | 18.1578 | 2390.154 | 0.6729 | 0.6907
1.591 | 2 | 115.23 | 0.66 | 94.49 | 0.006 | 4718 | 30 | 18.21 | 456.2 | 1.591 | 2 | 115.2 | 10.246 | 0.006 | 1505.437 | 1.5937 | 28.886 | 18.1257 | 2399.141 | 0.6707 | 0.7002
1.601 | 2 | 116.23 | 0.65 | 94.5 | 0.0062 | 4727 | 30 | 18.21 | 451.7 | 1.601 | 2 | 116.2 | 10.245 | 0.0062 | 1505.068 | 1.5913 | 28.8941 | 18.1581 | 2394.944 | 0.6721 | 0.7078
1.611 | 2 | 117.23 | 0.71 | 94.44 | 0.0065 | 4681 | 30 | 18.21 | 444.2 | 1.611 | 2 | 117.2 | 10.251 | 0.0065 | 1507.278 | 1.6034 | 28.8454 | 17.9898 | 2416.82 | 0.6651 | 0.7207
1.621 | 2 | 118.23 | 0.82 | 94.35 | 0.0054 | 4547 | 31 | 18.21 | 436.5 | 1.621 | 2 | 118.2 | 10.262 | 0.0054 | 1510.895 | 1.6408 | 29.7148 | 18.1097 | 2479.11 | 0.6434 | 0.7343
1.631 | 2 | 119.23 | 0.77 | 93.89 | 0.0044 | 4503 | 31 | 18.22 | 432 | 1.631 | 2 | 119.2 | 10.257 | 0.0044 | 1520.457 | 1.6548 | 29.7566 | 17.9821 | 2516.037 | 0.6353 | 0.7426
1.641 | 2 | 120.23 | 0.82 | 93.83 | 0.003 | 4453 | 33 | 18.22 | 428 | 1.641 | 2 | 120.2 | 10.262 | 0.003 | 1522.552 | 1.6691 | 31.6319 | 18.951 | 2541.357 | 0.6269 | 0.7501
1.651 | 2 | 121.23 | 0.93 | 94.04 | 0.004 | 4291 | 33 | 18.23 | 424.2 | 1.651 | 2 | 121.2 | 10.273 | 0.004 | 1519.45 | 1.718 | 31.5344 | 18.3558 | 2610.343 | 0.5986 | 0.7574
1.661 | 2 | 122.23 | 0.91 | 93.37 | 0.0019 | 4060 | 34 | 18.23 | 426.7 | 1.661 | 2 | 122.2 | 10.271 | 0.0019 | 1534.359 | 1.7949 | 32.5082 | 18.1118 | 2753.959 | 0.554 | 0.7526
1.671 | 2 | 123.23 | 0.98 | 92.65 | 0.0013 | 4075 | 31 | 18.23 | 424 | 1.671 | 2 | 123.2 | 10.278 | 0.0013 | 1552.099 | 1.7885 | 29.5817 | 16.5399 | 2775.928 | 0.5577 | 0.7577
1.681 | 2 | 124.23 | 1.02 | 105.3 | 0.0017 | 4153 | 33 | 18.24 | 423.9 | 1.681 | 2 | 124.2 | 10.282 | 0.0017 | 1303.664 | 1.7615 | 31.4549 | 17.857 | 2296.386 | 0.5734 | 0.7578
1.691 | 2 | 125.23 | 0.91 | 109.86 | 0.0005 | 4455 | 31 | 18.23 | 427.2 | 1.691 | 2 | 125.2 | 10.271 | 0.0005 | 1231.092 | 1.6671 | 29.6398 | 17.7796 | 2052.317 | 0.6281 | 0.7515
1.701 | 2 | 126.23 | 1.12 | 103.77 | 0.0008 | 4531 | 29 | 18.24 | 417 | 1.701 | 2 | 126.2 | 10.292 | 0.0008 | 1330.747 | 1.6408 | 27.5648 | 16.7997 | 2183.48 | 0.6434 | 0.7714
1.711 | 2 | 127.23 | 1.16 | 94.52 | 0.0006 | 4535 | 29 | 18.24 | 421.3 | 1.711 | 2 | 127.2 | 10.296 | 0.0006 | 1512.116 | 1.639 | 27.534 | 16.7996 | 2478.306 | 0.6445 | 0.7629
1.721 | 2 | 128.23 | 1.21 | 94.46 | 0.0022 | 4563 | 27 | 18.24 | 428.4 | 1.721 | 2 | 128.2 | 10.301 | 0.0022 | 1514.185 | 1.6299 | 25.5993 | 15.7062 | 2467.942 | 0.6497 | 0.7494
1.731 | 2 | 129.23 | 1.3 | 95.05 | 0.0025 | 4682 | 26 | 18.24 | 435.6 | 1.731 | 2 | 129.2 | 10.31 | 0.0025 | 1502.477 | 1.594 | 24.5892 | 15.4264 | 2394.907 | 0.6705 | 0.736
1.741 | 2 | 130.23 | 1.33 | 94.93 | 0.002 | 4560 | 26 | 18.24 | 441.6 | 1.741 | 2 | 130.2 | 10.313 | 0.002 | 1505.547 | 1.6289 | 24.5686 | 15.0832 | 2452.339 | 0.6503 | 0.7252
1.751 | 2 | 131.23 | 1.44 | 94.83 | 0.001 | 4677 | 25 | 18.24 | 445.3 | 1.751 | 2 | 131.2 | 10.324 | 0.001 | 1509.357 | 1.5932 | 23.5512 | 14.782 | 2404.76 | 0.671 | 0.7187
1.761 | 2 | 132.23 | 1.49 | 95.12 | 0.0012 | 4702 | 24 | 18.25 | 448.4 | 1.761 | 2 | 132.2 | 10.329 | 0.0012 | 1503.712 | 1.5854 | 22.5776 | 14.2413 | 2383.931 | 0.6755 | 0.7133
1.771 | 2 | 133.23 | 1.73 | 95.47 | 0.0026 | 4714 | 24 | 18.24 | 451.6 | 1.771 | 2 | 133.2 | 10.353 | 0.0026 | 1499.565 | 1.5783 | 22.4272 | 14.2097 | 2366.773 | 0.6796 | 0.708
1.781 | 2 | 134.23 | 1.9 | 95.81 | 0.0015 | 4703 | 24 | 18.25 | 451.8 | 1.781 | 2 | 134.2 | 10.37 | 0.0015 | 1494.667 | 1.5788 | 22.3216 | 14.1382 | 2359.802 | 0.6793 | 0.7075
1.791 | 2 | 135.23 | 2.15 | 94.85 | 0.001 | 4714 | 24 | 18.25 | 453.8 | 1.791 | 2 | 135.2 | 10.395 | 0.001 | 1519.293 | 1.5719 | 22.1674 | 14.102 | 2388.22 | 0.6833 | 0.7042
1.801 | 2 | 136.23 | 2.3 | 95.26 | 0.0025 | 4638 | 25 | 18.25 | 457.1 | 1.801 | 2 | 136.2 | 10.41 | 0.0025 | 1512.422 | 1.5912 | 22.9954 | 14.452 | 2406.503 | 0.6722 | 0.6987
1.811 | 2 | 137.23 | 3.46 | 95.77 | 0.0005 | 4607 | 25 | 18.26 | 453.5 | 1.811 | 2 | 137.2 | 10.526 | 0.0005 | 1518.027 | 1.5824 | 22.2746 | 14.0762 | 2402.161 | 0.6772 | 0.7048
1.821 | 2 | 138.23 | 4.01 | 96.36 | 0.0008 | 4664 | 26 | 18.26 | 451.5 | 1.821 | 2 | 138.2 | 10.581 | 0.0008 | 1513.084 | 1.5582 | 22.8216 | 14.6465 | 2357.628 | 0.6913 | 0.7081
1.831 | 2 | 139.23 | 3.92 | 101.85 | 0.0001 | 4563 | 27 | 18.26 | 446.9 | 1.831 | 2 | 139.2 | 10.572 | 0.0001 | 1401.75 | 1.5881 | 23.7573 | 14.9596 | 2226.121 | 0.674 | 0.7159
1.841 | 2 | 140.23 | 3.98 | 96.1 | 0.0003 | 4547 | 27 | 18.26 | 437.6 | 1.841 | 2 | 140.2 | 10.578 | 0.0003 | 1518.301 | 1.5918 | 23.7186 | 14.9005 | 2416.838 | 0.6718 | 0.7323
1.851 | 2 | 141.23 | 3.72 | 95.8 | 0.0019 | 4531 | 28 | 18.27 | 422.6 | 1.851 | 2 | 141.2 | 10.552 | 0.0019 | 1521.119 | 1.6004 | 24.7714 | 15.4786 | 2434.343 | 0.6668 | 0.7605
1.861 | 2 | 142.23 | 3.6 | 95.68 | 0.002 | 4540 | 29 | 18.27 | 390.9 | 1.861 | 2 | 142.2 | 10.54 | 0.002 | 1522.022 | 1.5996 | 25.7401 | 16.0919 | 2434.583 | 0.6673 | 0.8271
1.871 | 2 | 143.23 | 3.68 | 96.1 | 0.007 | 4455 | 30 | 18.26 | 326.2 | 1.871 | 2 | 143.2 | 10.548 | 0.007 | 1513.995 | 1.6233 | 26.5697 | 16.3678 | 2457.655 | 0.6535 | 1.0051
1.881 | 2 | 144.23 | 3.54 | 95.27 | 0.0117 | 4359 | 30 | 18.26 | 231.7 | 1.881 | 2 | 144.2 | 10.534 | 0.0117 | 1530.215 | 1.6544 | 26.6712 | 16.1215 | 2531.571 | 0.6355 | 1.4529
1.891 | 2 | 145.23 | 6.22 | 999 | 0 | 4507 | 30 | 18.27 | 165.1 | 1.891 | 2 | 145.2 | 10.802 | 0.010275 | 1497.1142 | 1.5702 | 24.819 | 15.8067 | 174.392 | 0.6844 | 2.0934
1.901 | 2 | 146.23 | 6.75 | 999 | 0 | 7135 | 29 | 18.27 | 150.8 | 1.901 | 2 | 146.2 | 10.855 | 0.00885 | 1464.0135 | 1.0073 | 23.6585 | 23.4873 | 112.4249 | 1.0109 | 2.3082
1.911 | 3 | 0.97 | 6.69 | 999 | 0 | 5336 | 29 | 18.28 | 190.2 | 1.911 | 3 | 1 | 10.849 | 0.007425 | 1430.9127 | 1.3518 | 23.6959 | 17.5296 | 150.7888 | 0.811 | 1.7974
1.921 | 3 | 1.97 | 7.35 | 999 | 0 | 4665 | 29 | 18.28 | 254.7 | 1.921 | 3 | 2 | 10.915 | 0.006 | 1397.812 | 1.5102 | 23.2892 | 15.4212 | 169.4884 | 0.7191 | 1.3123
1.931 | 3 | 2.97 | 7.16 | 999 | 0 | 4602 | 29 | 18.28 | 314.4 | 1.931 | 3 | 3 | 10.896 | 0.004575 | 1364.7113 | 1.5301 | 23.4053 | 15.2969 | 171.4179 | 0.7076 | 1.0457
1.941 | 3 | 3.97 | 6.6 | 999 | 0 | 4682 | 28 | 18.28 | 356.2 | 1.941 | 3 | 4 | 10.84 | 0.00315 | 1331.6105 | 1.516 | 22.9331 | 15.127 | 168.9735 | 0.7158 | 0.9143
1.951 | 3 | 4.97 | 2.5 | 999 | 0 | 4723 | 27 | 18.28 | 381 | 1.951 | 3 | 5 | 10.43 | 0.001725 | 1298.5098 | 1.5641 | 24.6983 | 15.7903 | 167.7412 | 0.6879 | 0.8503
1.961 | 3 | 5.97 | 0.85 | 107.55 | 0.0003 | 4719 | 29 | 18.29 | 393.5 | 1.961 | 3 | 6 | 10.265 | 0.0003 | 1265.409 | 1.5904 | 27.7743 | 17.4636 | 2012.53 | 0.6726 | 0.8212
1.971 | 3 | 6.97 | 0.58 | 110.74 | 0.0003 | 4688 | 29 | 18.28 | 397.2 | 1.971 | 3 | 7 | 10.238 | 0.0003 | 1214.328 | 1.6035 | 27.9861 | 17.4536 | 1947.128 | 0.665 | 0.813
1.981 | 3 | 7.97 | 0.48 | 115.02 | 0.0003 | 4594 | 30 | 18.29 | 396.8 | 1.981 | 3 | 8 | 10.228 | 0.0003 | 1154.532 | 1.6323 | 29.0328 | 17.7859 | 1884.598 | 0.6483 | 0.8137
1.991 | 3 | 8.97 | 0.36 | 109.77 | 0.0011 | 4609 | 32 | 18.29 | 396 | 1.991 | 3 | 9 | 10.216 | 0.0011 | 1225.822 | 1.6299 | 31.0734 | 19.0652 | 1997.91 | 0.6497 | 0.8155
2.001 | 3 | 9.97 | 0.24 | 109.27 | 0.002 | 4524 | 33 | 18.29 | 395.1 | 2.001 | 3 | 10 | 10.204 | 0.002 | 1231.772 | 1.657 | 32.1533 | 19.404 | 2041.105 | 0.634 | 0.8175
2.011 | 3 | 10.97 | 0.3 | 105.54 | 0.0018 | 4284 | 35 | 18.29 | 395 | 2.011 | 3 | 11 | 10.21 | 0.0018 | 1290.608 | 1.7308 | 34.0442 | 19.6695 | 2233.795 | 0.5912 | 0.8178
2.021 | 3 | 11.97 | 0.25 | 103.1 | 0.0014 | 4145 | 36 | 18.3 | 392.5 | 2.021 | 3 | 12 | 10.205 | 0.0014 | 1331.029 | 1.7775 | 35.0664 | 19.7283 | 2365.86 | 0.5641 | 0.8233
2.031 | 3 | 12.97 | 0.34 | 92.52 | 0.0022 | 4052 | 37 | 18.31 | 394.2 | 2.031 | 3 | 13 | 10.214 | 0.0022 | 1545.468 | 1.8076 | 35.9489 | 19.8872 | 2793.656 | 0.5466 | 0.8195
2.041 | 3 | 13.97 | 0.35 | 92.1 | 0.0021 | 3992 | 37 | 18.29 | 399.2 | 2.041 | 3 | 14 | 10.215 | 0.0021 | 1555.505 | 1.8284 | 35.9388 | 19.6553 | 2844.161 | 0.5345 | 0.8086
2.051 | 3 | 14.97 | 0.35 | 91.88 | 0.0013 | 4087 | 36 | 18.3 | 405.5 | 2.051 | 3 | 15 | 10.215 | 0.0013 | 1560.734 | 1.7954 | 34.9675 | 19.476 | 2802.16 | 0.5537 | 0.7951
2.061 | 3 | 15.97 | 0.45 | 103.04 | 0.0013 | 4315 | 36 | 18.3 | 410.1 | 2.061 | 3 | 16 | 10.225 | 0.0013 | 1334.682 | 1.7183 | 34.8689 | 20.2923 | 2293.428 | 0.5984 | 0.7853
2.071 | 3 | 16.97 | 0.46 | 103.11 | 0.0004 | 4752 | 36 | 18.3 | 416.1 | 2.071 | 3 | 17 | 10.226 | 0.0004 | 1333.594 | 1.5871 | 34.8591 | 21.9635 | 2116.592 | 0.6745 | 0.7733
2.081 | 3 | 17.97 | 0.56 | 94.37 | 0.0006 | 4792 | 34 | 18.31 | 421.9 | 2.081 | 3 | 18 | 10.236 | 0.0006 | 1506.623 | 1.5744 | 32.8298 | 20.8526 | 2371.984 | 0.6819 | 0.7618
2.091 | 3 | 18.97 | 0.6 | 93.96 | 0.0024 | 4766 | 32 | 18.3 | 430.1 | 2.091 | 3 | 19 | 10.24 | 0.0024 | 1516.363 | 1.581 | 30.8638 | 19.5214 | 2397.412 | 0.6781 | 0.7461
2.101 | 3 | 19.97 | 0.67 | 99.88 | 0.0035 | 4785 | 31 | 18.31 | 437.8 | 2.101 | 3 | 20 | 10.247 | 0.0035 | 1395.099 | 1.5746 | 29.8404 | 18.9507 | 2196.768 | 0.6818 | 0.732
2.111 | 3 | 20.97 | 0.75 | 106.69 | 0.002 | 4734 | 31 | 18.31 | 446.1 | 2.111 | 3 | 21 | 10.255 | 0.002 | 1277.722 | 1.5877 | 29.7734 | 18.7523 | 2028.666 | 0.6742 | 0.7173
2.121 | 3 | 21.97 | 0.8 | 106.59 | 0.0015 | 4798 | 29 | 18.31 | 449.1 | 2.121 | 3 | 22 | 10.26 | 0.0015 | 1279.94 | 1.569 | 27.8134 | 17.7266 | 2008.253 | 0.685 | 0.7122
2.131 | 3 | 22.97 | 0.84 | 106.96 | 0.002 | 4663 | 29 | 18.31 | 454.1 | 2.131 | 3 | 23 | 10.264 | 0.002 | 1274.556 | 1.6066 | 27.7821 | 17.2928 | 2047.665 | 0.6632 | 0.7038
2.141 | 3 | 23.97 | 0.9 | 106.85 | 0.002 | 4655 | 28 | 18.31 | 457.2 | 2.141 | 3 | 24 | 10.27 | 0.002 | 1277.046 | 1.6079 | 26.779 | 16.6543 | 2053.408 | 0.6624 | 0.6985
2.151 | 3 | 24.97 | 0.95 | 106.93 | 0.0019 | 4566 | 29 | 18.32 | 457.9 | 2.151 | 3 | 25 | 10.275 | 0.0019 | 1276.397 | 1.6331 | 27.6965 | 16.9593 | 2084.509 | 0.6478 | 0.6974
2.161 | 3 | 25.97 | 1 | 106.53 | 0.0016 | 4568 | 29 | 18.32 | 459.3 | 2.161 | 3 | 26 | 10.28 | 0.0016 | 1283.396 | 1.6317 | 27.6577 | 16.9499 | 2094.161 | 0.6486 | 0.6951
2.171 | 3 | 26.97 | 1.04 | 106.1 | 0.0025 | 4444 | 28 | 18.32 | 462.4 | 2.171 | 3 | 27 | 10.284 | 0.0025 | 1290.825 | 1.6683 | 26.674 | 15.9886 | 2153.506 | 0.6274 | 0.6901
2.181 | 3 | 27.97 | 1.01 | 99.51 | 0.0021 | 4246 | 29 | 18.32 | 461.8 | 2.181 | 3 | 28 | 10.281 | 0.0021 | 1406.814 | 1.7311 | 27.6499 | 15.9725 | 2435.331 | 0.591 | 0.6912
2.191 | 3 | 28.97 | 1.06 | 99.71 | 0.0014 | 4284 | 28 | 18.32 | 462.4 | 2.191 | 3 | 29 | 10.286 | 0.0014 | 1403.657 | 1.718 | 26.6591 | 15.5173 | 2411.511 | 0.5986 | 0.6902
2.201 | 3 | 29.97 | 1.06 | 106.04 | 0.0018 | 4554 | 28 | 18.32 | 461.6 | 2.201 | 3 | 30 | 10.286 | 0.0018 | 1292.049 | 1.6349 | 26.6591 | 16.3061 | 2112.395 | 0.6468 | 0.6914
2.211 | 3 | 30.97 | 1.01 | 106.68 | 0.0022 | 4550 | 28 | 18.33 | 459.5 | 2.211 | 3 | 31 | 10.281 | 0.0022 | 1281.121 | 1.6369 | 26.6965 | 16.3092 | 2097.067 | 0.6457 | 0.6949
2.221 | 3 | 31.97 | 1.01 | 106.33 | 0.0022 | 4554 | 27 | 18.32 | 454.8 | 2.221 | 3 | 32 | 10.281 | 0.0022 | 1286.733 | 1.6357 | 25.743 | 15.7381 | 2104.728 | 0.6463 | 0.7025
2.231 | 3 | 32.97 | 0.94 | 98.85 | 0.0028 | 4639 | 27 | 18.33 | 450.2 | 2.231 | 3 | 33 | 10.274 | 0.0028 | 1418.669 | 1.6119 | 25.7936 | 16.0017 | 2286.798 | 0.6601 | 0.7102
2.241 | 3 | 33.97 | 0.93 | 94.14 | 0.0035 | 4631 | 27 | 18.32 | 443.7 | 2.241 | 3 | 34 | 10.273 | 0.0035 | 1517.206 | 1.6144 | 25.8009 | 15.9816 | 2449.388 | 0.6587 | 0.7215
2.251 | 3 | 34.97 | 0.87 | 106.91 | 0.0027 | 4646 | 27 | 18.33 | 437 | 2.251 | 3 | 35 | 10.267 | 0.0027 | 1275.721 | 1.611 | 25.8444 | 16.0424 | 2055.193 | 0.6607 | 0.7334
2.261 | 3 | 35.97 | 0.81 | 107.08 | 0.0028 | 4650 | 26 | 18.33 | 433.4 | 2.261 | 3 | 36 | 10.261 | 0.0028 | 1272.288 | 1.6108 | 24.9291 | 15.4763 | 2049.389 | 0.6608 | 0.74
2.271 | 3 | 36.97 | 0.82 | 107.11 | 0.0025 | 4664 | 26 | 18.34 | 427.8 | 2.271 | 3 | 37 | 10.262 | 0.0025 | 1271.938 | 1.6066 | 24.9221 | 15.5124 | 2043.492 | 0.6632 | 0.7505
2.281 | 3 | 37.97 | 0.75 | 107.22 | 0.0022 | 4649 | 26 | 18.34 | 422.8 | 2.281 | 3 | 38 | 10.255 | 0.0022 | 1269.34 | 1.612 | 24.9712 | 15.4906 | 2046.205 | 0.6601 | 0.7601
2.291 | 3 | 38.97 | 0.8 | 106.93 | 0.0029 | 4655 | 26 | 18.34 | 415.3 | 2.291 | 3 | 39 | 10.26 | 0.0029 | 1274.534 | 1.6095 | 24.9361 | 15.4931 | 2051.367 | 0.6615 | 0.7748
2.301 | 3 | 39.97 | 0.81 | 106.92 | 0.0035 | 4592 | 26 | 18.34 | 408.4 | 2.301 | 3 | 40 | 10.261 | 0.0035 | 1274.817 | 1.6277 | 24.9291 | 15.3157 | 2075.001 | 0.651 | 0.789
2.311 | 3 | 40.97 | 0.76 | 106.9 | 0.0031 | 4615 | 27 | 18.34 | 400.8 | 2.311 | 3 | 41 | 10.256 | 0.0031 | 1274.512 | 1.6217 | 25.9244 | 15.9855 | 2066.932 | 0.6544 | 0.805
2.321 | 3 | 41.97 | 0.81 | 106.67 | 0.0035 | 4642 | 27 | 18.34 | 394.8 | 2.321 | 3 | 42 | 10.261 | 0.0035 | 1278.789 | 1.6131 | 25.8879 | 16.0485 | 2062.82 | 0.6595 | 0.8182
2.331 | 3 | 42.97 | 0.76 | 94.11 | 0.006 | 4489 | 28 | 18.35 | 390.1 | 2.331 | 3 | 43 | 10.256 | 0.006 | 1515.366 | 1.6592 | 26.8845 | 16.2035 | 2514.261 | 0.6327 | 0.8289
2.341 | 3 | 43.97 | 0.82 | 94.45 | 0.0105 | 4492 | 29 | 18.35 | 383.4 | 2.341 | 3 | 44 | 10.262 | 0.0105 | 1508.674 | 1.6573 | 27.7978 | 16.7729 | 2500.327 | 0.6338 | 0.8444
2.351 | 3 | 44.97 | 0.82 | 93.78 | 0.0098 | 4156 | 30 | 18.34 | 379.4 | 2.351 | 3 | 45 | 10.262 | 0.0098 | 1523.682 | 1.7639 | 28.7563 | 16.3025 | 2687.649 | 0.572 | 0.8541
2.361 | 3 | 45.97 | 0.77 | 92.69 | 0.0118 | 4021 | 30 | 18.35 | 376.3 | 2.361 | 3 | 46 | 10.257 | 0.0118 | 1547.993 | 1.8108 | 28.7967 | 15.9027 | 2803.123 | 0.5448 | 0.8617
2.371 | 3 | 46.97 | 0.79 | 91.71 | 0.0119 | 4569 | 30 | 18.34 | 374.4 | 2.371 | 3 | 47 | 10.259 | 0.0119 | 1571.538 | 1.6348 | 28.7806 | 17.6052 | 2569.117 | 0.6469 | 0.8665
2.381 | 3 | 47.97 | 0.78 | 92.41 | 0.0018 | 5389 | 30 | 18.37 | 374.3 | 2.381 | 3 | 48 | 10.258 | 0.0018 | 1554.713 | 1.4168 | 28.7886 | 20.3188 | 2202.787 | 0.7733 | 0.8665
2.391 | 3 | 48.97 | 0.82 | 92.83 | 0.023 | 4316 | 29 | 18.35 | 378.4 | 2.391 | 3 | 49 | 10.262 | 0.023 | 1545.482 | 1.7118 | 27.7978 | 16.2387 | 2645.585 | 0.6022 | 0.8566
2.401 | 3 | 49.97 | 0.82 | 93.65 | 0.0296 | 4496 | 28 | 18.36 | 380 | 2.401 | 3 | 50 | 10.262 | 0.0296 | 1526.629 | 1.6561 | 26.8392 | 16.2063 | 2528.24 | 0.6345 | 0.8527
2.411 | 3 | 50.97 | 0.86 | 94.29 | 0.0159 | 4528 | 27 | 18.36 | 385.8 | 2.411 | 3 | 51 | 10.266 | 0.0159 | 1512.82 | 1.6458 | 25.8516 | 15.7072 | 2489.867 | 0.6405 | 0.8388
2.421 | 3 | 51.97 | 0.9 | 94.71 | 0.009 | 4651 | 26 | 18.36 | 392.8 | 2.421 | 3 | 52 | 10.27 | 0.009 | 1504.101 | 1.6091 | 24.8662 | 15.4536 | 2420.234 | 0.6618 | 0.8227
2.431 | 3 | 52.97 | 1 | 94.97 | 0.003 | 4583 | 25 | 18.36 | 398.7 | 2.431 | 3 | 53 | 10.28 | 0.003 | 1499.854 | 1.6273 | 23.8428 | 14.6516 | 2440.74 | 0.6512 | 0.8096
2.441 | 3 | 53.97 | 1.1 | 106.68 | 0.003 | 4605 | 25 | 18.36 | 404.6 | 2.441 | 3 | 54 | 10.29 | 0.003 | 1282.243 | 1.6193 | 23.7761 | 14.683 | 2076.334 | 0.6559 | 0.7969
2.451 | 3 | 54.97 | 1.15 | 106.56 | 0.0041 | 4569 | 25 | 18.36 | 406.3 | 2.451 | 3 | 55 | 10.295 | 0.0041 | 1284.787 | 1.6291 | 23.7428 | 14.5745 | 2092.999 | 0.6502 | 0.7933
2.461 | 3 | 55.97 | 1.2 | 106.7 | 0.0045 | 4634 | 25 | 18.36 | 407.7 | 2.461 | 3 | 56 | 10.3 | 0.0045 | 1283.169 | 1.6093 | 23.7096 | 14.7328 | 2065.015 | 0.6617 | 0.7903
2.471 | 3 | 56.97 | 1.19 | 106.63 | 0.0036 | 4661 | 25 | 18.37 | 410.8 | 2.471 | 3 | 57 | 10.299 | 0.0036 | 1284.165 | 1.6017 | 23.7163 | 14.8071 | 2056.827 | 0.6661 | 0.7841
2.481 | 3 | 57.97 | 1.14 | 106.58 | 0.0031 | 4648 | 25 | 18.37 | 406.3 | 2.481 | 3 | 58 | 10.294 | 0.0031 | 1284.342 | 1.6062 | 23.7495 | 14.7861 | 2062.914 | 0.6635 | 0.7934
2.491 | 3 | 58.97 | 1.15 | 106.44 | 0.0034 | 4575 | 26 | 18.37 | 402.2 | 2.491 | 3 | 59 | 10.295 | 0.0034 | 1286.714 | 1.6273 | 24.6925 | 15.174 | 2093.866 | 0.6512 | 0.8021
2.501 | 3 | 59.97 | 1.15 | 106.31 | 0.0032 | 4577 | 25 | 18.37 | 399 | 2.501 | 3 | 60 | 10.295 | 0.0032 | 1288.808 | 1.6267 | 23.7428 | 14.5956 | 2096.516 | 0.6516 | 0.8089
2.511 | 3 | 60.97 | 1.1 | 106.35 | 0.0036 | 4563 | 26 | 18.38 | 395 | 2.511 | 3 | 61 | 10.29 | 0.0036 | 1287.538 | 1.6316 | 24.7271 | 15.1549 | 2100.777 | 0.6487 | 0.8179
2.521 | 3 | 61.97 | 1.02 | 106.19 | 0.0045 | 4618 | 26 | 18.37 | 393 | 2.521 | 3 | 62 | 10.282 | 0.0045 | 1289.117 | 1.6168 | 24.7826 | 15.3285 | 2084.206 | 0.6573 | 0.8223
2.531 | 3 | 62.97 | 1 | 105.84 | 0.0046 | 4444 | 27 | 18.38 | 391.1 | 2.531 | 3 | 63 | 10.28 | 0.0046 | 1294.547 | 1.669 | 25.7502 | 15.4289 | 2160.557 | 0.627 | 0.8266
2.541 | 3 | 63.97 | 0.94 | 97.47 | 0.0038 | 4351 | 27 | 18.37 | 387.3 | 2.541 | 3 | 64 | 10.274 | 0.0038 | 1446.228 | 1.6988 | 25.7936 | 15.1837 | 2456.803 | 0.6098 | 0.8354
2.551 | 3 | 64.97 | 0.9 | 92.56 | 0.0038 | 4251 | 28 | 18.38 | 384.6 | 2.551 | 3 | 65 | 10.27 | 0.0038 | 1553.002 | 1.7313 | 26.779 | 15.4673 | 2688.758 | 0.5909 | 0.8418
2.561 | 3 | 65.97 | 0.95 | 92.28 | 0.0022 | 4158 | 28 | 18.38 | 381.2 | 2.561 | 3 | 66 | 10.275 | 0.0022 | 1560.365 | 1.761 | 26.7414 | 15.1852 | 2747.832 | 0.5737 | 0.8497
2.571 | 3 | 66.97 | 0.88 | 92.71 | 0.0029 | 4444 | 28 | 18.38 | 377 | 2.571 | 3 | 67 | 10.268 | 0.0029 | 1549.185 | 1.6709 | 26.794 | 16.0355 | 2588.562 | 0.6259 | 0.86
2.581 | 3 | 67.97 | 0.84 | 93.78 | 0.0062 | 4573 | 27 | 18.38 | 378.5 | 2.581 | 3 | 68 | 10.264 | 0.0062 | 1523.979 | 1.6328 | 25.8661 | 15.8416 | 2488.356 | 0.648 | 0.8564
2.591 | 3 | 68.97 | 0.79 | 94.26 | 0.0065 | 4489 | 27 | 18.38 | 380.3 | 2.591 | 3 | 69 | 10.259 | 0.0065 | 1512.458 | 1.6587 | 25.9025 | 15.6162 | 2508.701 | 0.633 | 0.8519
2.601 | 3 | 69.97 | 0.74 | 93.63 | 0.0037 | 4366 | 26 | 18.38 | 383.5 | 2.601 | 3 | 70 | 10.254 | 0.0037 | 1525.893 | 1.6974 | 24.9782 | 14.7159 | 2590.002 | 0.6106 | 0.8442
2.611 | 3 | 70.97 | 0.74 | 93.11 | 0.0031 | 4192 | 26 | 18.39 | 385.6 | 2.611 | 3 | 71 | 10.254 | 0.0031 | 1537.792 | 1.7533 | 24.9782 | 14.2461 | 2696.272 | 0.5781 | 0.8392
2.621 | 3 | 71.97 | 0.74 | 92.9 | 0.0018 | 4289 | 27 | 18.4 | 385.6 | 2.621 | 3 | 72 | 10.254 | 0.0018 | 1542.651 | 1.7218 | 25.9389 | 15.0652 | 2656.101 | 0.5964 | 0.8392
2.631 | 3 | 72.97 | 0.7 | 104.88 | 0.0021 | 4346 | 26 | 18.4 | 387.1 | 2.631 | 3 | 73 | 10.25 | 0.0021 | 1306.565 | 1.7043 | 25.0063 | 14.6723 | 2226.804 | 0.6065 | 0.8358
2.641 | 3 | 73.97 | 0.69 | 105.1 | 0.0032 | 4525 | 26 | 18.4 | 390 | 2.641 | 3 | 74 | 10.249 | 0.0032 | 1302.784 | 1.6495 | 25.0134 | 15.1645 | 2148.906 | 0.6384 | 0.829
2.651 | 3 | 74.97 | 0.65 | 105.73 | 0.0029 | 4674 | 25 | 18.48 | 394.5 | 2.651 | 3 | 75 | 10.245 | 0.0029 | 1291.929 | 1.6064 | 24.0784 | 14.9892 | 2075.333 | 0.6634 | 0.819
2.661 | 3 | 75.97 | 0.65 | 105.69 | 0.0028 | 4641 | 26 | 18.54 | 397.2 | 2.661 | 3 | 76 | 10.245 | 0.0028 | 1292.581 | 1.6159 | 25.0416 | 15.4968 | 2088.701 | 0.6578 | 0.8129
2.671 | 3 | 76.97 | 0.59 | 105.95 | 0.0016 | 4532 | 25 | 18.59 | 398 | 2.671 | 3 | 77 | 10.239 | 0.0016 | 1287.601 | 1.649 | 24.1191 | 14.6266 | 2123.236 | 0.6386 | 0.8112
2.681 | 3 | 77.97 | 0.51 | 105.77 | 0.002 | 4598 | 26 | 18.64 | 397.9 | 2.681 | 3 | 78 | 10.231 | 0.002 | 1289.514 | 1.6307 | 25.1405 | 15.4171 | 2102.8 | 0.6493 | 0.8114
2.691 | 3 | 78.97 | 0.49 | 105.77 | 0.0013 | 4589 | 26 | 18.68 | 395.5 | 2.691 | 3 | 79 | 10.229 | 0.0013 | 1289.261 | 1.6337 | 25.1547 | 15.3977 | 2106.217 | 0.6475 | 0.8167
2.701 | 3 | 79.97 | 0.44 | 105.67 | 0.0012 | 4588 | 26 | 18.73 | 396.5 | 2.701 | 3 | 80 | 10.224 | 0.0012 | 1290.257 | 1.6348 | 25.1902 | 15.4092 | 2109.255 | 0.6469 | 0.8144
2.711 | 3 | 80.97 | 0.4 | 105.42 | 0.0011 | 4562 | 27 | 18.77 | 394 | 2.711 | 3 | 81 | 10.22 | 0.0011 | 1293.835 | 1.6431 | 26.1886 | 15.9386 | 2125.895 | 0.6421 | 0.82
2.721 | 3 | 81.97 | 0.45 | 104.96 | 0.0012 | 4479 | 27 | 18.82 | 392.9 | 2.721 | 3 | 82 | 10.225 | 0.0012 | 1302.05 | 1.6672 | 26.1517 | 15.6856 | 2170.837 | 0.628 | 0.8226
2.731 | 3 | 82.97 | 0.45 | 105.26 | 0.002 | 4465 | 27 | 18.87 | 391 | 2.731 | 3 | 83 | 10.225 | 0.002 | 1297.095 | 1.6715 | 26.1517 | 15.6455 | 2168.11 | 0.6256 | 0.8269
2.741 | 3 | 83.97 | 0.44 | 105.38 | 0.0023 | 4506 | 28 | 18.93 | 390.3 | 2.741 | 3 | 84 | 10.224 | 0.0023 | 1294.997 | 1.6592 | 27.1279 | 16.3497 | 2148.692 | 0.6327 | 0.8283
2.751 | 3 | 84.97 | 0.44 | 105.37 | 0.0026 | 4473 | 29 | 18.98 | 392.3 | 2.751 | 3 | 85 | 10.224 | 0.0026 | 1295.161 | 1.6692 | 28.0968 | 16.8321 | 2161.928 | 0.6269 | 0.8238
2.761 | 3 | 85.97 | 0.44 | 105.25 | 0.0019 | 4482 | 29 | 19.05 | 398.4 | 2.761 | 3 | 86 | 10.224 | 0.0019 | 1297.133 | 1.6665 | 28.0968 | 16.8598 | 2161.666 | 0.6285 | 0.8103
2.771 | 3 | 86.97 | 0.44 | 105.23 | 0.0033 | 4423 | 29 | 19.12 | 404.3 | 2.771 | 3 | 87 | 10.224 | 0.0033 | 1297.462 | 1.6846 | 28.0968 | 16.6788 | 2185.68 | 0.618 | 0.7975
2.781 | 3 | 87.97 | 0.5 | 105.24 | 0.0037 | 4354 | 31 | 19.17 | 404.3 | 2.781 | 3 | 88 | 10.23 | 0.0037 | 1298.059 | 1.7051 | 29.9837 | 17.5844 | 2213.355 | 0.6061 | 0.7976
2.791 | 3 | 88.97 | 0.5 | 105.19 | 0.0021 | 4423 | 30 | 19.25 | 404.2 | 2.791 | 3 | 89 | 10.23 | 0.0021 | 1298.883 | 1.6836 | 29.0165 | 17.2348 | 2186.79 | 0.6186 | 0.7977
2.801 | 3 | 89.97 | 0.57 | 96.57 | 0.0021 | 4394 | 31 | 19.31 | 400.3 | 2.801 | 3 | 90 | 10.237 | 0.0021 | 1459.51 | 1.6914 | 29.9246 | 17.6919 | 2468.663 | 0.614 | 0.8062
2.811 | 3 | 90.97 | 0.64 | 105.61 | 0.0031 | 4365 | 31 | 19.37 | 402.7 | 2.811 | 3 | 91 | 10.244 | 0.0031 | 1293.761 | 1.6993 | 29.8657 | 17.5749 | 2198.539 | 0.6094 | 0.8009
2.821 | 3 | 91.97 | 0.74 | 105.76 | 0.0023 | 4403 | 31 | 19.44 | 403.3 | 2.821 | 3 | 92 | 10.254 | 0.0023 | 1292.575 | 1.6858 | 29.7817 | 17.6659 | 2179.069 | 0.6173 | 0.7997
2.831 | 3 | 92.97 | 0.8 | 105.75 | 0.0019 | 4325 | 31 | 19.51 | 395.6 | 2.831 | 3 | 93 | 10.26 | 0.0019 | 1293.495 | 1.7093 | 29.7315 | 17.394 | 2210.965 | 0.6037 | 0.8164
2.841 | 3 | 93.97 | 0.9 | 105.67 | 0.0022 | 4400 | 31 | 19.58 | 370.9 | 2.841 | 3 | 94 | 10.27 | 0.0022 | 1296.063 | 1.6841 | 29.6482 | 17.6044 | 2182.748 | 0.6182 | 0.8751
2.851 | 3 | 94.97 | 0.97 | 105.78 | 0.0034 | 4241 | 32 | 19.65 | 362.9 | 2.851 | 3 | 95 | 10.277 | 0.0034 | 1295.148 | 1.7334 | 30.5445 | 17.6212 | 2244.999 | 0.5897 | 0.896
2.861 | 3 | 95.97 | 1.1 | 105.34 | 0.0018 | 3980 | 32 | 19.71 | 358.7 | 2.861 | 3 | 96 | 10.29 | 0.0018 | 1304.017 | 1.8193 | 30.4334 | 16.7278 | 2372.446 | 0.5398 | 0.9073
2.871 | 3 | 96.97 | 1.17 | 104.46 | 0.0026 | 3918 | 32 | 19.77 | 356.1 | 2.871 | 3 | 97 | 10.297 | 0.0026 | 1319.621 | 1.8401 | 30.3738 | 16.5064 | 2428.268 | 0.5278 | 0.9144
2.881 | 3 | 97.97 | 1.28 | 103.79 | 0.0023 | 3899 | 33 | 19.85 | 355.4 | 2.881 | 3 | 98 | 10.308 | 0.0023 | 1332.472 | 1.845 | 31.2268 | 16.9251 | 2458.404 | 0.5249 | 0.9163
2.891 | 3 | 98.97 | 1.33 | 90.54 | 0.0008 | 3881 | 33 | 19.92 | 357.4 | 2.891 | 3 | 99 | 10.313 | 0.0008 | 1608.641 | 1.8506 | 31.1832 | 16.8502 | 2976.971 | 0.5217 | 0.9109
2.901 | 3 | 99.97 | 1.47 | 102.55 | 0.0006 | 4007 | 32 | 19.97 | 360.4 | 2.901 | 3 | 100 | 10.327 | 0.0006 | 1356.674 | 1.8034 | 30.1203 | 16.702 | 2446.615 | 0.5491 | 0.9027
2.911 | 3 | 100.97 | 1.47 | 107.49 | 0.0003 | 4498 | 32 | 20.05 | 365.1 | 2.911 | 3 | 101 | 10.327 | 0.0003 | 1273.995 | 1.6451 | 30.1203 | 18.3094 | 2095.811 | 0.6409 | 0.8903
2.921 | 3 | 101.97 | 1.49 | 105.63 | 0.0006 | 4455 | 31 | 20.11 | 371.3 | 2.921 | 3 | 102 | 10.329 | 0.0006 | 1304.167 | 1.6577 | 29.1628 | 17.5922 | 2161.929 | 0.6336 | 0.8741
2.931 | 3 | 102.97 | 1.66 | 105.9 | 0.0015 | 4512 | 29 | 20.16 | 378.3 | 2.931 | 3 | 103 | 10.346 | 0.0015 | 1301.875 | 1.6379 | 27.1524 | 16.5779 | 2132.304 | 0.6451 | 0.8568
2.941 | 3 | 103.97 | 2.09 | 106.46 | 0.0022 | 4456 | 29 | 20.21 | 384.1 | 2.941 | 3 | 104 | 10.389 | 0.0022 | 1298.138 | 1.6478 | 26.8301 | 16.2821 | 2139.117 | 0.6393 | 0.8428
2.951 | 3 | 104.97 | 3.66 | 106.67 | 0.0002 | 4367 | 28 | 20.29 | 384.8 | 2.951 | 3 | 105 | 10.546 | 0.0002 | 1314.307 | 1.6501 | 24.8119 | 15.0369 | 2168.694 | 0.638 | 0.8411
2.961 | 3 | 105.97 | 3.85 | 107.08 | 0.0001 | 4444 | 26 | 20.35 | 381.7 | 2.961 | 3 | 106 | 10.565 | 0.0001 | 1309.981 | 1.6239 | 22.9209 | 14.1143 | 2127.338 | 0.6532 | 0.8485
2.971 | 3 | 106.97 | 3.57 | 999 | 0 | 4465 | 26 | 20.41 | 375.8 | 2.971 | 3 | 107 | 10.537 | 0.000125 | 1305.547 | 1.622 | 23.0962 | 14.2392 | 175.7324 | 0.6543 | 0.8628
2.981 | 3 | 107.97 | 3.74 | 999 | 0 | 4462 | 24 | 20.47 | 362.5 | 2.981 | 3 | 108 | 10.554 | 0.00015 | 1301.113 | 1.6203 | 21.2211 | 13.0971 | 175.8288 | 0.6553 | 0.897
2.991 | 3 | 108.97 | 3.58 | 999 | 0 | 4359 | 23 | 20.53 | 336.4 | 2.991 | 3 | 109 | 10.538 | 0.000175 | 1296.679 | 1.6538 | 20.4257 | 12.351 | 179.1885 | 0.6359 | 0.9722
3.001 | 3 | 109.97 | 3.35 | 107.8 | 0.0002 | 4471 | 21 | 20.6 | 290.3 | 3.001 | 3 | 110 | 10.515 | 0.0002 | 1292.245 | 1.6236 | 18.7669 | 11.5586 | 2098.131 | 0.6533 | 1.1396
3.011 | 3 | 110.97 | 3.03 | 94.74 | 0.0004 | 4529 | 19 | 20.64 | 223.9 | 3.011 | 3 | 111 | 10.483 | 0.0004 | 1534.622 | 1.6115 | 17.1289 | 10.6293 | 2473.015 | 0.6604 | 1.5073
3.021 | 3 | 111.97 | 3.14 | 95.57 | 0.0011 | 6923 | 16 | 20.71 | 146.5 | 3.021 | 3 | 112 | 10.494 | 0.0011 | 1517.79 | 1.0777 | 14.3809 | 13.3435 | 1635.794 | 0.97 | 2.3803
3.031 | 3 | 112.97 | 2.98 | 129.02 | 0.0001 | 9581 | 12 | 20.77 | 85.1 | 3.031 | 3 | 113 | 10.478 | 0.0001 | 1021.347 | 0.7049 | 10.8331 | 15.368 | 719.9609 | 1.1862 | 4.2749
3.041 | 3 | 113.97 | 2.53 | 999 | 0 | 12762 | 8 | 20.85 | 52.2 | 3.041 | 3 | 114 | 10.433 | 0 | 107.2725 | 0.3955 | 7.312 | 18.4866 | 42.4293 | 1.3657 | 7.2395

## Proc Param
Processing Parameters
CT | RCT=11.45 | W=1.27
PWAmp | A=1 | B=0
PWVel | PTO=26.43
Den1 | A=7.1605E-04 | B=-.096198 | C=9.839
MS1 | A=1 | B=0 | Den=0 | LD=14
FP | MGD=2.75 | WD=1.026
RES | A=513.1992 | B=-1.077428 | p=0