## TN336_JPC11-11
Geotek MSCL 7.9 - TN336_JPC11-11.raw created at 1:10:23 on 1/21/2016. | [9 empty] | Geotek MSCL 7.9 - TN336_JPC11-11.out created at 8:27:02 on 1/21/2016.
Core Depth | Section | Sect Depth | CTD | Tr. Time | PW Amp | A Gamma | Mag Sus | Temp | NC Res | SB DEPTH | SECT NUM | SECT DEPTH | CT | PWAmp | PWVel | Den1 | MS1 | MS1 | Imp | FP | RES
m |  | cm | mm | ｵsec |  | cps | SI x 10^-5 | ｰC | mV | m |  | cm | cm |  | m/s | g/cc | SI x 10^-5 | x 10^-8 (m^3/kg) |  |  | Ohm.m
0.001 | 1 | 0.1 | 4.61 | 999 | 0 | 6591 | 94 | 19.56 | 201.9 | 0.001 | 1 | 0.1 | 10.641 | 0 | 109.4449 | 1.1361 | 81.1817 | 71.4569 | 124.3397 | 0.9361 | 1.6604
0.011 | 1 | 1.1 | 4.31 | 96.7 | 0.0003 | 3405 | 114 | 19.55 | 230.7 | 0.011 | 1 | 1.1 | 10.611 | 0.0003 | 1516.507 | 1.9903 | 99.2546 | 49.8683 | 3018.356 | 0.4406 | 1.4273
0.021 | 1 | 2.1 | 4.58 | 91.87 | 0.0006 | 3497 | 129 | 19.55 | 277.5 | 0.021 | 1 | 2.1 | 10.638 | 0.0006 | 1633.098 | 1.9479 | 111.4991 | 57.2404 | 3181.127 | 0.4652 | 1.1571
0.031 | 1 | 3.1 | 4.31 | 999 | 0 | 3480 | 138 | 19.55 | 317 | 0.031 | 1 | 3.1 | 10.611 | 0 | 109.1364 | 1.9597 | 120.1503 | 61.3108 | 213.8736 | 0.4584 | 0.9948
0.041 | 1 | 4.1 | 3.9 | 999 | 0 | 3639 | 144 | 19.54 | 346.9 | 0.041 | 1 | 4.1 | 10.57 | 0 | 108.7147 | 1.9049 | 126.7743 | 66.5531 | 207.0862 | 0.4902 | 0.8981
0.051 | 1 | 5.1 | -0.71 | 999 | 0 | 3588 | 149 | 19.55 | 369.5 | 0.051 | 1 | 5.1 | 10.109 | 0 | 103.9732 | 2.0123 | 149.1514 | 74.1216 | 209.2203 | 0.4279 | 0.8361
0.061 | 1 | 6.1 | -1.57 | 999 | 0 | 3586 | 151 | 19.56 | 385.8 | 0.061 | 1 | 6.1 | 10.023 | 0 | 103.0886 | 2.0303 | 154.9333 | 76.3091 | 209.3049 | 0.4174 | 0.7959
0.071 | 1 | 7.1 | -1.73 | 999 | 0 | 3612 | 154 | 19.55 | 396.9 | 0.071 | 1 | 7.1 | 10.007 | 0 | 102.9241 | 2.023 | 158.7434 | 78.4709 | 208.2111 | 0.4217 | 0.7707
0.081 | 1 | 8.1 | -1.99 | 85.08 | 0.0013 | 3635 | 157 | 19.56 | 405.8 | 0.081 | 1 | 8.1 | 9.981 | 0.0013 | 1710.54 | 2.0189 | 163.0586 | 80.7666 | 3453.385 | 0.4241 | 0.7516
0.091 | 1 | 9.1 | -2.34 | 85.53 | 0.0084 | 3661 | 159 | 19.55 | 413.8 | 0.091 | 1 | 9.1 | 9.946 | 0.0084 | 1691.497 | 2.0155 | 166.8235 | 82.7709 | 3409.188 | 0.4261 | 0.7351
0.101 | 1 | 10.1 | -2.35 | 85.9 | 0.0224 | 3651 | 161 | 19.54 | 417.2 | 0.101 | 1 | 10.1 | 9.945 | 0.0224 | 1680.75 | 2.0197 | 168.9711 | 83.6608 | 3394.641 | 0.4236 | 0.7283
0.111 | 1 | 11.1 | -2.3 | 86.31 | 0.014 | 3684 | 163 | 19.55 | 418.4 | 0.111 | 1 | 11.1 | 9.95 | 0.014 | 1670.024 | 2.0055 | 170.8214 | 85.1779 | 3349.178 | 0.4319 | 0.726
0.121 | 1 | 12.1 | -2.35 | 86.16 | 0.0081 | 3616 | 164 | 19.55 | 421.8 | 0.121 | 1 | 12.1 | 9.945 | 0.0081 | 1673.397 | 2.0339 | 172.1197 | 84.624 | 3403.579 | 0.4154 | 0.7193
0.131 | 1 | 13.1 | -2.35 | 86.3 | 0.0129 | 3647 | 166 | 19.54 | 424.7 | 0.131 | 1 | 13.1 | 9.945 | 0.0129 | 1669.464 | 2.0213 | 174.2187 | 86.19 | 3374.544 | 0.4227 | 0.7137
0.141 | 1 | 14.1 | -2.36 | 86.27 | 0.0151 | 3636 | 167 | 19.54 | 427.6 | 0.141 | 1 | 14.1 | 9.944 | 0.0151 | 1670.138 | 2.026 | 175.3192 | 86.535 | 3383.686 | 0.42 | 0.7083
0.151 | 1 | 15.1 | -2.52 | 86.29 | 0.0212 | 3687 | 168 | 19.54 | 429.4 | 0.151 | 1 | 15.1 | 9.928 | 0.0212 | 1666.89 | 2.0087 | 177.1934 | 88.2124 | 3348.305 | 0.43 | 0.7049
0.161 | 1 | 16.1 | -2.47 | 86.27 | 0.0108 | 3687 | 169 | 19.55 | 429.6 | 0.161 | 1 | 16.1 | 9.933 | 0.0108 | 1668.29 | 2.0077 | 177.9884 | 88.6528 | 3349.43 | 0.4306 | 0.7044
0.171 | 1 | 17.1 | -2.41 | 86.01 | 0.0115 | 3692 | 170 | 19.55 | 431.4 | 0.171 | 1 | 17.1 | 9.939 | 0.0115 | 1676.619 | 2.0045 | 178.7288 | 89.1639 | 3360.78 | 0.4324 | 0.7011
0.181 | 1 | 18.1 | -2.42 | 86.05 | 0.0111 | 3642 | 170 | 19.55 | 433.4 | 0.181 | 1 | 18.1 | 9.938 | 0.0111 | 1675.32 | 2.0248 | 178.7809 | 88.2964 | 3392.158 | 0.4207 | 0.6974
0.191 | 1 | 19.1 | -2.42 | 85.95 | 0.0193 | 3582 | 170 | 19.54 | 432.9 | 0.191 | 1 | 19.1 | 9.938 | 0.0193 | 1678.149 | 2.0494 | 178.7809 | 87.2374 | 3439.131 | 0.4064 | 0.6985
0.201 | 1 | 20.1 | -2.37 | 86.05 | 0.0165 | 3662 | 171 | 19.54 | 433.7 | 0.201 | 1 | 20.1 | 9.943 | 0.0165 | 1676.163 | 2.0157 | 179.5708 | 89.0864 | 3378.628 | 0.4259 | 0.6969
0.211 | 1 | 21.1 | -2.36 | 86.12 | 0.013 | 3664 | 171 | 19.55 | 432.5 | 0.211 | 1 | 21.1 | 9.944 | 0.013 | 1674.356 | 2.0147 | 179.5185 | 89.105 | 3373.3 | 0.4265 | 0.6992
0.221 | 1 | 22.1 | -2.27 | 86.05 | 0.0119 | 3680 | 170 | 19.55 | 432.8 | 0.221 | 1 | 22.1 | 9.953 | 0.0119 | 1677.849 | 2.0065 | 178.0019 | 88.7145 | 3366.534 | 0.4313 | 0.6985
0.231 | 1 | 23.1 | -2.24 | 86.05 | 0.0117 | 3618 | 169 | 19.54 | 433.6 | 0.231 | 1 | 23.1 | 9.956 | 0.0117 | 1678.354 | 2.0309 | 176.8005 | 87.0565 | 3408.521 | 0.4171 | 0.6971
0.241 | 1 | 24.1 | -2.17 | 86.15 | 0.0115 | 3555 | 168 | 19.54 | 432 | 0.241 | 1 | 24.1 | 9.963 | 0.0115 | 1676.708 | 2.0554 | 175.3971 | 85.3338 | 3446.347 | 0.4029 | 0.7
0.251 | 1 | 25.1 | -2.12 | 86.17 | 0.0068 | 3530 | 167 | 19.55 | 432.1 | 0.251 | 1 | 25.1 | 9.968 | 0.0068 | 1676.985 | 2.0649 | 174.1001 | 84.3154 | 3462.749 | 0.3974 | 0.6999
0.261 | 1 | 26.1 | -2.06 | 86.14 | 0.006 | 3555 | 166 | 19.55 | 431.6 | 0.261 | 1 | 26.1 | 9.974 | 0.006 | 1678.842 | 2.0532 | 172.7564 | 84.1418 | 3446.927 | 0.4042 | 0.7007
0.271 | 1 | 27.1 | -1.98 | 86.19 | 0.0148 | 3596 | 166 | 19.55 | 432.7 | 0.271 | 1 | 27.1 | 9.982 | 0.0148 | 1678.776 | 2.0346 | 172.356 | 84.7138 | 3415.584 | 0.415 | 0.6988
0.281 | 1 | 28.1 | -1.97 | 86.13 | 0.0107 | 3577 | 168 | 19.55 | 432.9 | 0.281 | 1 | 28.1 | 9.983 | 0.0107 | 1680.64 | 2.0422 | 174.382 | 85.3899 | 3432.177 | 0.4106 | 0.6984
0.291 | 1 | 29.1 | -1.92 | 86.37 | 0.0216 | 3546 | 168 | 19.54 | 432.6 | 0.291 | 1 | 29.1 | 9.988 | 0.0216 | 1674.715 | 2.054 | 174.1295 | 84.7745 | 3439.917 | 0.4037 | 0.699
0.301 | 1 | 30.1 | -1.93 | 86.16 | 0.0129 | 3574 | 169 | 19.55 | 431 | 0.301 | 1 | 30.1 | 9.987 | 0.0129 | 1680.464 | 2.0426 | 175.2168 | 85.781 | 3432.526 | 0.4103 | 0.7018
0.311 | 1 | 31.1 | -1.97 | 86.3 | 0.0122 | 3559 | 171 | 19.55 | 424.9 | 0.311 | 1 | 31.1 | 9.983 | 0.0122 | 1675.843 | 2.0496 | 177.496 | 86.5985 | 3434.88 | 0.4062 | 0.7133
0.321 | 1 | 32.1 | -1.85 | 86.33 | 0.0101 | 3618 | 173 | 19.55 | 423.1 | 0.321 | 1 | 32.1 | 9.995 | 0.0101 | 1677.013 | 2.0229 | 178.9488 | 88.4595 | 3392.508 | 0.4217 | 0.7168
0.331 | 1 | 33.1 | -1.9 | 86.16 | 0.0156 | 3579 | 175 | 19.55 | 418.3 | 0.331 | 1 | 33.1 | 9.99 | 0.0156 | 1680.969 | 2.0399 | 181.2798 | 88.8658 | 3429.056 | 0.4119 | 0.7261
0.341 | 1 | 34.1 | -1.91 | 86.58 | 0.0158 | 3596 | 178 | 19.54 | 415.9 | 0.341 | 1 | 34.1 | 9.989 | 0.0158 | 1669.006 | 2.0331 | 184.4409 | 90.7171 | 3393.327 | 0.4158 | 0.7309
0.351 | 1 | 35.1 | -1.77 | 86.44 | 0.0091 | 3552 | 180 | 19.55 | 408.2 | 0.351 | 1 | 35.1 | 10.003 | 0.0091 | 1675.264 | 2.0485 | 185.7589 | 90.6826 | 3431.698 | 0.4069 | 0.7465
0.361 | 1 | 36.1 | -1.77 | 86.49 | 0.0201 | 3576 | 182 | 19.55 | 401.5 | 0.361 | 1 | 36.1 | 10.003 | 0.0201 | 1673.862 | 2.0385 | 187.8229 | 92.1372 | 3412.19 | 0.4127 | 0.7608
0.371 | 1 | 37.1 | -1.74 | 86.59 | 0.0133 | 3620 | 184 | 19.55 | 396.9 | 0.371 | 1 | 37.1 | 10.006 | 0.0133 | 1671.567 | 2.0199 | 189.7223 | 93.9261 | 3376.416 | 0.4235 | 0.7707
0.381 | 1 | 38.1 | -1.79 | 86.42 | 0.015 | 3560 | 187 | 19.55 | 392.7 | 0.381 | 1 | 38.1 | 10.001 | 0.015 | 1675.49 | 2.0455 | 193.0946 | 94.3979 | 3427.28 | 0.4086 | 0.7802
0.391 | 1 | 39.1 | -1.8 | 86.21 | 0.0126 | 3587 | 188 | 19.55 | 387.7 | 0.391 | 1 | 39.1 | 10 | 0.0126 | 1681.237 | 2.0346 | 194.1833 | 95.4407 | 3420.641 | 0.415 | 0.7916
0.401 | 1 | 40.1 | -1.79 | 86.29 | 0.0165 | 3534 | 190 | 19.55 | 383.6 | 0.401 | 1 | 40.1 | 10.001 | 0.0165 | 1679.147 | 2.0564 | 196.1924 | 95.4069 | 3452.958 | 0.4023 | 0.8011
0.411 | 1 | 41.1 | -1.74 | 86.42 | 0.0137 | 3651 | 191 | 19.55 | 383 | 0.411 | 1 | 41.1 | 10.006 | 0.0137 | 1676.328 | 2.0074 | 196.94 | 98.1068 | 3365.069 | 0.4307 | 0.8025
0.421 | 1 | 42.1 | -1.84 | 86.3 | 0.0159 | 3566 | 193 | 19.54 | 380.4 | 0.421 | 1 | 42.1 | 9.996 | 0.0159 | 1678.026 | 2.0441 | 199.5787 | 97.6377 | 3430.01 | 0.4095 | 0.8088
0.431 | 1 | 43.1 | -1.9 | 86.29 | 0.0327 | 3525 | 194 | 19.55 | 380.7 | 0.431 | 1 | 43.1 | 9.99 | 0.0327 | 1677.3 | 2.0624 | 200.9616 | 97.4397 | 3459.297 | 0.3988 | 0.8082
0.441 | 1 | 44.1 | -1.84 | 86.41 | 0.0129 | 3793 | 197 | 19.55 | 379.2 | 0.441 | 1 | 44.1 | 9.996 | 0.0129 | 1674.933 | 1.9538 | 203.715 | 104.2666 | 3272.467 | 0.4618 | 0.8118
0.451 | 1 | 45.1 | -1.87 | 86.36 | 0.0103 | 3601 | 198 | 19.55 | 377.1 | 0.451 | 1 | 45.1 | 9.993 | 0.0103 | 1675.834 | 2.0303 | 204.927 | 100.9352 | 3402.417 | 0.4175 | 0.817
0.461 | 1 | 46.1 | -1.9 | 86.24 | 0.0107 | 3591 | 199 | 19.55 | 379 | 0.461 | 1 | 46.1 | 9.99 | 0.0107 | 1678.709 | 2.035 | 206.1411 | 101.2983 | 3416.158 | 0.4147 | 0.8122
0.471 | 1 | 47.1 | -1.9 | 86.33 | 0.0169 | 3590 | 201 | 19.55 | 380.4 | 0.471 | 1 | 47.1 | 9.99 | 0.0169 | 1676.174 | 2.0354 | 208.2128 | 102.2957 | 3411.687 | 0.4145 | 0.8087
0.481 | 1 | 48.1 | -1.9 | 86.25 | 0.0177 | 3661 | 201 | 19.55 | 383.8 | 0.481 | 1 | 48.1 | 9.99 | 0.0177 | 1678.427 | 2.0066 | 208.2128 | 103.7635 | 3367.948 | 0.4312 | 0.8007
0.491 | 1 | 49.1 | -1.87 | 86.14 | 0.018 | 3584 | 202 | 19.55 | 386.7 | 0.491 | 1 | 49.1 | 9.993 | 0.018 | 1682.04 | 2.0373 | 209.067 | 102.6218 | 3426.747 | 0.4134 | 0.7939
0.501 | 1 | 50.1 | -1.81 | 86.25 | 0.0192 | 3570 | 201 | 19.55 | 386.2 | 0.501 | 1 | 50.1 | 9.999 | 0.0192 | 1679.939 | 2.0418 | 207.671 | 101.7094 | 3430.112 | 0.4108 | 0.7951
0.511 | 1 | 51.1 | -1.81 | 86.28 | 0.0173 | 3588 | 202 | 19.55 | 387.3 | 0.511 | 1 | 51.1 | 9.999 | 0.0173 | 1679.093 | 2.0344 | 208.7042 | 102.5881 | 3415.931 | 0.4151 | 0.7925
0.521 | 1 | 52.1 | -1.81 | 86.38 | 0.0188 | 3564 | 203 | 19.55 | 389.7 | 0.521 | 1 | 52.1 | 9.999 | 0.0188 | 1676.278 | 2.0443 | 209.7374 | 102.5967 | 3426.798 | 0.4093 | 0.7869
0.531 | 1 | 53.1 | -1.62 | 86.33 | 0.0177 | 3567 | 204 | 19.55 | 390.5 | 0.531 | 1 | 53.1 | 10.018 | 0.0177 | 1680.872 | 2.0392 | 209.6162 | 102.7947 | 3427.589 | 0.4123 | 0.785
0.541 | 1 | 54.1 | -1.55 | 86.35 | 0.0186 | 3622 | 203 | 19.55 | 390.1 | 0.541 | 1 | 54.1 | 10.025 | 0.0186 | 1681.483 | 2.0153 | 208.1676 | 103.295 | 3388.646 | 0.4262 | 0.786
0.551 | 1 | 55.1 | -1.5 | 86.29 | 0.0301 | 3566 | 204 | 19.55 | 391.1 | 0.551 | 1 | 55.1 | 10.03 | 0.0301 | 1684.016 | 2.0371 | 208.8916 | 102.5413 | 3430.586 | 0.4135 | 0.7837
0.561 | 1 | 56.1 | -1.54 | 86.44 | 0.0345 | 3618 | 205 | 19.56 | 390.3 | 0.561 | 1 | 56.1 | 10.026 | 0.0345 | 1679.116 | 2.0167 | 210.1579 | 104.2093 | 3386.258 | 0.4254 | 0.7855
0.571 | 1 | 57.1 | -1.5 | 86.28 | 0.0282 | 3578 | 206 | 19.56 | 389.4 | 0.571 | 1 | 57.1 | 10.03 | 0.0282 | 1684.299 | 2.0322 | 210.9395 | 103.7984 | 3422.839 | 0.4164 | 0.7876
0.581 | 1 | 58.1 | -1.55 | 86.16 | 0.0291 | 3593 | 207 | 19.54 | 390 | 0.581 | 1 | 58.1 | 10.025 | 0.0291 | 1686.858 | 2.0271 | 212.2695 | 104.7175 | 3419.376 | 0.4193 | 0.7863
0.591 | 1 | 59.1 | -1.55 | 86.23 | 0.0435 | 3550 | 207 | 19.55 | 387.3 | 0.591 | 1 | 59.1 | 10.025 | 0.0435 | 1684.874 | 2.0448 | 212.2695 | 103.81 | 3445.209 | 0.4091 | 0.7925
0.601 | 1 | 60.1 | -1.6 | 86.43 | 0.0332 | 3571 | 208 | 19.55 | 387.8 | 0.601 | 1 | 60.1 | 10.02 | 0.0332 | 1678.392 | 2.0371 | 213.6029 | 104.8556 | 3419.077 | 0.4135 | 0.7913
0.611 | 1 | 61.1 | -1.62 | 86.31 | 0.0366 | 3543 | 208 | 19.55 | 386.5 | 0.611 | 1 | 61.1 | 10.018 | 0.0366 | 1681.437 | 2.0491 | 213.7263 | 104.301 | 3445.482 | 0.4065 | 0.7943
0.621 | 1 | 62.1 | -1.72 | 86.29 | 0.0264 | 3595 | 208 | 19.55 | 384.6 | 0.621 | 1 | 62.1 | 10.008 | 0.0264 | 1680.322 | 2.0297 | 214.3447 | 105.6045 | 3410.537 | 0.4178 | 0.7987
0.631 | 1 | 63.1 | -1.77 | 86.3 | 0.0253 | 3572 | 208 | 19.55 | 385.3 | 0.631 | 1 | 63.1 | 10.003 | 0.0253 | 1679.201 | 2.0402 | 214.6548 | 105.2145 | 3425.845 | 0.4117 | 0.797
0.641 | 1 | 64.1 | -1.77 | 86.29 | 0.0229 | 3514 | 208 | 19.56 | 383.9 | 0.641 | 1 | 64.1 | 10.003 | 0.0229 | 1679.483 | 2.0644 | 214.6548 | 103.9807 | 3467.075 | 0.3977 | 0.8004
0.651 | 1 | 65.1 | -1.81 | 86.12 | 0.0291 | 3649 | 208 | 19.55 | 381.7 | 0.651 | 1 | 65.1 | 9.999 | 0.0291 | 1683.617 | 2.0096 | 214.9034 | 106.9377 | 3383.419 | 0.4295 | 0.8056
0.661 | 1 | 66.1 | -1.87 | 86.26 | 0.026 | 3542 | 207 | 19.56 | 380.6 | 0.661 | 1 | 66.1 | 9.993 | 0.026 | 1678.649 | 2.0547 | 214.2419 | 104.2705 | 3449.077 | 0.4033 | 0.8083
0.671 | 1 | 67.1 | -1.87 | 86.24 | 0.0274 | 3608 | 207 | 19.55 | 380.5 | 0.671 | 1 | 67.1 | 9.993 | 0.0274 | 1679.214 | 2.0274 | 214.2419 | 105.672 | 3404.477 | 0.4191 | 0.8085
0.681 | 1 | 68.1 | -1.91 | 86.16 | 0.0213 | 3613 | 207 | 19.55 | 379.1 | 0.681 | 1 | 68.1 | 9.989 | 0.0213 | 1680.801 | 2.0262 | 214.4903 | 105.8586 | 3405.632 | 0.4198 | 0.812
0.691 | 1 | 69.1 | -1.96 | 86.16 | 0.0221 | 3529 | 208 | 19.56 | 378.5 | 0.691 | 1 | 69.1 | 9.984 | 0.0221 | 1679.96 | 2.062 | 215.8389 | 104.6757 | 3464.038 | 0.3991 | 0.8134
0.701 | 1 | 70.1 | -2.02 | 86.12 | 0.018 | 3517 | 210 | 19.55 | 381.2 | 0.701 | 1 | 70.1 | 9.978 | 0.018 | 1680.081 | 2.0683 | 218.2938 | 105.5439 | 3474.868 | 0.3954 | 0.8068
0.711 | 1 | 71.1 | -2.07 | 85.97 | 0.0189 | 3515 | 212 | 19.55 | 379.5 | 0.711 | 1 | 71.1 | 9.973 | 0.0189 | 1683.491 | 2.0702 | 220.6927 | 106.6067 | 3485.091 | 0.3943 | 0.8109
0.721 | 1 | 72.1 | -2.12 | 86.06 | 0.0152 | 3572 | 214 | 19.55 | 380.4 | 0.721 | 1 | 72.1 | 9.968 | 0.0152 | 1680.094 | 2.0473 | 223.0983 | 108.9705 | 3439.703 | 0.4076 | 0.8089
0.731 | 1 | 73.1 | -2.17 | 85.77 | 0.021 | 3561 | 217 | 19.56 | 385.3 | 0.731 | 1 | 73.1 | 9.963 | 0.021 | 1687.5 | 2.0529 | 226.5546 | 110.357 | 3464.31 | 0.4043 | 0.7972
0.741 | 1 | 74.1 | -2.22 | 85.73 | 0.0206 | 3548 | 220 | 19.56 | 385 | 0.741 | 1 | 74.1 | 9.958 | 0.0206 | 1687.797 | 2.0594 | 230.0207 | 111.694 | 3475.818 | 0.4006 | 0.7978
0.751 | 1 | 75.1 | -2.23 | 85.7 | 0.0253 | 3562 | 222 | 19.55 | 389.3 | 0.751 | 1 | 75.1 | 9.957 | 0.0253 | 1688.486 | 2.0537 | 232.1793 | 113.0517 | 3467.719 | 0.4039 | 0.7878
0.761 | 1 | 76.1 | -2.27 | 85.71 | 0.0218 | 3566 | 223 | 19.56 | 390.6 | 0.761 | 1 | 76.1 | 9.953 | 0.0218 | 1687.521 | 2.0529 | 233.4966 | 113.7396 | 3464.322 | 0.4043 | 0.785
0.771 | 1 | 77.1 | -2.32 | 85.72 | 0.0205 | 3555 | 225 | 19.55 | 394.1 | 0.771 | 1 | 77.1 | 9.948 | 0.0205 | 1686.387 | 2.0585 | 235.9337 | 114.6131 | 3471.469 | 0.4011 | 0.7769
0.781 | 1 | 78.1 | -2.37 | 85.82 | 0.016 | 3509 | 226 | 19.55 | 394.8 | 0.781 | 1 | 78.1 | 9.943 | 0.016 | 1682.687 | 2.079 | 237.3275 | 114.1573 | 3498.226 | 0.3892 | 0.7755
0.791 | 1 | 79.1 | -2.37 | 85.85 | 0.016 | 3538 | 227 | 19.55 | 398.1 | 0.791 | 1 | 79.1 | 9.943 | 0.016 | 1681.834 | 2.0667 | 238.3776 | 115.3428 | 3475.824 | 0.3964 | 0.768
0.801 | 1 | 80.1 | -2.42 | 85.68 | 0.0126 | 3575 | 229 | 19.57 | 400.4 | 0.801 | 1 | 80.1 | 9.938 | 0.0126 | 1685.835 | 2.0523 | 240.8284 | 117.3478 | 3459.775 | 0.4047 | 0.7632
0.811 | 1 | 81.1 | -2.37 | 85.6 | 0.0277 | 3538 | 230 | 19.57 | 400.5 | 0.811 | 1 | 81.1 | 9.943 | 0.0277 | 1688.976 | 2.0667 | 241.528 | 116.8672 | 3490.585 | 0.3964 | 0.7628
0.821 | 1 | 82.1 | -2.41 | 85.71 | 0.0222 | 3562 | 229 | 19.57 | 400.8 | 0.821 | 1 | 82.1 | 9.939 | 0.0222 | 1685.148 | 2.0575 | 240.7582 | 117.0169 | 3467.131 | 0.4017 | 0.7622
0.831 | 1 | 83.1 | -2.31 | 85.73 | 0.0132 | 3544 | 231 | 19.56 | 401.8 | 0.831 | 1 | 83.1 | 9.949 | 0.0132 | 1686.271 | 2.0629 | 242.1548 | 117.3844 | 3478.645 | 0.3985 | 0.7601
0.841 | 1 | 84.1 | -2.3 | 85.79 | 0.018 | 3563 | 231 | 19.57 | 401.9 | 0.841 | 1 | 84.1 | 9.95 | 0.018 | 1684.727 | 2.0548 | 242.0843 | 117.8156 | 3461.733 | 0.4033 | 0.7599
0.851 | 1 | 85.1 | -2.35 | 85.71 | 0.0167 | 3549 | 232 | 19.57 | 402.5 | 0.851 | 1 | 85.1 | 9.945 | 0.0167 | 1686.165 | 2.0617 | 243.4864 | 118.1024 | 3476.291 | 0.3993 | 0.7586
0.861 | 1 | 86.1 | -2.27 | 85.87 | 0.0147 | 3565 | 232 | 19.57 | 402.6 | 0.861 | 1 | 86.1 | 9.953 | 0.0147 | 1682.956 | 2.0533 | 242.9202 | 118.306 | 3455.649 | 0.4041 | 0.7584
0.871 | 1 | 87.1 | -2.27 | 86.04 | 0.0133 | 3567 | 233 | 19.57 | 403 | 0.871 | 1 | 87.1 | 9.953 | 0.0133 | 1678.132 | 2.0525 | 243.9673 | 118.8641 | 3444.348 | 0.4046 | 0.7576
0.881 | 1 | 88.1 | -2.3 | 85.85 | 0.0124 | 3462 | 233 | 19.57 | 404.2 | 0.881 | 1 | 88.1 | 9.95 | 0.0124 | 1683.018 | 2.0976 | 244.1803 | 116.4074 | 3530.358 | 0.3784 | 0.755
0.891 | 1 | 89.1 | -2.29 | 85.76 | 0.0202 | 3523 | 233 | 19.57 | 403.4 | 0.891 | 1 | 89.1 | 9.951 | 0.0202 | 1685.753 | 2.0713 | 244.1092 | 117.8504 | 3491.781 | 0.3936 | 0.7568
0.901 | 1 | 90.1 | -2.24 | 86.02 | 0.0215 | 3532 | 234 | 19.57 | 403.3 | 0.901 | 1 | 90.1 | 9.956 | 0.0215 | 1679.204 | 2.0665 | 244.8007 | 118.4608 | 3470.095 | 0.3965 | 0.7569
0.911 | 1 | 91.1 | -2.14 | 86.03 | 0.0115 | 3541 | 234 | 19.57 | 404 | 0.911 | 1 | 91.1 | 9.966 | 0.0115 | 1680.607 | 2.0607 | 244.0903 | 118.4525 | 3463.159 | 0.3998 | 0.7554
0.921 | 1 | 92.1 | -2.12 | 86.01 | 0.0116 | 3512 | 234 | 19.57 | 403.8 | 0.921 | 1 | 92.1 | 9.968 | 0.0116 | 1681.511 | 2.0725 | 243.9486 | 117.7094 | 3484.875 | 0.393 | 0.7559
0.931 | 1 | 93.1 | -2.09 | 86.02 | 0.0169 | 3591 | 234 | 19.58 | 407.4 | 0.931 | 1 | 93.1 | 9.971 | 0.0169 | 1681.734 | 2.0389 | 243.7362 | 119.5448 | 3428.834 | 0.4125 | 0.7483
0.941 | 1 | 94.1 | -1.98 | 86.04 | 0.0124 | 3505 | 234 | 19.58 | 406.6 | 0.941 | 1 | 94.1 | 9.982 | 0.0124 | 1683.021 | 2.0725 | 242.9597 | 117.2289 | 3488.103 | 0.393 | 0.7499
0.951 | 1 | 95.1 | -1.88 | 86.04 | 0.0188 | 3536 | 235 | 19.58 | 406.4 | 0.951 | 1 | 95.1 | 9.992 | 0.0188 | 1684.707 | 2.0574 | 243.292 | 118.2527 | 3466.1 | 0.4017 | 0.7504
0.961 | 1 | 96.1 | -1.73 | 86.03 | 0.0162 | 3521 | 236 | 19.58 | 408 | 0.961 | 1 | 96.1 | 10.007 | 0.0162 | 1687.521 | 2.0606 | 243.2691 | 118.0576 | 3477.301 | 0.3999 | 0.7471
0.971 | 1 | 97.1 | -1.63 | 86.02 | 0.0233 | 3534 | 238 | 19.58 | 407.6 | 0.971 | 1 | 97.1 | 10.017 | 0.0233 | 1689.492 | 2.0531 | 244.6228 | 119.1486 | 3468.682 | 0.4042 | 0.7477
0.981 | 1 | 98.1 | -1.64 | 86.07 | 0.0196 | 3493 | 241 | 19.58 | 406.7 | 0.981 | 1 | 98.1 | 10.016 | 0.0196 | 1687.9 | 2.0706 | 247.7779 | 119.6663 | 3494.921 | 0.3941 | 0.7498
0.991 | 1 | 99.1 | -1.65 | 86.08 | 0.0216 | 3530 | 244 | 19.57 | 404.5 | 0.991 | 1 | 99.1 | 10.015 | 0.0216 | 1687.447 | 2.0552 | 250.9347 | 122.0989 | 3468 | 0.403 | 0.7543
1.001 | 1 | 100.1 | -1.56 | 86.01 | 0.0173 | 3532 | 247 | 19.58 | 402.4 | 1.001 | 1 | 100.1 | 10.024 | 0.0173 | 1690.958 | 2.0525 | 253.3608 | 123.4405 | 3470.68 | 0.4046 | 0.7588
1.011 | 1 | 101.1 | -1.45 | 85.87 | 0.0246 | 3532 | 250 | 19.58 | 381.1 | 1.011 | 1 | 101.1 | 10.035 | 0.0246 | 1696.821 | 2.0502 | 255.6259 | 124.6807 | 3478.896 | 0.4059 | 0.8071
1.021 | 1 | 102.1 | -1.41 | 85.85 | 0.028 | 3517 | 253 | 19.58 | 378.1 | 1.021 | 1 | 102.1 | 10.039 | 0.028 | 1698.072 | 2.0557 | 258.3954 | 125.6966 | 3490.738 | 0.4027 | 0.8145
1.031 | 1 | 103.1 | -1.33 | 85.78 | 0.0283 | 3534 | 256 | 19.58 | 376.8 | 1.031 | 1 | 103.1 | 10.047 | 0.0283 | 1701.439 | 2.047 | 260.8578 | 127.4366 | 3482.78 | 0.4078 | 0.8176
1.041 | 1 | 104.1 | -1.24 | 85.84 | 0.0245 | 3512 | 258 | 19.59 | 375.6 | 1.041 | 1 | 104.1 | 10.056 | 0.0245 | 1701.235 | 2.0543 | 262.216 | 127.6407 | 3494.897 | 0.4035 | 0.8206
1.051 | 1 | 105.1 | -1.19 | 85.76 | 0.0192 | 3517 | 259 | 19.57 | 375.1 | 1.051 | 1 | 105.1 | 10.061 | 0.0192 | 1704.387 | 2.0512 | 262.8543 | 128.1459 | 3496.06 | 0.4053 | 0.8219
1.061 | 1 | 106.1 | -1.14 | 85.75 | 0.0121 | 3491 | 262 | 19.58 | 374.8 | 1.061 | 1 | 106.1 | 10.066 | 0.0121 | 1705.524 | 2.0611 | 265.5173 | 128.821 | 3515.312 | 0.3996 | 0.8225
1.071 | 1 | 107.1 | -1.04 | 85.75 | 0.0144 | 3499 | 263 | 19.59 | 375.8 | 1.071 | 1 | 107.1 | 10.076 | 0.0144 | 1707.218 | 2.0557 | 265.7668 | 129.282 | 3509.551 | 0.4027 | 0.82
1.081 | 1 | 108.1 | -0.99 | 85.7 | 0.01 | 3458 | 263 | 19.59 | 375 | 1.081 | 1 | 108.1 | 10.081 | 0.01 | 1709.513 | 2.0721 | 265.386 | 128.0767 | 3542.26 | 0.3932 | 0.8221
1.091 | 1 | 109.1 | -0.71 | 85.7 | 0.0108 | 3483 | 263 | 19.59 | 372.5 | 1.091 | 1 | 109.1 | 10.109 | 0.0108 | 1714.262 | 2.0557 | 263.2672 | 128.0645 | 3524.075 | 0.4027 | 0.8284
1.101 | 1 | 110.1 | -0.43 | 85.78 | 0.0082 | 3479 | 262 | 19.59 | 372.5 | 1.101 | 1 | 110.1 | 10.137 | 0.0082 | 1716.681 | 2.0517 | 260.179 | 126.8085 | 3522.195 | 0.405 | 0.8284
1.111 | 1 | 111.1 | -0.47 | 86.02 | 0.0067 | 3434 | 262 | 19.59 | 367.9 | 1.111 | 1 | 111.1 | 10.133 | 0.0067 | 1709.057 | 2.0717 | 260.4758 | 125.73 | 3540.666 | 0.3934 | 0.84
1.121 | 1 | 112.1 | 1.07 | 86.54 | 0.0022 | 3431 | 260 | 19.6 | 365.4 | 1.121 | 1 | 112.1 | 10.287 | 0.0022 | 1719.946 | 2.042 | 247.4793 | 121.1968 | 3512.065 | 0.4107 | 0.8467
1.131 | 1 | 113.1 | 1.14 | 87.06 | 0.0001 | 3442 | 257 | 19.6 | 359.2 | 1.131 | 1 | 113.1 | 10.294 | 0.0001 | 1706.282 | 2.0359 | 244.1447 | 119.918 | 3473.872 | 0.4142 | 0.8633
1.141 | 1 | 114.1 | 1.05 | 999 | 0 | 3367 | 252 | 19.6 | 349.7 | 1.141 | 1 | 114.1 | 10.285 | 0 | 105.7834 | 2.0698 | 239.999 | 115.9532 | 218.9495 | 0.3946 | 0.8898
1.151 | 1 | 115.1 | 1 | 87.92 | 0.0003 | 3339 | 242 | 19.6 | 335.6 | 1.151 | 1 | 115.1 | 10.28 | 0.0003 | 1680.013 | 2.083 | 230.7985 | 110.7998 | 3499.505 | 0.3869 | 0.9325
1.161 | 1 | 116.1 | 0.91 | 87.78 | 0.0002 | 3372 | 228 | 19.6 | 312.2 | 1.161 | 1 | 116.1 | 10.271 | 0.0002 | 1682.391 | 2.0704 | 217.9962 | 105.2897 | 3483.293 | 0.3942 | 1.0122
1.171 | 1 | 117.1 | 0.81 | 86.82 | 0.0004 | 3371 | 209 | 19.61 | 278.6 | 1.171 | 1 | 117.1 | 10.261 | 0.0004 | 1707.605 | 2.0729 | 200.3918 | 96.6725 | 3539.684 | 0.3928 | 1.1521
1.181 | 1 | 118.1 | 1.35 | 96.28 | 0.0001 | 3402 | 190 | 19.6 | 223.5 | 1.181 | 1 | 118.1 | 10.315 | 0.0001 | 1483.106 | 2.0487 | 179.4393 | 87.5857 | 3038.482 | 0.4068 | 1.4793
1.191 | 1 | 119.1 | 2.28 | 999 | 0 | 6023 | 173 | 19.6 | 165 | 1.191 | 1 | 119.1 | 10.408 | 0 | 107.0485 | 1.2716 | 159.2164 | 125.2136 | 136.1184 | 0.8576 | 2.0878
1.201 | 1 | 120.1 | 3.85 | 999 | 0 | 14123 | 165 | 19.6 | 125.7 | 1.201 | 1 | 120.1 | 10.565 | 0 | 108.6632 | 0.3031 | 145.4596 | 479.8346 | 32.9407 | 1.4193 | 2.8426
1.211 | 2 | 0.25 | 4.41 | 999 | 0 | 11709 | 169 | 19.6 | 124.6 | 1.211 | 2 | 0.3 | 10.621 | 0 | 109.2392 | 0.4964 | 146.7437 | 295.5994 | 54.2293 | 1.3072 | 2.8729
1.221 | 2 | 1.25 | 4.26 | 999 | 0 | 6839 | 180 | 19.61 | 166.1 | 1.221 | 2 | 1.3 | 10.606 | 0 | 109.0849 | 1.0962 | 156.9297 | 143.1559 | 119.5806 | 0.9593 | 2.0717
1.231 | 2 | 2.25 | 4.31 | 999 | 0 | 6618 | 194 | 19.61 | 232.1 | 1.231 | 2 | 2.3 | 10.611 | 0 | 109.1364 | 1.1345 | 168.9069 | 148.8872 | 123.811 | 0.9371 | 1.4172
1.241 | 2 | 3.25 | 3.96 | 109.36 | 0.0002 | 6303 | 208 | 19.62 | 293.7 | 1.241 | 2 | 3.3 | 10.576 | 0.0002 | 1279.923 | 1.1965 | 182.8205 | 152.7982 | 1531.406 | 0.9011 | 1.085
1.251 | 2 | 4.25 | 3.53 | 114.7 | 0.0001 | 6018 | 219 | 19.61 | 340.2 | 1.251 | 2 | 4.3 | 10.533 | 0.0001 | 1197.34 | 1.2575 | 194.753 | 154.8756 | 1505.632 | 0.8657 | 0.9183
1.261 | 2 | 5.25 | -0.34 | 999 | 0 | 5423 | 229 | 19.61 | 371.2 | 1.261 | 2 | 5.3 | 10.146 | 0 | 104.3537 | 1.4388 | 226.8263 | 157.6448 | 150.1487 | 0.7605 | 0.8315
1.271 | 2 | 6.25 | -1.49 | 86.62 | 0.0002 | 4391 | 237 | 19.62 | 391.8 | 1.271 | 2 | 6.3 | 10.031 | 0.0002 | 1674.904 | 1.7399 | 242.6129 | 139.4411 | 2914.158 | 0.5859 | 0.7822
1.281 | 2 | 7.25 | -1.89 | 84.92 | 0.0016 | 3501 | 243 | 19.61 | 402.1 | 1.281 | 2 | 7.3 | 9.991 | 0.0016 | 1716.962 | 2.0724 | 251.647 | 121.4305 | 3558.152 | 0.3931 | 0.7594
1.291 | 2 | 8.25 | -2.07 | 84.6 | 0.0084 | 3498 | 249 | 19.61 | 407.2 | 1.291 | 2 | 8.3 | 9.973 | 0.0084 | 1723.345 | 2.0774 | 259.2098 | 124.7778 | 3580.027 | 0.3902 | 0.7486
1.301 | 2 | 9.25 | -2.2 | 85.29 | 0.009 | 3516 | 252 | 19.62 | 412.2 | 1.301 | 2 | 9.3 | 9.96 | 0.009 | 1700.82 | 2.0724 | 263.3251 | 127.0607 | 3524.84 | 0.393 | 0.7383
1.311 | 2 | 10.25 | -2.31 | 85.05 | 0.0107 | 3526 | 254 | 19.61 | 412.1 | 1.311 | 2 | 10.3 | 9.949 | 0.0107 | 1705.933 | 2.0705 | 266.2654 | 128.5998 | 3532.128 | 0.3941 | 0.7386
1.321 | 2 | 11.25 | -2.29 | 85.23 | 0.0177 | 3502 | 255 | 19.61 | 411 | 1.321 | 2 | 11.3 | 9.951 | 0.0177 | 1701.026 | 2.0803 | 267.1581 | 128.4255 | 3538.572 | 0.3885 | 0.7408
1.331 | 2 | 12.25 | -2.32 | 85.14 | 0.0167 | 3526 | 256 | 19.61 | 415 | 1.331 | 2 | 12.3 | 9.948 | 0.0167 | 1703.133 | 2.0707 | 268.4401 | 129.6371 | 3526.686 | 0.394 | 0.7327
1.341 | 2 | 13.25 | -2.36 | 85.09 | 0.0188 | 3514 | 257 | 19.62 | 415.7 | 1.341 | 2 | 13.3 | 9.944 | 0.0188 | 1703.907 | 2.0766 | 269.8026 | 129.924 | 3538.365 | 0.3906 | 0.7313
1.351 | 2 | 14.25 | -2.36 | 85.24 | 0.0142 | 3513 | 258 | 19.62 | 414.7 | 1.351 | 2 | 14.3 | 9.944 | 0.0142 | 1699.539 | 2.077 | 270.8525 | 130.4029 | 3530.015 | 0.3903 | 0.7333
1.361 | 2 | 15.25 | -2.41 | 85.27 | 0.0093 | 3511 | 260 | 19.62 | 412.8 | 1.361 | 2 | 15.3 | 9.939 | 0.0093 | 1697.814 | 2.0789 | 273.3499 | 131.4854 | 3529.649 | 0.3892 | 0.7372
1.371 | 2 | 16.25 | -2.35 | 85.03 | 0.0084 | 3499 | 262 | 19.62 | 416.2 | 1.371 | 2 | 16.3 | 9.945 | 0.0084 | 1705.832 | 2.0828 | 274.9717 | 132.0207 | 3552.894 | 0.387 | 0.7302
1.381 | 2 | 17.25 | -2.21 | 85.21 | 0.0086 | 3539 | 264 | 19.62 | 415.6 | 1.381 | 2 | 17.3 | 9.959 | 0.0086 | 1702.975 | 2.0629 | 275.9446 | 133.7623 | 3513.148 | 0.3985 | 0.7316
1.391 | 2 | 18.25 | -2.26 | 85.23 | 0.0093 | 3513 | 268 | 19.62 | 416.6 | 1.391 | 2 | 18.3 | 9.954 | 0.0093 | 1701.538 | 2.075 | 280.5331 | 135.1995 | 3530.618 | 0.3916 | 0.7296
1.401 | 2 | 19.25 | -2.15 | 85.25 | 0.0081 | 3528 | 270 | 19.62 | 420.4 | 1.401 | 2 | 19.3 | 9.965 | 0.0081 | 1702.837 | 2.0663 | 281.7244 | 136.3405 | 3518.622 | 0.3966 | 0.7219
1.411 | 2 | 20.25 | -2.11 | 85.25 | 0.0091 | 3509 | 273 | 19.62 | 425.3 | 1.411 | 2 | 20.3 | 9.969 | 0.0091 | 1703.52 | 2.0735 | 284.524 | 137.2173 | 3532.299 | 0.3924 | 0.7126
1.421 | 2 | 21.25 | -2.06 | 85.27 | 0.0079 | 3444 | 273 | 19.63 | 431.3 | 1.421 | 2 | 21.3 | 9.974 | 0.0079 | 1703.792 | 2.1004 | 284.1114 | 135.2666 | 3578.613 | 0.3768 | 0.7013
1.431 | 2 | 22.25 | -2 | 85.26 | 0.0077 | 3566 | 271 | 19.63 | 439.9 | 1.431 | 2 | 22.3 | 9.98 | 0.0077 | 1705.108 | 2.0474 | 281.5396 | 137.514 | 3490.957 | 0.4076 | 0.6857
1.441 | 2 | 23.25 | -1.97 | 85.37 | 0.0075 | 3520 | 266 | 19.63 | 451.3 | 1.441 | 2 | 23.3 | 9.983 | 0.0075 | 1702.421 | 2.066 | 276.1049 | 133.644 | 3517.156 | 0.3968 | 0.6662
1.451 | 2 | 24.25 | -2.01 | 85.64 | 0.0078 | 3495 | 256 | 19.62 | 463.5 | 1.451 | 2 | 24.3 | 9.979 | 0.0078 | 1693.94 | 2.0774 | 266.0333 | 128.0608 | 3518.988 | 0.3901 | 0.6462
1.461 | 2 | 25.25 | -1.96 | 85.72 | 0.0079 | 3493 | 239 | 19.63 | 475.6 | 1.461 | 2 | 25.3 | 9.984 | 0.0079 | 1692.49 | 2.0772 | 248.0072 | 119.3944 | 3515.657 | 0.3902 | 0.6276
1.471 | 2 | 26.25 | -1.96 | 86.19 | 0.0066 | 3985 | 217 | 19.62 | 483.2 | 1.471 | 2 | 26.3 | 9.984 | 0.0066 | 1679.112 | 1.885 | 225.1781 | 119.4585 | 3165.111 | 0.5017 | 0.6164
1.481 | 2 | 27.25 | -1.9 | 88.34 | 0.0023 | 4857 | 190 | 19.63 | 488.3 | 1.481 | 2 | 27.3 | 9.99 | 0.0023 | 1621.49 | 1.6086 | 196.8181 | 122.3558 | 2608.283 | 0.6621 | 0.6091
1.491 | 2 | 28.25 | -1.9 | 92.99 | 0.0147 | 5044 | 161 | 19.64 | 497.1 | 1.491 | 2 | 28.3 | 9.99 | 0.0147 | 1507.697 | 1.5576 | 166.7774 | 107.0705 | 2348.45 | 0.6916 | 0.5969
1.501 | 2 | 29.25 | -1.91 | 94.2 | 0.0102 | 5052 | 135 | 19.63 | 505.2 | 1.501 | 2 | 29.3 | 9.989 | 0.0102 | 1480.51 | 1.5557 | 139.885 | 89.9194 | 2303.186 | 0.6928 | 0.586
1.511 | 2 | 30.25 | -1.91 | 94.45 | 0.0104 | 4826 | 117 | 19.64 | 518.7 | 1.511 | 2 | 30.3 | 9.989 | 0.0104 | 1475.044 | 1.6174 | 121.2336 | 74.9552 | 2385.758 | 0.657 | 0.5688
1.521 | 2 | 31.25 | -1.86 | 94.66 | 0.0106 | 4597 | 104 | 19.64 | 524 | 1.521 | 2 | 31.3 | 9.994 | 0.0106 | 1471.22 | 1.683 | 107.6073 | 63.9391 | 2476.012 | 0.6189 | 0.5622
1.531 | 2 | 32.25 | -1.84 | 94.45 | 0.0113 | 4459 | 96 | 19.63 | 528.6 | 1.531 | 2 | 32.3 | 9.996 | 0.0113 | 1476.078 | 1.7247 | 99.2723 | 57.5604 | 2545.737 | 0.5947 | 0.5567
1.541 | 2 | 33.25 | -1.8 | 93.77 | 0.0085 | 4167 | 89 | 19.64 | 528.3 | 1.541 | 2 | 33.3 | 10 | 0.0085 | 1491.647 | 1.8186 | 91.9272 | 50.5485 | 2712.703 | 0.5403 | 0.557
1.551 | 2 | 34.25 | -1.78 | 94.06 | 0.0103 | 4413 | 81 | 19.63 | 529.9 | 1.551 | 2 | 34.3 | 10.002 | 0.0103 | 1485.519 | 1.738 | 83.6157 | 48.1103 | 2581.832 | 0.587 | 0.5551
1.561 | 2 | 35.25 | -1.74 | 94.83 | 0.0167 | 4729 | 75 | 19.64 | 531.5 | 1.561 | 2 | 35.3 | 10.006 | 0.0167 | 1469.31 | 1.6422 | 77.3325 | 47.0894 | 2412.969 | 0.6425 | 0.5532
1.571 | 2 | 36.25 | -1.75 | 95.14 | 0.0154 | 4816 | 69 | 19.64 | 530.4 | 1.571 | 2 | 36.3 | 10.005 | 0.0154 | 1462.505 | 1.6176 | 71.1664 | 43.994 | 2365.806 | 0.6568 | 0.5546
1.581 | 2 | 37.25 | -1.79 | 95.14 | 0.0129 | 4835 | 66 | 19.64 | 525.1 | 1.581 | 2 | 37.3 | 10.001 | 0.0129 | 1461.921 | 1.6129 | 68.1511 | 42.2524 | 2358.004 | 0.6595 | 0.5609
1.591 | 2 | 38.25 | -1.84 | 94.91 | 0.0215 | 4822 | 64 | 19.64 | 513.9 | 1.591 | 2 | 38.3 | 9.996 | 0.0215 | 1466.119 | 1.6174 | 66.1815 | 40.9183 | 2371.31 | 0.657 | 0.5748
1.601 | 2 | 39.25 | -1.9 | 94.99 | 0.018 | 4823 | 62 | 19.64 | 507.1 | 1.601 | 2 | 39.3 | 9.99 | 0.018 | 1463.522 | 1.6181 | 64.2249 | 39.6916 | 2368.12 | 0.6566 | 0.5836
1.611 | 2 | 40.25 | -1.9 | 94.96 | 0.0217 | 4787 | 63 | 19.64 | 498.8 | 1.611 | 2 | 40.3 | 9.99 | 0.0217 | 1464.165 | 1.6283 | 65.2607 | 40.0797 | 2384.063 | 0.6507 | 0.5946
1.621 | 2 | 41.25 | -1.93 | 94.88 | 0.0211 | 4744 | 63 | 19.64 | 493.1 | 1.621 | 2 | 41.3 | 9.987 | 0.0211 | 1465.444 | 1.6411 | 65.3175 | 39.8022 | 2404.869 | 0.6432 | 0.6025
1.631 | 2 | 42.25 | -2 | 94.83 | 0.0182 | 4634 | 65 | 19.65 | 486.4 | 1.631 | 2 | 42.3 | 9.98 | 0.0182 | 1465.492 | 1.6743 | 67.5279 | 40.3318 | 2453.687 | 0.624 | 0.6118
1.641 | 2 | 43.25 | -2.03 | 94.5 | 0.0168 | 4552 | 68 | 19.65 | 482.2 | 1.641 | 2 | 43.3 | 9.977 | 0.0168 | 1472.185 | 1.6994 | 70.7061 | 41.6068 | 2501.813 | 0.6094 | 0.6179
1.651 | 2 | 44.25 | -2.05 | 94.52 | 0.021 | 4515 | 72 | 19.65 | 473.4 | 1.651 | 2 | 44.3 | 9.975 | 0.021 | 1471.456 | 1.711 | 74.9087 | 43.7806 | 2517.667 | 0.6027 | 0.631
1.661 | 2 | 45.25 | -2.05 | 94.47 | 0.0192 | 4440 | 77 | 19.65 | 465 | 1.661 | 2 | 45.3 | 9.975 | 0.0192 | 1472.542 | 1.7342 | 80.1107 | 46.194 | 2553.716 | 0.5892 | 0.6439
1.671 | 2 | 46.25 | -2.04 | 94.47 | 0.03 | 4499 | 84 | 19.64 | 451.2 | 1.671 | 2 | 46.3 | 9.976 | 0.03 | 1472.69 | 1.7157 | 87.3682 | 50.9215 | 2526.758 | 0.5999 | 0.6663
1.681 | 2 | 47.25 | -2.04 | 94.51 | 0.027 | 4612 | 95 | 19.65 | 438.1 | 1.681 | 2 | 47.3 | 9.976 | 0.027 | 1471.821 | 1.6815 | 98.8092 | 58.7619 | 2474.896 | 0.6198 | 0.6889
1.691 | 2 | 48.25 | -2.05 | 94.64 | 0.0276 | 4601 | 113 | 19.65 | 431.6 | 1.691 | 2 | 48.3 | 9.975 | 0.0276 | 1468.856 | 1.685 | 117.5651 | 69.7727 | 2474.983 | 0.6178 | 0.7007
1.701 | 2 | 49.25 | -1.95 | 94.68 | 0.0287 | 4559 | 134 | 19.65 | 428.9 | 1.701 | 2 | 49.3 | 9.985 | 0.0287 | 1469.463 | 1.6959 | 139.0098 | 81.9678 | 2492.074 | 0.6114 | 0.7058
1.711 | 2 | 50.25 | -1.9 | 94.14 | 0.0156 | 4257 | 159 | 19.65 | 425.8 | 1.711 | 2 | 50.3 | 9.99 | 0.0156 | 1481.976 | 1.7903 | 164.7057 | 91.9968 | 2653.244 | 0.5566 | 0.7116
1.721 | 2 | 51.25 | -1.91 | 87.36 | 0.0027 | 3688 | 184 | 19.66 | 423.8 | 1.721 | 2 | 51.3 | 9.989 | 0.0027 | 1647.534 | 1.9961 | 190.658 | 95.5177 | 3288.56 | 0.4373 | 0.7154
1.731 | 2 | 52.25 | -1.89 | 84.96 | 0.0113 | 3528 | 204 | 19.66 | 417.5 | 1.731 | 2 | 52.3 | 9.991 | 0.0113 | 1715.782 | 2.061 | 211.2592 | 102.5057 | 3536.145 | 0.3997 | 0.7276
1.741 | 2 | 53.25 | -1.84 | 85.11 | 0.0318 | 3532 | 220 | 19.66 | 412.6 | 1.741 | 2 | 53.3 | 9.996 | 0.0318 | 1712.23 | 2.0582 | 227.499 | 110.5307 | 3524.186 | 0.4013 | 0.7376
1.751 | 2 | 54.25 | -1.81 | 85.45 | 0.0144 | 3521 | 233 | 19.66 | 406.7 | 1.751 | 2 | 54.3 | 9.999 | 0.0144 | 1702.827 | 2.0622 | 240.7331 | 116.7334 | 3511.648 | 0.3989 | 0.7496
1.761 | 2 | 55.25 | -1.74 | 85.28 | 0.0216 | 3464 | 243 | 19.66 | 405.8 | 1.761 | 2 | 55.3 | 10.006 | 0.0216 | 1708.967 | 2.085 | 250.5572 | 120.1692 | 3563.258 | 0.3857 | 0.7516
1.771 | 2 | 56.25 | -1.66 | 85.39 | 0.0169 | 3467 | 252 | 19.66 | 402.7 | 1.771 | 2 | 56.3 | 10.014 | 0.0169 | 1707.126 | 2.0821 | 259.2369 | 124.5084 | 3554.378 | 0.3874 | 0.7583
1.781 | 2 | 57.25 | -1.57 | 85.37 | 0.0193 | 3497 | 257 | 19.67 | 404.4 | 1.781 | 2 | 57.3 | 10.023 | 0.0193 | 1709.243 | 2.0674 | 263.6944 | 127.5469 | 3533.741 | 0.3959 | 0.7546
1.791 | 2 | 58.25 | -1.57 | 85.41 | 0.0238 | 3524 | 260 | 19.66 | 403.1 | 1.791 | 2 | 58.3 | 10.023 | 0.0238 | 1708.078 | 2.056 | 266.7726 | 129.7501 | 3511.891 | 0.4025 | 0.7572
1.801 | 2 | 59.25 | -1.62 | 85.56 | 0.0215 | 3494 | 259 | 19.66 | 401.5 | 1.801 | 2 | 59.3 | 10.018 | 0.0215 | 1702.873 | 2.0697 | 266.1304 | 128.5818 | 3524.496 | 0.3946 | 0.7607
1.811 | 2 | 60.25 | -1.67 | 85.45 | 0.0168 | 3516 | 257 | 19.66 | 400.9 | 1.811 | 2 | 60.3 | 10.013 | 0.0168 | 1705.211 | 2.0615 | 264.4569 | 128.2858 | 3515.235 | 0.3994 | 0.762
1.821 | 2 | 61.25 | -1.77 | 85.37 | 0.0261 | 3534 | 251 | 19.66 | 401.6 | 1.821 | 2 | 61.3 | 10.003 | 0.0261 | 1705.832 | 2.056 | 259.0305 | 125.9898 | 3507.131 | 0.4026 | 0.7606
1.831 | 2 | 62.25 | -1.74 | 85.64 | 0.0235 | 3544 | 244 | 19.66 | 402.4 | 1.831 | 2 | 62.3 | 10.006 | 0.0235 | 1698.523 | 2.0512 | 251.5883 | 122.656 | 3483.96 | 0.4054 | 0.7587
1.841 | 2 | 63.25 | -1.9 | 85.67 | 0.0254 | 3579 | 235 | 19.66 | 406.5 | 1.841 | 2 | 63.3 | 9.99 | 0.0254 | 1694.944 | 2.0399 | 243.4329 | 119.334 | 3457.564 | 0.4119 | 0.75
1.851 | 2 | 64.25 | -1.86 | 86 | 0.0264 | 3555 | 221 | 19.68 | 409.1 | 1.851 | 2 | 64.3 | 9.994 | 0.0264 | 1686.182 | 2.049 | 228.6655 | 111.5959 | 3455.069 | 0.4066 | 0.7447
1.861 | 2 | 65.25 | -1.91 | 85.89 | 0.0187 | 3592 | 203 | 19.66 | 410.4 | 1.861 | 2 | 65.3 | 9.989 | 0.0187 | 1688.472 | 2.0348 | 210.3456 | 103.3749 | 3435.675 | 0.4149 | 0.742
1.871 | 2 | 66.25 | -2.01 | 86.59 | 0.012 | 3714 | 180 | 19.66 | 413.2 | 1.871 | 2 | 66.3 | 9.979 | 0.012 | 1667.057 | 1.9878 | 187.0547 | 94.1025 | 3313.733 | 0.4421 | 0.7363
1.881 | 2 | 67.25 | -2.01 | 88.38 | 0.0171 | 3867 | 150 | 19.66 | 417.2 | 1.881 | 2 | 67.3 | 9.979 | 0.0171 | 1618.654 | 1.9291 | 155.8789 | 80.8021 | 3122.615 | 0.4761 | 0.7283
1.891 | 2 | 68.25 | -1.96 | 91.01 | 0.0113 | 4188 | 121 | 19.67 | 424.1 | 1.891 | 2 | 68.3 | 9.984 | 0.0113 | 1553.205 | 1.8144 | 125.5601 | 69.2015 | 2818.158 | 0.5427 | 0.7149
1.901 | 2 | 69.25 | -2.04 | 93.69 | 0.024 | 4662 | 95 | 19.67 | 433.3 | 1.901 | 2 | 69.3 | 9.976 | 0.024 | 1489.845 | 1.6667 | 98.8092 | 59.2839 | 2483.145 | 0.6284 | 0.6977
1.911 | 2 | 70.25 | -2.05 | 95.01 | 0.0455 | 4716 | 76 | 19.67 | 445.5 | 1.911 | 2 | 70.3 | 9.975 | 0.0455 | 1460.896 | 1.6511 | 79.0703 | 47.8891 | 2412.104 | 0.6374 | 0.676
1.921 | 2 | 71.25 | -2.1 | 94.85 | 0.0274 | 4646 | 63 | 19.67 | 460 | 1.921 | 2 | 71.3 | 9.97 | 0.0274 | 1463.594 | 1.6724 | 65.6403 | 39.2483 | 2447.767 | 0.625 | 0.6518
1.931 | 2 | 72.25 | -2.1 | 94.6 | 0.0316 | 4550 | 56 | 19.67 | 470.7 | 1.931 | 2 | 72.3 | 9.97 | 0.0316 | 1468.985 | 1.7012 | 58.347 | 34.2978 | 2499.019 | 0.6084 | 0.6351
1.941 | 2 | 73.25 | -2.15 | 94.5 | 0.0236 | 4396 | 49 | 19.67 | 479.9 | 1.941 | 2 | 73.3 | 9.965 | 0.0236 | 1470.415 | 1.7498 | 51.1278 | 29.2187 | 2572.979 | 0.5801 | 0.6213
1.951 | 2 | 74.25 | -2.16 | 94.15 | 0.0131 | 4591 | 44 | 19.67 | 480.4 | 1.951 | 2 | 74.3 | 9.964 | 0.0131 | 1477.9 | 1.6898 | 45.924 | 27.1767 | 2497.402 | 0.6149 | 0.6205
1.961 | 2 | 75.25 | -2.17 | 94.29 | 0.0445 | 4690 | 40 | 19.67 | 483.8 | 1.961 | 2 | 75.3 | 9.963 | 0.0445 | 1474.689 | 1.6607 | 41.7612 | 25.1472 | 2448.978 | 0.6319 | 0.6156
1.971 | 2 | 76.25 | -2.24 | 94.47 | 0.0369 | 4705 | 36 | 19.68 | 493.2 | 1.971 | 2 | 76.3 | 9.956 | 0.0369 | 1469.737 | 1.6575 | 37.6616 | 22.7225 | 2436.035 | 0.6337 | 0.6022
1.981 | 2 | 77.25 | -2.27 | 94.56 | 0.0424 | 4709 | 34 | 19.67 | 499.8 | 1.981 | 2 | 77.3 | 9.953 | 0.0424 | 1467.345 | 1.6568 | 35.6004 | 21.4875 | 2431.094 | 0.6341 | 0.5932
1.991 | 2 | 78.25 | -2.25 | 94.62 | 0.0434 | 4756 | 32 | 19.68 | 506.3 | 1.991 | 2 | 78.3 | 9.955 | 0.0434 | 1466.343 | 1.6429 | 33.4868 | 20.3831 | 2409.013 | 0.6422 | 0.5846
2.001 | 2 | 79.25 | -2.38 | 94.67 | 0.0426 | 4800 | 31 | 19.68 | 511.4 | 2.001 | 2 | 79.3 | 9.942 | 0.0426 | 1463.35 | 1.6324 | 32.5633 | 19.9477 | 2388.819 | 0.6482 | 0.578
2.011 | 2 | 80.25 | -2.39 | 94.82 | 0.033 | 4781 | 30 | 19.68 | 512 | 2.011 | 2 | 80.3 | 9.941 | 0.033 | 1459.979 | 1.638 | 31.522 | 19.244 | 2391.468 | 0.645 | 0.5772
2.021 | 2 | 81.25 | -2.36 | 94.8 | 0.0266 | 4815 | 30 | 19.68 | 514.3 | 2.021 | 2 | 81.3 | 9.944 | 0.0266 | 1460.849 | 1.6278 | 31.4945 | 19.3473 | 2378.037 | 0.6509 | 0.5743
2.031 | 2 | 82.25 | -2.41 | 94.87 | 0.0234 | 4737 | 29 | 19.68 | 514.6 | 2.031 | 2 | 82.3 | 9.939 | 0.0234 | 1458.615 | 1.651 | 30.489 | 18.467 | 2408.173 | 0.6375 | 0.5739
2.041 | 2 | 83.25 | -2.4 | 94.64 | 0.0252 | 4739 | 28 | 19.67 | 512 | 2.041 | 2 | 83.3 | 9.94 | 0.0252 | 1463.702 | 1.6503 | 29.4291 | 17.8331 | 2415.482 | 0.6379 | 0.5772
2.051 | 2 | 84.25 | -2.35 | 94.61 | 0.0277 | 4736 | 28 | 19.68 | 512.9 | 2.051 | 2 | 84.3 | 9.945 | 0.0277 | 1465.085 | 1.6503 | 29.3863 | 17.8067 | 2417.821 | 0.6379 | 0.5761
2.061 | 2 | 85.25 | -2.35 | 94.53 | 0.0228 | 4700 | 29 | 19.68 | 516.2 | 2.061 | 2 | 85.3 | 9.945 | 0.0228 | 1466.814 | 1.6608 | 30.4358 | 18.3265 | 2436.02 | 0.6318 | 0.5719
2.071 | 2 | 86.25 | -2.35 | 94.48 | 0.0215 | 4722 | 29 | 19.68 | 520.1 | 2.071 | 2 | 86.3 | 9.945 | 0.0215 | 1467.897 | 1.6544 | 30.4358 | 18.3974 | 2428.415 | 0.6355 | 0.567
2.081 | 2 | 87.25 | -2.35 | 94.6 | 0.0264 | 4707 | 29 | 19.69 | 524.1 | 2.081 | 2 | 87.3 | 9.945 | 0.0264 | 1465.301 | 1.6587 | 30.4358 | 18.349 | 2430.515 | 0.633 | 0.5621
2.091 | 2 | 88.25 | -2.4 | 94.6 | 0.0226 | 4761 | 29 | 19.69 | 526.5 | 2.091 | 2 | 88.3 | 9.94 | 0.0226 | 1464.565 | 1.6439 | 30.4802 | 18.5412 | 2407.617 | 0.6416 | 0.5593
2.101 | 2 | 89.25 | -2.37 | 94.47 | 0.0279 | 4702 | 29 | 19.69 | 525.4 | 2.101 | 2 | 89.3 | 9.943 | 0.0279 | 1467.818 | 1.6605 | 30.4535 | 18.3399 | 2437.32 | 0.632 | 0.5606
2.111 | 2 | 90.25 | -2.35 | 94.58 | 0.0263 | 4818 | 29 | 19.69 | 523.1 | 2.111 | 2 | 90.3 | 9.945 | 0.0263 | 1465.733 | 1.6268 | 30.4358 | 18.7086 | 2384.502 | 0.6515 | 0.5634
2.121 | 2 | 91.25 | -2.35 | 94.7 | 0.0274 | 4825 | 29 | 19.69 | 519.3 | 2.121 | 2 | 91.3 | 9.945 | 0.0274 | 1463.146 | 1.6249 | 30.4358 | 18.7314 | 2377.396 | 0.6526 | 0.5681
2.131 | 2 | 92.25 | -2.35 | 94.45 | 0.0249 | 4798 | 29 | 19.7 | 516.5 | 2.131 | 2 | 92.3 | 9.945 | 0.0249 | 1468.547 | 1.6325 | 30.4358 | 18.6436 | 2397.415 | 0.6482 | 0.5715
2.141 | 2 | 93.25 | -2.35 | 94.55 | 0.0302 | 5043 | 29 | 19.7 | 513.8 | 2.141 | 2 | 93.3 | 9.945 | 0.0302 | 1466.381 | 1.565 | 30.4358 | 19.4483 | 2294.823 | 0.6874 | 0.5749
2.151 | 2 | 94.25 | -2.29 | 94.82 | 0.0292 | 4965 | 30 | 19.71 | 513.1 | 2.151 | 2 | 94.3 | 9.951 | 0.0292 | 1461.448 | 1.5851 | 31.4304 | 19.8293 | 2316.469 | 0.6757 | 0.5758
2.161 | 2 | 95.25 | -2.35 | 94.26 | 0.0215 | 4538 | 30 | 19.71 | 510.3 | 2.161 | 2 | 95.3 | 9.945 | 0.0215 | 1472.679 | 1.7091 | 31.4853 | 18.4219 | 2516.986 | 0.6038 | 0.5794
2.171 | 2 | 96.25 | -2.34 | 93.63 | 0.0093 | 4581 | 31 | 19.7 | 507.4 | 2.171 | 2 | 96.3 | 9.946 | 0.0093 | 1486.697 | 1.6959 | 32.5253 | 19.1788 | 2521.292 | 0.6114 | 0.5831
2.181 | 2 | 97.25 | -2.3 | 93.87 | 0.0292 | 4810 | 31 | 19.71 | 505.8 | 2.181 | 2 | 97.3 | 9.95 | 0.0292 | 1481.978 | 1.6283 | 32.4875 | 19.952 | 2413.076 | 0.6506 | 0.5853
2.191 | 2 | 98.25 | -2.33 | 94.24 | 0.0106 | 4968 | 32 | 19.71 | 506.8 | 2.191 | 2 | 98.3 | 9.947 | 0.0106 | 1473.411 | 1.5849 | 33.5648 | 21.1783 | 2335.167 | 0.6758 | 0.584
2.201 | 2 | 99.25 | -2.26 | 94.16 | 0.0218 | 4750 | 33 | 19.7 | 507.1 | 2.201 | 2 | 99.3 | 9.954 | 0.0218 | 1476.197 | 1.6448 | 34.5433 | 21.002 | 2427.995 | 0.6411 | 0.5836
2.211 | 2 | 100.25 | -2.24 | 94.45 | 0.0511 | 4915 | 34 | 19.71 | 508.5 | 2.211 | 2 | 100.3 | 9.956 | 0.0511 | 1470.171 | 1.598 | 35.5693 | 22.2593 | 2349.265 | 0.6682 | 0.5817
2.221 | 2 | 101.25 | -2.19 | 94.62 | 0.0497 | 4947 | 34 | 19.71 | 506.9 | 2.221 | 2 | 101.3 | 9.961 | 0.0497 | 1467.226 | 1.5884 | 35.5177 | 22.3611 | 2330.496 | 0.6738 | 0.5838
2.231 | 2 | 102.25 | -2.03 | 94.61 | 0.062 | 4939 | 36 | 20.07 | 507.4 | 2.231 | 2 | 102.3 | 9.977 | 0.062 | 1469.8 | 1.588 | 37.4326 | 23.5721 | 2334.052 | 0.674 | 0.5831
2.241 | 2 | 103.25 | -2.04 | 94.86 | 0.0535 | 4948 | 38 | 20.51 | 504.1 | 2.241 | 2 | 103.3 | 9.976 | 0.0535 | 1464.259 | 1.5857 | 39.5237 | 24.925 | 2321.887 | 0.6753 | 0.5875
2.251 | 2 | 104.25 | -1.94 | 94.49 | 0.0406 | 4652 | 40 | 19.72 | 503.4 | 2.251 | 2 | 104.3 | 9.986 | 0.0406 | 1473.731 | 1.668 | 41.4834 | 24.8704 | 2458.164 | 0.6276 | 0.5884
2.261 | 2 | 105.25 | -1.89 | 94.55 | 0.0372 | 4816 | 42 | 18.98 | 505.8 | 2.261 | 2 | 105.3 | 9.991 | 0.0372 | 1473.164 | 1.6199 | 43.4946 | 26.8501 | 2386.387 | 0.6555 | 0.5852
2.271 | 2 | 106.25 | -1.84 | 94.65 | 0.038 | 4686 | 46 | 18.74 | 507.7 | 2.271 | 2 | 106.3 | 9.996 | 0.038 | 1471.731 | 1.6564 | 47.568 | 28.7184 | 2437.713 | 0.6344 | 0.5827
2.281 | 2 | 107.25 | -1.84 | 94.14 | 0.0303 | 4396 | 48 | 18.64 | 506.6 | 2.281 | 2 | 107.3 | 9.996 | 0.0303 | 1482.866 | 1.7444 | 49.6361 | 28.4545 | 2586.719 | 0.5833 | 0.5842
2.291 | 2 | 108.25 | -1.82 | 94.18 | 0.0358 | 4750 | 51 | 18.59 | 504.8 | 2.291 | 2 | 108.3 | 9.998 | 0.0358 | 1482.283 | 1.6375 | 52.7079 | 32.1875 | 2427.275 | 0.6453 | 0.5866
2.301 | 2 | 109.25 | -1.82 | 94.88 | 0.048 | 4926 | 54 | 18.55 | 499 | 2.301 | 2 | 109.3 | 9.998 | 0.048 | 1467.058 | 1.5882 | 55.8084 | 35.1388 | 2330.018 | 0.6739 | 0.5943
2.311 | 2 | 110.25 | -1.74 | 95.14 | 0.0232 | 4808 | 58 | 18.52 | 490.9 | 2.311 | 2 | 110.3 | 10.006 | 0.0232 | 1462.652 | 1.6197 | 59.8038 | 36.922 | 2369.103 | 0.6556 | 0.6054
2.321 | 2 | 111.25 | -1.74 | 95.26 | 0.0128 | 4870 | 64 | 18.53 | 482.1 | 2.321 | 2 | 111.3 | 10.006 | 0.0128 | 1460.09 | 1.6024 | 65.9904 | 41.1826 | 2339.627 | 0.6657 | 0.6181
2.331 | 2 | 112.25 | -1.75 | 95.23 | 0.0059 | 4777 | 73 | 18.55 | 476.4 | 2.331 | 2 | 112.3 | 10.005 | 0.0059 | 1460.584 | 1.6287 | 75.292 | 46.229 | 2378.814 | 0.6504 | 0.6264
2.341 | 2 | 113.25 | -1.64 | 95.22 | 0.0153 | 4776 | 86 | 18.56 | 469.4 | 2.341 | 2 | 113.3 | 10.016 | 0.0153 | 1462.403 | 1.6272 | 88.4187 | 54.339 | 2379.577 | 0.6513 | 0.637
2.351 | 2 | 114.25 | -1.6 | 94.85 | 0.0126 | 4398 | 102 | 18.57 | 453.5 | 2.351 | 2 | 114.3 | 10.02 | 0.0126 | 1470.934 | 1.7396 | 104.7476 | 60.2137 | 2558.831 | 0.5861 | 0.6624
2.361 | 2 | 115.25 | -1.61 | 94.07 | 0.0086 | 4304 | 120 | 18.57 | 454.6 | 2.361 | 2 | 115.3 | 10.019 | 0.0086 | 1487.823 | 1.7698 | 123.268 | 69.6501 | 2633.178 | 0.5686 | 0.6606
2.371 | 2 | 116.25 | -1.5 | 93.88 | 0.0076 | 4203 | 137 | 18.56 | 454 | 2.371 | 2 | 116.3 | 10.03 | 0.0076 | 1493.671 | 1.8011 | 140.285 | 77.8896 | 2690.216 | 0.5504 | 0.6617
2.381 | 2 | 117.25 | -1.45 | 90.81 | 0.0017 | 3892 | 149 | 18.59 | 447.8 | 2.381 | 2 | 117.3 | 10.035 | 0.0017 | 1566.011 | 1.9091 | 152.353 | 79.8021 | 2989.726 | 0.4877 | 0.6721
2.391 | 2 | 118.25 | -1.38 | 89.33 | 0.0008 | 4056 | 156 | 18.61 | 441.2 | 2.391 | 2 | 118.3 | 10.042 | 0.0008 | 1604.153 | 1.8491 | 159.1892 | 86.0924 | 2966.16 | 0.5226 | 0.6834
2.401 | 2 | 119.25 | -1.23 | 98.88 | 0.0004 | 4758 | 157 | 18.67 | 433.3 | 2.401 | 2 | 119.3 | 10.057 | 0.0004 | 1393.902 | 1.6256 | 159.5197 | 98.1273 | 2265.984 | 0.6522 | 0.6977
2.411 | 2 | 120.25 | -0.97 | 95.39 | 0.0014 | 4817 | 162 | 18.72 | 426.3 | 2.411 | 2 | 120.3 | 10.083 | 0.0014 | 1468.541 | 1.6048 | 163.3759 | 101.8016 | 2356.782 | 0.6642 | 0.7107
2.421 | 2 | 121.25 | -0.71 | 95.7 | 0.0019 | 4714 | 175 | 18.75 | 421.7 | 2.421 | 2 | 121.3 | 10.109 | 0.0019 | 1465.71 | 1.6298 | 175.1778 | 107.4844 | 2388.811 | 0.6498 | 0.7194
2.431 | 2 | 122.25 | -0.1 | 95.94 | 0.0016 | 4740 | 194 | 18.76 | 415 | 2.431 | 2 | 122.3 | 10.17 | 0.0016 | 1469.441 | 1.6127 | 190.8521 | 118.3468 | 2369.696 | 0.6597 | 0.7327
2.441 | 2 | 123.25 | 0.17 | 90.46 | 0.0003 | 3786 | 212 | 18.74 | 406.2 | 2.441 | 2 | 123.3 | 10.197 | 0.0003 | 1600.031 | 1.9179 | 206.9701 | 107.9148 | 3068.705 | 0.4827 | 0.7508
2.451 | 2 | 124.25 | 1.14 | 88.48 | 0.0002 | 3537 | 226 | 18.76 | 394.6 | 2.451 | 2 | 124.3 | 10.294 | 0.0002 | 1667.044 | 1.9966 | 214.6953 | 107.5291 | 3328.462 | 0.437 | 0.7759
2.461 | 2 | 125.25 | 4.02 | 999 | 0 | 3752 | 231 | 18.79 | 381 | 2.461 | 2 | 125.3 | 10.582 | 0 | 108.8381 | 1.8605 | 202.7061 | 108.9525 | 202.4932 | 0.516 | 0.8075
2.471 | 2 | 126.25 | 3.89 | 999 | 0 | 3993 | 230 | 18.83 | 367.9 | 2.471 | 2 | 126.3 | 10.569 | 0 | 108.7044 | 1.7779 | 202.5417 | 113.9189 | 193.2706 | 0.5638 | 0.8401
2.481 | 2 | 127.25 | 3.2 | 999 | 0 | 3793 | 227 | 18.86 | 353.5 | 2.481 | 2 | 127.3 | 10.5 | 0 | 107.9947 | 1.86 | 203.6948 | 109.5129 | 200.871 | 0.5162 | 0.8791
2.491 | 2 | 128.25 | 2.34 | 92.15 | 0.0003 | 3833 | 227 | 18.89 | 337.5 | 2.491 | 2 | 128.3 | 10.414 | 0.0003 | 1591.868 | 1.8608 | 208.568 | 112.0854 | 2962.139 | 0.5158 | 0.9267
2.501 | 2 | 129.25 | 1.55 | 91.25 | 0.0004 | 3706 | 226 | 18.92 | 309.9 | 2.501 | 2 | 129.3 | 10.335 | 0.0004 | 1601.829 | 1.9223 | 212.2507 | 110.4123 | 3079.271 | 0.4801 | 1.0208
2.511 | 2 | 130.25 | 1.41 | 93.71 | 0.0014 | 4296 | 223 | 18.93 | 261.3 | 2.511 | 2 | 130.3 | 10.321 | 0.0014 | 1540.908 | 1.7206 | 210.2525 | 122.2005 | 2651.214 | 0.5971 | 1.2387
2.521 | 2 | 131.25 | 0.79 | 94 | 0.002 | 4176 | 218 | 18.95 | 197.1 | 2.521 | 2 | 131.3 | 10.259 | 0.002 | 1525.048 | 1.7697 | 209.1386 | 118.1762 | 2698.907 | 0.5686 | 1.7067
2.531 | 2 | 132.25 | -0.01 | 93.77 | 0.0005 | 3632 | 202 | 18.99 | 138 | 2.531 | 2 | 132.3 | 10.179 | 0.0005 | 1518.347 | 1.9808 | 198.2155 | 100.0681 | 3007.551 | 0.4462 | 2.5576
2.541 | 2 | 133.25 | -0.35 | 999 | 0 | 3600 | 166 | 19.04 | 104.3 | 2.541 | 2 | 133.3 | 10.145 | 0 | 104.3434 | 2.0003 | 164.4711 | 82.2246 | 208.7146 | 0.4349 | 3.5148

## ProcParams
Processing Parameters
CT | RCT=11.45 | W=1.27
PWAmp | A=1 | B=0
PWVel | PTO=26.73
Den1 | A=7.0444E-04 | B=-.096532 | C=9.8575
MS1 | A=1 | B=0 | Den=0/1
FP | MGD=2.75 | WD=1.026
RES | A=687.8304 | B=-1.135412 | p=0