## TN336_JPC15-16
Geotek MSCL 7.9 - TN336_JPC15-16.raw created at 22:50:11 on 1/21/2016. | [9 empty] | Geotek MSCL 7.9 - TN336_JPC15-16.out created at 22:51:16 on 1/21/2016.
Core Depth | Section | Sect Depth | CTD | Tr. Time | PW Amp | A Gamma | Mag Sus | Temp | NC Res | SB DEPTH | SECT NUM | SECT DEPTH | CT | PWAmp | PWVel | Den1 | MS1 | MS1 | Imp | FP | RES
m |  | cm | mm | µsec |  | cps | SI x 10^-5 | °C | mV | m |  | cm | cm |  | m/s | g/cc | SI x 10^-5 | x 10^-8 (m^3/kg) |  |  | Ohm.m
0.01 | 1 | 1 | 7.49 | 103.06 | 0.0002 | 9956 | 1 | 18.72 | 146 | 0.01 | 1 | 1 | 10.929 | 0.0002 | [6 empty] | 2.4855
0.02 | 1 | 2 | 7.83 | 999 | 0 | 12319 | 1 | 18.72 | 162.8 | 0.02 | 1 | 2 | 10.963 | 0 | 112.7312 | 0.4292 | 0.7931 |  |  | 1.3462 | 2.1902
0.03 | 1 | 3 | 7.67 | 999 | 0 | 12842 | 1 | 18.73 | 182.9 | 0.03 | 1 | 3 | 10.947 | 0 | 112.5667 | 0.3877 | 0.7964 | 2.0541 | 43.644 | 1.3702 | 1.911
0.04 | 1 | 4 | 7.13 | 999 | 0 | 13142 | 1 | 18.73 | 193.5 | 0.04 | 1 | 4 | 10.893 | 0 | 112.0114 | 0.3663 | 0.8077 | 2.2052 | 41.0269 | 1.3827 | 1.7897
0.05 | 1 | 5 | 3.03 | 999 | 0 | 13410 | 2 | 18.73 | 197.7 | 0.05 | 1 | 5 | 10.483 | 0 | 107.7954 | 0.3595 | 1.803 | 5.0161 | 38.7474 | 1.3866 | 1.745
0.06 | 1 | 6 | 1.76 | 999 | 0 | 13429 | 3 | 18.73 | 201.3 | 0.06 | 1 | 6 | 10.356 | 0 | 106.4895 | 0.3624 | 2.8011 | 7.73 | 38.5878 | 1.3849 | 1.7096
0.07 | 1 | 7 | 0.61 | 999 | 0 | 13387 | 4 | 18.73 | 204.3 | 0.07 | 1 | 7 | 10.241 | 0 | 105.307 | 0.3698 | 3.8569 | 10.4301 | 38.9409 | 1.3806 | 1.6798
0.08 | 1 | 8 | 0.05 | 100.73 | 0.0001 | 6045 | 5 | 18.73 | 212.7 | 0.08 | 1 | 8 | 10.185 | 0.0001 | 1372.271 | 1.2948 | 4.898 | 3.7828 | 1776.824 | 0.8441 | 1.6031
0.09 | 1 | 9 | -0.05 | 89.32 | 0.003 | 4707 | 6 | 18.73 | 235.9 | 0.09 | 1 | 9 | 10.175 | 0.003 | 1619.965 | 1.6212 | 5.8943 | 3.6357 | 2626.318 | 0.6547 | 1.4205
0.1 | 1 | 10 | -0.18 | 89.24 | 0.0176 | 4582 | 6 | 18.73 | 272.9 | 0.1 | 1 | 10 | 10.162 | 0.0176 | 1619.959 | 1.6596 | 5.9161 | 3.5648 | 2688.418 | 0.6325 | 1.1984
0.11 | 1 | 11 | -0.18 | 89.22 | 0.0193 | 4352 | 7 | 18.73 | 315.6 | 0.11 | 1 | 11 | 10.162 | 0.0193 | 1620.475 | 1.7297 | 6.9021 | 3.9904 | 2802.91 | 0.5918 | 1.0114
0.12 | 1 | 12 | -0.12 | 88.94 | 0.015 | 4225 | 7 | 18.74 | 351.8 | 0.12 | 1 | 12 | 10.168 | 0.015 | 1628.704 | 1.7694 | 6.8903 | 3.8941 | 2881.852 | 0.5688 | 0.8911
0.13 | 1 | 13 | -0.12 | 88.84 | 0.0184 | 4151 | 7 | 18.73 | 378.4 | 0.13 | 1 | 13 | 10.168 | 0.0184 | 1631.317 | 1.7939 | 6.8903 | 3.841 | 2926.399 | 0.5546 | 0.8185
0.14 | 1 | 14 | -0.18 | 88.53 | 0.014 | 3973 | 8 | 18.73 | 395.8 | 0.14 | 1 | 14 | 10.162 | 0.014 | 1638.504 | 1.8562 | 7.8881 | 4.2496 | 3041.413 | 0.5184 | 0.7766
0.15 | 1 | 15 | -0.12 | 88.43 | 0.0123 | 3885 | 7 | 18.73 | 406.1 | 0.15 | 1 | 15 | 10.168 | 0.0123 | 1642.119 | 1.8867 | 6.8903 | 3.652 | 3098.2 | 0.5007 | 0.7537
0.16 | 1 | 16 | -0.17 | 88.19 | 0.008 | 3880 | 8 | 18.74 | 410.7 | 0.16 | 1 | 16 | 10.163 | 0.008 | 1647.698 | 1.8895 | 7.8858 | 4.1736 | 3113.26 | 0.4992 | 0.7437
0.17 | 1 | 17 | -0.22 | 88.13 | 0.0124 | 3939 | 8 | 18.74 | 414.2 | 0.17 | 1 | 17 | 10.158 | 0.0124 | 1648.491 | 1.8691 | 7.8971 | 4.2252 | 3081.118 | 0.511 | 0.7365
0.18 | 1 | 18 | -0.24 | 88.09 | 0.0125 | 3953 | 7 | 18.74 | 416.8 | 0.18 | 1 | 18 | 10.156 | 0.0125 | 1649.237 | 1.8644 | 6.9139 | 3.7083 | 3074.868 | 0.5137 | 0.731
0.19 | 1 | 19 | -0.24 | 88 | 0.0093 | 4078 | 8 | 18.74 | 420 | 0.19 | 1 | 19 | 10.156 | 0.0093 | 1651.651 | 1.8207 | 7.9016 | 4.3398 | 3007.213 | 0.539 | 0.7245
0.2 | 1 | 20 | -0.2 | 87.87 | 0.014 | 4140 | 8 | 18.74 | 421 | 0.2 | 1 | 20 | 10.16 | 0.014 | 1655.802 | 1.799 | 7.8926 | 4.3872 | 2978.768 | 0.5516 | 0.7226
0.21 | 1 | 21 | -0.18 | 88.02 | 0.0099 | 4139 | 8 | 18.74 | 420.1 | 0.21 | 1 | 21 | 10.162 | 0.0099 | 1652.089 | 1.799 | 7.8881 | 4.3848 | 2972.059 | 0.5516 | 0.7244
0.22 | 1 | 22 | -0.14 | 87.86 | 0.0107 | 4227 | 8 | 18.74 | 421.1 | 0.22 | 1 | 22 | 10.166 | 0.0107 | 1657.05 | 1.7691 | 7.8791 | 4.4537 | 2931.5 | 0.569 | 0.7224
0.23 | 1 | 23 | -0.1 | 87.87 | 0.0143 | 4004 | 7 | 18.74 | 421.8 | 0.23 | 1 | 23 | 10.17 | 0.0143 | 1657.432 | 1.8438 | 6.8864 | 3.7348 | 3056.04 | 0.5256 | 0.7211
0.24 | 1 | 24 | -0.1 | 88.06 | 0.0102 | 3958 | 7 | 18.75 | 423.2 | 0.24 | 1 | 24 | 10.17 | 0.0102 | 1652.315 | 1.8601 | 6.8864 | 3.7022 | 3073.427 | 0.5162 | 0.7183
0.25 | 1 | 25 | -0.05 | 88.09 | 0.0112 | 3919 | 7 | 18.74 | 426.6 | 0.25 | 1 | 25 | 10.175 | 0.0112 | 1652.322 | 1.8731 | 6.8767 | 3.6713 | 3094.974 | 0.5086 | 0.7116
0.26 | 1 | 26 | 0.03 | 88.22 | 0.0121 | 3964 | 8 | 18.74 | 428.5 | 0.26 | 1 | 26 | 10.183 | 0.0121 | 1650.138 | 1.8556 | 7.8412 | 4.2258 | 3061.946 | 0.5188 | 0.708
0.27 | 1 | 27 | 0.11 | 88.26 | 0.0122 | 3958 | 7 | 18.75 | 430.5 | 0.27 | 1 | 27 | 10.191 | 0.0122 | 1650.364 | 1.8562 | 6.8455 | 3.6879 | 3063.472 | 0.5184 | 0.7041
0.28 | 1 | 28 | 0.16 | 88.43 | 0.0082 | 4045 | 7 | 18.75 | 431.1 | 0.28 | 1 | 28 | 10.196 | 0.0082 | 1646.641 | 1.8249 | 6.8359 | 3.7459 | 3004.969 | 0.5366 | 0.7029
0.29 | 1 | 29 | 0.21 | 88.41 | 0.0095 | 3937 | 6 | 18.75 | 433.6 | 0.29 | 1 | 29 | 10.201 | 0.0095 | 1647.981 | 1.8619 | 5.851 | 3.1425 | 3068.357 | 0.5151 | 0.6982
0.3 | 1 | 30 | 0.24 | 88.41 | 0.0151 | 3962 | 6 | 18.75 | 435.9 | 0.3 | 1 | 30 | 10.204 | 0.0151 | 1648.465 | 1.8525 | 5.8461 | 3.1558 | 3053.714 | 0.5206 | 0.6938
0.31 | 1 | 31 | 0.28 | 88.48 | 0.0134 | 3926 | 7 | 18.75 | 433 | 0.31 | 1 | 31 | 10.208 | 0.0134 | 1647.249 | 1.8645 | 6.8127 | 3.6538 | 3071.364 | 0.5136 | 0.6994
0.32 | 1 | 32 | 0.31 | 88.66 | 0.0142 | 3921 | 7 | 18.75 | 432.2 | 0.32 | 1 | 32 | 10.211 | 0.0142 | 1642.96 | 1.8658 | 6.8069 | 3.6483 | 3065.411 | 0.5129 | 0.7009
0.33 | 1 | 33 | 0.35 | 88.83 | 0.0107 | 3971 | 7 | 18.75 | 430.4 | 0.33 | 1 | 33 | 10.215 | 0.0107 | 1639.121 | 1.8473 | 6.7992 | 3.6807 | 3027.927 | 0.5236 | 0.7043
0.34 | 1 | 34 | 0.36 | 88.84 | 0.0109 | 3963 | 7 | 18.76 | 428.2 | 0.34 | 1 | 34 | 10.216 | 0.0109 | 1639.018 | 1.8499 | 6.7973 | 3.6744 | 3032.068 | 0.5221 | 0.7084
0.35 | 1 | 35 | 0.39 | 88.83 | 0.0101 | 3984 | 7 | 18.75 | 422.5 | 0.35 | 1 | 35 | 10.219 | 0.0101 | 1639.762 | 1.842 | 6.7916 | 3.6871 | 3020.432 | 0.5267 | 0.7196
0.36 | 1 | 36 | 0.36 | 88.8 | 0.0104 | 3978 | 7 | 18.76 | 417.8 | 0.36 | 1 | 36 | 10.216 | 0.0104 | 1640.071 | 1.8446 | 6.7973 | 3.6849 | 3025.344 | 0.5251 | 0.7291
0.37 | 1 | 37 | 0.36 | 88.91 | 0.011 | 3927 | 7 | 18.75 | 414 | 0.37 | 1 | 37 | 10.216 | 0.011 | 1637.179 | 1.8627 | 6.7973 | 3.6491 | 3049.614 | 0.5147 | 0.737
0.38 | 1 | 38 | 0.36 | 88.87 | 0.0127 | 3851 | 8 | 18.75 | 413.5 | 0.38 | 1 | 38 | 10.216 | 0.0127 | 1638.229 | 1.8902 | 7.7684 | 4.1097 | 3096.647 | 0.4987 | 0.738
0.39 | 1 | 39 | 0.36 | 88.88 | 0.0172 | 3875 | 9 | 18.76 | 414.4 | 0.39 | 1 | 39 | 10.216 | 0.0172 | 1637.967 | 1.8815 | 8.7394 | 4.645 | 3081.795 | 0.5038 | 0.736
0.4 | 1 | 40 | 0.36 | 88.83 | 0.013 | 3795 | 10 | 18.77 | 418 | 0.4 | 1 | 40 | 10.216 | 0.013 | 1639.281 | 1.911 | 9.7104 | 5.0814 | 3132.613 | 0.4867 | 0.7287
0.41 | 1 | 41 | 0.32 | 88.86 | 0.0118 | 3875 | 11 | 18.76 | 423.3 | 0.41 | 1 | 41 | 10.212 | 0.0118 | 1637.851 | 1.8822 | 10.6936 | 5.6814 | 3082.783 | 0.5034 | 0.718
0.42 | 1 | 42 | 0.31 | 89.64 | 0.0055 | 4228 | 13 | 18.76 | 429.1 | 0.42 | 1 | 42 | 10.211 | 0.0055 | 1617.456 | 1.761 | 12.6414 | 7.1786 | 2848.318 | 0.5737 | 0.7068
0.43 | 1 | 43 | 0.27 | 91.95 | 0.0079 | 4584 | 15 | 18.77 | 434.3 | 0.43 | 1 | 43 | 10.207 | 0.0079 | 1559.749 | 1.6517 | 14.6028 | 8.8413 | 2576.169 | 0.6371 | 0.6969
0.44 | 1 | 44 | 0.28 | 93.42 | 0.0234 | 4742 | 17 | 18.77 | 439.3 | 0.44 | 1 | 44 | 10.208 | 0.0234 | 1525.631 | 1.6061 | 16.5451 | 10.3015 | 2450.295 | 0.6635 | 0.6877
0.45 | 1 | 45 | 0.32 | 93.85 | 0.012 | 4643 | 18 | 18.78 | 442.6 | 0.45 | 1 | 45 | 10.212 | 0.012 | 1516.484 | 1.6337 | 17.4986 | 10.7112 | 2477.433 | 0.6475 | 0.6817
0.46 | 1 | 46 | 0.32 | 93.65 | 0.0079 | 4664 | 21 | 18.77 | 448.1 | 0.46 | 1 | 46 | 10.212 | 0.0079 | 1521.001 | 1.6276 | 20.415 | 12.5428 | 2475.614 | 0.651 | 0.6719
0.47 | 1 | 47 | 0.27 | 93.33 | 0.0109 | 4727 | 26 | 18.77 | 457.8 | 0.47 | 1 | 47 | 10.207 | 0.0109 | 1527.537 | 1.6105 | 25.3114 | 15.7168 | 2460.054 | 0.661 | 0.6552
0.48 | 1 | 48 | 0.27 | 93.78 | 0.0136 | 4783 | 30 | 18.78 | 468.9 | 0.48 | 1 | 48 | 10.207 | 0.0136 | 1517.318 | 1.5948 | 29.2055 | 18.3133 | 2419.774 | 0.6701 | 0.6372
0.49 | 1 | 49 | 0.46 | 94.51 | 0.0193 | 4825 | 29 | 18.77 | 478.4 | 0.49 | 1 | 49 | 10.226 | 0.0193 | 1503.823 | 1.5802 | 28.0809 | 17.7704 | 2376.348 | 0.6785 | 0.6225
0.5 | 1 | 50 | 0.41 | 94.92 | 0.0163 | 4802 | 25 | 18.78 | 484.3 | 0.5 | 1 | 50 | 10.221 | 0.0163 | 1494.08 | 1.5873 | 24.2419 | 15.2722 | 2371.58 | 0.6744 | 0.6137
0.51 | 1 | 51 | 0.47 | 94.92 | 0.0236 | 4733 | 22 | 18.78 | 488 | 0.51 | 1 | 51 | 10.227 | 0.0236 | 1494.957 | 1.6056 | 21.2968 | 13.2638 | 2400.351 | 0.6638 | 0.6082
0.52 | 1 | 52 | 0.57 | 95.24 | 0.0157 | 4802 | 21 | 18.77 | 489.3 | 0.52 | 1 | 52 | 10.237 | 0.0157 | 1489.451 | 1.5848 | 20.2715 | 12.7909 | 2360.538 | 0.6758 | 0.6063
0.53 | 1 | 53 | 0.71 | 95.42 | 0.0158 | 4745 | 19 | 18.78 | 491.6 | 0.53 | 1 | 53 | 10.251 | 0.0158 | 1487.593 | 1.5985 | 18.2687 | 11.4286 | 2377.929 | 0.6679 | 0.6031
0.54 | 1 | 54 | 0.89 | 95.33 | 0.0148 | 4738 | 18 | 18.78 | 492.3 | 0.54 | 1 | 54 | 10.269 | 0.0148 | 1492.153 | 1.5977 | 17.2199 | 10.7782 | 2383.96 | 0.6684 | 0.602
0.55 | 1 | 55 | 0.99 | 95.3 | 0.0238 | 4783 | 17 | 18.78 | 491 | 0.55 | 1 | 55 | 10.279 | 0.0238 | 1494.258 | 1.5836 | 16.2177 | 10.241 | 2366.306 | 0.6766 | 0.6039
0.56 | 1 | 56 | 1.08 | 95.38 | 0.0264 | 4726 | 16 | 18.78 | 490.4 | 0.56 | 1 | 56 | 10.288 | 0.0264 | 1493.829 | 1.5981 | 15.2252 | 9.5272 | 2387.247 | 0.6682 | 0.6048
0.57 | 1 | 57 | 1.09 | 95.33 | 0.0216 | 4717 | 15 | 18.79 | 486.4 | 0.57 | 1 | 57 | 10.289 | 0.0216 | 1495.059 | 1.6004 | 14.2697 | 8.9161 | 2392.757 | 0.6668 | 0.6106
0.58 | 1 | 58 | 1.07 | 95.32 | 0.0207 | 4814 | 15 | 18.79 | 482.9 | 0.58 | 1 | 58 | 10.287 | 0.0207 | 1494.986 | 1.5738 | 14.2777 | 9.0718 | 2352.872 | 0.6822 | 0.6157
0.59 | 1 | 59 | 1.01 | 95.32 | 0.0244 | 4707 | 15 | 18.79 | 480.7 | 0.59 | 1 | 59 | 10.281 | 0.0244 | 1494.114 | 1.6045 | 14.3017 | 8.9135 | 2397.312 | 0.6644 | 0.619
0.6 | 1 | 60 | 0.97 | 95.5 | 0.0204 | 4685 | 14 | 18.79 | 480.8 | 0.6 | 1 | 60 | 10.277 | 0.0204 | 1489.636 | 1.6114 | 13.3632 | 8.2932 | 2400.328 | 0.6605 | 0.6188
0.61 | 1 | 61 | 0.92 | 95.38 | 0.0224 | 4767 | 13 | 18.79 | 481 | 0.61 | 1 | 61 | 10.272 | 0.0224 | 1491.506 | 1.5891 | 12.4261 | 7.8195 | 2370.171 | 0.6734 | 0.6185
0.62 | 1 | 62 | 0.82 | 95.35 | 0.0242 | 4737 | 14 | 18.79 | 480 | 0.62 | 1 | 62 | 10.262 | 0.0242 | 1490.703 | 1.599 | 13.4196 | 8.3923 | 2383.686 | 0.6676 | 0.6201
0.63 | 1 | 63 | 0.79 | 95.32 | 0.0258 | 4731 | 14 | 18.78 | 476.7 | 0.63 | 1 | 63 | 10.259 | 0.0258 | 1490.917 | 1.6012 | 13.4309 | 8.3881 | 2387.234 | 0.6664 | 0.625
0.64 | 1 | 64 | 0.74 | 95.25 | 0.036 | 4724 | 14 | 18.79 | 471.7 | 0.64 | 1 | 64 | 10.254 | 0.036 | 1491.708 | 1.6039 | 13.4498 | 8.3855 | 2392.601 | 0.6648 | 0.6328
0.65 | 1 | 65 | 0.68 | 95.3 | 0.0274 | 4721 | 13 | 18.79 | 468 | 0.65 | 1 | 65 | 10.248 | 0.0274 | 1489.751 | 1.6057 | 12.5102 | 7.791 | 2392.121 | 0.6637 | 0.6387
0.66 | 1 | 66 | 0.62 | 95.24 | 0.0282 | 4750 | 13 | 18.79 | 463.9 | 0.66 | 1 | 66 | 10.242 | 0.0282 | 1490.179 | 1.5985 | 12.5314 | 7.8394 | 2382.071 | 0.6679 | 0.6453
0.67 | 1 | 67 | 0.59 | 95.22 | 0.0325 | 4719 | 14 | 18.79 | 460.9 | 0.67 | 1 | 67 | 10.239 | 0.0325 | 1490.176 | 1.6077 | 13.5067 | 8.4013 | 2395.747 | 0.6626 | 0.6501
0.68 | 1 | 68 | 0.51 | 95.22 | 0.0326 | 4724 | 14 | 18.79 | 458.7 | 0.68 | 1 | 68 | 10.231 | 0.0326 | 1489.012 | 1.6075 | 13.5372 | 8.4211 | 2393.645 | 0.6627 | 0.6538
0.69 | 1 | 69 | 0.54 | 95.16 | 0.0261 | 4707 | 14 | 18.79 | 455.3 | 0.69 | 1 | 69 | 10.234 | 0.0261 | 1490.75 | 1.6119 | 13.5258 | 8.3913 | 2402.899 | 0.6602 | 0.6594
0.7 | 1 | 70 | 0.45 | 95.02 | 0.0274 | 4693 | 13 | 18.8 | 455.3 | 0.7 | 1 | 70 | 10.225 | 0.0274 | 1492.483 | 1.6173 | 12.5916 | 7.7857 | 2413.744 | 0.657 | 0.6594
0.71 | 1 | 71 | 0.4 | 94.93 | 0.0274 | 4713 | 14 | 18.8 | 451.9 | 0.71 | 1 | 71 | 10.22 | 0.0274 | 1493.715 | 1.6124 | 13.5793 | 8.4219 | 2408.437 | 0.6599 | 0.6653
0.72 | 1 | 72 | 0.35 | 94.95 | 0.0316 | 4686 | 14 | 18.8 | 448.1 | 0.72 | 1 | 72 | 10.215 | 0.0316 | 1492.548 | 1.6208 | 13.5985 | 8.3897 | 2419.192 | 0.655 | 0.6718
0.73 | 1 | 73 | 0.36 | 94.98 | 0.0325 | 4709 | 15 | 18.8 | 448.8 | 0.73 | 1 | 73 | 10.216 | 0.0325 | 1492.04 | 1.6141 | 14.5657 | 9.0238 | 2408.37 | 0.6588 | 0.6707
0.74 | 1 | 74 | 0.3 | 95.23 | 0.0247 | 4717 | 14 | 18.8 | 445.6 | 0.74 | 1 | 74 | 10.21 | 0.0247 | 1485.739 | 1.6128 | 13.6177 | 8.4434 | 2396.239 | 0.6596 | 0.6763
0.75 | 1 | 75 | 0.25 | 94.92 | 0.0246 | 4713 | 15 | 18.81 | 443.2 | 0.75 | 1 | 75 | 10.205 | 0.0246 | 1491.741 | 1.6148 | 14.611 | 9.0485 | 2408.789 | 0.6585 | 0.6805
0.76 | 1 | 76 | 0.25 | 95.04 | 0.0284 | 4722 | 15 | 18.8 | 443.1 | 0.76 | 1 | 76 | 10.205 | 0.0284 | 1489.129 | 1.6122 | 14.611 | 9.0628 | 2400.775 | 0.66 | 0.6807
0.77 | 1 | 77 | 0.2 | 95.22 | 0.007 | 4632 | 14 | 18.81 | 443.8 | 0.77 | 1 | 77 | 10.2 | 0.007 | 1484.5 | 1.6388 | 13.6562 | 8.3332 | 2432.764 | 0.6446 | 0.6794
0.78 | 1 | 78 | 0.11 | 94.95 | 0.0061 | 4684 | 14 | 18.8 | 445.4 | 0.78 | 1 | 78 | 10.191 | 0.0061 | 1489.042 | 1.6252 | 13.6911 | 8.4241 | 2420.044 | 0.6524 | 0.6766
0.79 | 1 | 79 | 0.05 | 95.21 | 0.005 | 4695 | 15 | 18.8 | 445.5 | 0.79 | 1 | 79 | 10.185 | 0.005 | 1482.533 | 1.623 | 14.694 | 9.0533 | 2406.222 | 0.6537 | 0.6765
0.8 | 1 | 80 | 0 | 95.04 | 0.0054 | 4609 | 15 | 18.81 | 445.6 | 0.8 | 1 | 80 | 10.18 | 0.0054 | 1485.481 | 1.6487 | 14.7148 | 8.9251 | 2449.113 | 0.6388 | 0.6763
0.81 | 1 | 81 | -0.08 | 94.89 | 0.0084 | 4637 | 15 | 18.81 | 444.2 | 0.81 | 1 | 81 | 10.172 | 0.0084 | 1487.569 | 1.6418 | 14.7482 | 8.9828 | 2442.343 | 0.6428 | 0.6787
0.82 | 1 | 82 | -0.15 | 94.97 | 0.0051 | 4678 | 15 | 18.81 | 443.9 | 0.82 | 1 | 82 | 10.165 | 0.0051 | 1484.809 | 1.6311 | 14.7776 | 9.0598 | 2421.895 | 0.649 | 0.6792
0.83 | 1 | 83 | -0.13 | 94.92 | 0.0071 | 4680 | 15 | 18.82 | 447.5 | 0.83 | 1 | 83 | 10.167 | 0.0071 | 1486.186 | 1.6302 | 14.7692 | 9.0596 | 2422.812 | 0.6495 | 0.6729
0.84 | 1 | 84 | -0.19 | 94.96 | 0.007 | 4645 | 15 | 18.81 | 451.2 | 0.84 | 1 | 84 | 10.161 | 0.007 | 1484.441 | 1.6413 | 14.7944 | 9.0139 | 2436.396 | 0.6431 | 0.6664
0.85 | 1 | 85 | -0.24 | 94.81 | 0.0091 | 4619 | 16 | 18.81 | 456.4 | 0.85 | 1 | 85 | 10.156 | 0.0091 | 1486.969 | 1.6497 | 15.8031 | 9.5796 | 2453.008 | 0.6382 | 0.6577
0.86 | 1 | 86 | -0.24 | 94.64 | 0.0095 | 4681 | 16 | 18.82 | 459.9 | 0.86 | 1 | 86 | 10.156 | 0.0095 | 1490.68 | 1.6317 | 15.8031 | 9.6851 | 2432.34 | 0.6487 | 0.6519
0.87 | 1 | 87 | -0.29 | 94.59 | 0.0346 | 4633 | 15 | 18.81 | 462.5 | 0.87 | 1 | 87 | 10.151 | 0.0346 | 1491.04 | 1.6464 | 14.8365 | 9.0115 | 2454.842 | 0.6401 | 0.6476
0.88 | 1 | 88 | -0.29 | 94.6 | 0.0347 | 4583 | 15 | 18.83 | 463.4 | 0.88 | 1 | 88 | 10.151 | 0.0347 | 1490.821 | 1.6611 | 14.8365 | 8.9319 | 2476.347 | 0.6316 | 0.646
0.89 | 1 | 89 | -0.25 | 94.54 | 0.0465 | 4648 | 16 | 18.82 | 464.2 | 0.89 | 1 | 89 | 10.155 | 0.0465 | 1492.724 | 1.6414 | 15.8076 | 9.6306 | 2450.139 | 0.643 | 0.6447
0.9 | 1 | 90 | -0.25 | 94.6 | 0.0663 | 4655 | 14 | 18.82 | 465.6 | 0.9 | 1 | 90 | 10.155 | 0.0663 | 1491.408 | 1.6394 | 13.8317 | 8.4372 | 2444.955 | 0.6442 | 0.6426
0.91 | 1 | 91 | 0 | 94.71 | 0.0609 | 4693 | 16 | 18.83 | 465.6 | 0.91 | 1 | 91 | 10.18 | 0.0609 | 1492.669 | 1.6244 | 15.6958 | 9.6624 | 2424.716 | 0.6529 | 0.6426
0.92 | 1 | 92 | -0.01 | 94.86 | 0.0585 | 4647 | 16 | 18.83 | 467 | 0.92 | 1 | 92 | 10.179 | 0.0585 | 1489.246 | 1.6378 | 15.7002 | 9.5861 | 2439.099 | 0.6451 | 0.6402
0.93 | 1 | 93 | -0.01 | 94.82 | 0.0495 | 4635 | 16 | 18.83 | 468 | 0.93 | 1 | 93 | 10.179 | 0.0495 | 1490.119 | 1.6413 | 15.7002 | 9.5658 | 2445.711 | 0.6431 | 0.6387
0.94 | 1 | 94 | -0.01 | 94.64 | 0.0402 | 4673 | 15 | 18.83 | 468.9 | 0.94 | 1 | 94 | 10.179 | 0.0402 | 1494.056 | 1.6303 | 14.719 | 9.0283 | 2435.772 | 0.6495 | 0.6373
0.95 | 1 | 95 | -0.06 | 94.63 | 0.0422 | 4638 | 16 | 18.83 | 469.2 | 0.95 | 1 | 95 | 10.174 | 0.0422 | 1493.541 | 1.6412 | 15.7225 | 9.5798 | 2451.231 | 0.6431 | 0.6367
0.96 | 1 | 96 | -0.1 | 94.58 | 0.0373 | 4624 | 16 | 18.84 | 470.5 | 0.96 | 1 | 96 | 10.17 | 0.0373 | 1494.05 | 1.6459 | 15.7404 | 9.5632 | 2459.117 | 0.6404 | 0.6347
0.97 | 1 | 97 | -0.07 | 94.32 | 0.0362 | 4593 | 15 | 18.84 | 468.7 | 0.97 | 1 | 97 | 10.173 | 0.0362 | 1500.221 | 1.6545 | 14.7441 | 8.9113 | 2482.157 | 0.6354 | 0.6375
0.98 | 1 | 98 | -0.16 | 94.51 | 0.0464 | 4647 | 15 | 18.85 | 468.2 | 0.98 | 1 | 98 | 10.164 | 0.0464 | 1494.706 | 1.6402 | 14.7818 | 9.012 | 2451.653 | 0.6437 | 0.6383
0.99 | 1 | 99 | -0.17 | 94.63 | 0.0362 | 4625 | 16 | 18.82 | 469.1 | 0.99 | 1 | 99 | 10.163 | 0.0362 | 1491.926 | 1.6468 | 15.7717 | 9.5773 | 2456.877 | 0.6399 | 0.6369
1 | 1 | 100 | -0.14 | 94.49 | 0.029 | 4650 | 15 | 18.81 | 470 | 1 | 1 | 100 | 10.166 | 0.029 | 1495.44 | 1.639 | 14.7734 | 9.0135 | 2451.075 | 0.6444 | 0.6355
1.01 | 1 | 101 | -0.09 | 94.81 | 0.0229 | 4658 | 16 | 18.83 | 469.4 | 1.01 | 1 | 101 | 10.171 | 0.0229 | 1489.165 | 1.6359 | 15.7359 | 9.619 | 2436.147 | 0.6462 | 0.6364
1.02 | 1 | 102 | -0.01 | 94.86 | 0.0337 | 4681 | 16 | 18.83 | 467.3 | 1.02 | 1 | 102 | 10.179 | 0.0337 | 1489.246 | 1.628 | 15.7002 | 9.6438 | 2424.511 | 0.6508 | 0.6398
1.03 | 1 | 103 | 0.06 | 94.95 | 0.0291 | 4662 | 15 | 18.84 | 466.6 | 1.03 | 1 | 103 | 10.186 | 0.0291 | 1488.311 | 1.6324 | 14.6898 | 8.9992 | 2429.448 | 0.6483 | 0.641
1.04 | 1 | 104 | 0.18 | 94.93 | 0.0282 | 4660 | 15 | 18.85 | 465.8 | 1.04 | 1 | 104 | 10.198 | 0.0282 | 1490.5 | 1.631 | 14.64 | 8.976 | 2431.015 | 0.6491 | 0.6421
1.05 | 1 | 105 | 0.26 | 95 | 0.023 | 4766 | 15 | 18.83 | 461.5 | 1.05 | 1 | 105 | 10.206 | 0.023 | 1490.144 | 1.5997 | 14.6069 | 9.1312 | 2383.738 | 0.6672 | 0.6492
1.06 | 1 | 106 | 0.27 | 95.08 | 0.0191 | 4606 | 16 | 18.77 | 459.6 | 1.06 | 1 | 106 | 10.207 | 0.0191 | 1488.552 | 1.6452 | 15.5763 | 9.4676 | 2448.987 | 0.6408 | 0.6523
1.07 | 1 | 107 | 0.31 | 95.01 | 0.0273 | 4595 | 16 | 18.76 | 457.7 | 1.07 | 1 | 107 | 10.211 | 0.0273 | 1490.657 | 1.6478 | 15.5587 | 9.4422 | 2456.281 | 0.6393 | 0.6555
1.08 | 1 | 108 | 0.36 | 95.02 | 0.0239 | 4623 | 15 | 18.75 | 454.3 | 1.08 | 1 | 108 | 10.216 | 0.0239 | 1491.169 | 1.6388 | 14.5657 | 8.8879 | 2443.757 | 0.6445 | 0.6611
1.09 | 1 | 109 | 0.47 | 95.09 | 0.0263 | 4652 | 15 | 18.75 | 455.3 | 1.09 | 1 | 109 | 10.227 | 0.0263 | 1491.251 | 1.6287 | 14.5205 | 8.9155 | 2428.772 | 0.6504 | 0.6595
1.1 | 1 | 110 | 0.52 | 95.32 | 0.024 | 4669 | 15 | 18.75 | 455.9 | 1.1 | 1 | 110 | 10.232 | 0.024 | 1486.993 | 1.623 | 14.5001 | 8.9341 | 2413.402 | 0.6537 | 0.6585
1.11 | 1 | 111 | 0.62 | 95.24 | 0.0313 | 4639 | 16 | 18.76 | 440.3 | 1.11 | 1 | 111 | 10.242 | 0.0313 | 1490.179 | 1.63 | 15.4232 | 9.4619 | 2429.046 | 0.6496 | 0.6858
1.12 | 1 | 112 | 0.72 | 95.22 | 0.0224 | 4606 | 16 | 18.75 | 441 | 1.12 | 1 | 112 | 10.252 | 0.0224 | 1492.068 | 1.638 | 15.3799 | 9.3895 | 2443.998 | 0.645 | 0.6845
1.13 | 1 | 113 | 0.79 | 94.94 | 0.0165 | 4596 | 16 | 18.75 | 440.2 | 1.13 | 1 | 113 | 10.259 | 0.0165 | 1499.196 | 1.6398 | 15.3496 | 9.3608 | 2458.357 | 0.644 | 0.686
1.14 | 1 | 114 | 0.9 | 94.9 | 0.0078 | 4543 | 16 | 18.75 | 438.9 | 1.14 | 1 | 114 | 10.27 | 0.0078 | 1501.681 | 1.6536 | 15.3023 | 9.2541 | 2483.117 | 0.636 | 0.6884
1.15 | 1 | 115 | 1 | 94.95 | 0.0143 | 4609 | 17 | 18.76 | 440.9 | 1.15 | 1 | 115 | 10.28 | 0.0143 | 1502.046 | 1.6327 | 16.2131 | 9.9305 | 2452.334 | 0.6481 | 0.6847
1.16 | 1 | 116 | 1.25 | 95.11 | 0.016 | 4650 | 17 | 18.76 | 441.8 | 1.16 | 1 | 116 | 10.305 | 0.016 | 1502.187 | 1.6169 | 16.1 | 9.9572 | 2428.922 | 0.6572 | 0.6831
1.17 | 1 | 117 | 1.55 | 95.23 | 0.0158 | 4663 | 16 | 18.75 | 441.4 | 1.17 | 1 | 117 | 10.335 | 0.0158 | 1503.929 | 1.6085 | 15.0266 | 9.3418 | 2419.122 | 0.6621 | 0.6838
1.18 | 1 | 118 | 1.6 | 94.82 | 0.0092 | 4557 | 16 | 18.74 | 442.3 | 1.18 | 1 | 118 | 10.34 | 0.0092 | 1513.688 | 1.6383 | 15.0057 | 9.1595 | 2479.824 | 0.6449 | 0.6822
1.19 | 1 | 119 | 1.86 | 95.55 | 0.0032 | 4573 | 17 | 18.74 | 443.9 | 1.19 | 1 | 119 | 10.366 | 0.0032 | 1501.448 | 1.6295 | 15.8287 | 9.7138 | 2446.621 | 0.6499 | 0.6792
1.2 | 1 | 120 | 1.71 | 95.37 | 0.0054 | 4595 | 16 | 18.74 | 440.9 | 1.2 | 1 | 120 | 10.351 | 0.0054 | 1503.195 | 1.6255 | 14.9598 | 9.2032 | 2443.44 | 0.6523 | 0.6847
1.21 | 1 | 121 | 1.71 | 95.27 | 0.0014 | 4593 | 17 | 18.75 | 438.9 | 1.21 | 1 | 121 | 10.351 | 0.0014 | 1505.381 | 1.6261 | 15.8948 | 9.7749 | 2447.863 | 0.6519 | 0.6884
1.22 | 1 | 122 | 3.39 | 95.95 | 0.0003 | 4617 | 16 | 18.75 | 436.1 | 1.22 | 1 | 122 | 10.519 | 0.0003 | 1514.833 | 1.5933 | 14.283 | 8.9644 | 2413.592 | 0.6709 | 0.6935
1.23 | 1 | 123 | 3.3 | 96.1 | 0.0005 | 4712 | 16 | 18.75 | 432 | 1.23 | 1 | 123 | 10.51 | 0.0005 | 1510.275 | 1.5682 | 14.3181 | 9.1305 | 2368.361 | 0.6855 | 0.7011
1.24 | 1 | 124 | 3.25 | 999 | 0 | 4618 | 16 | 18.76 | 422.7 | 1.24 | 1 | 124 | 10.505 | 0.00056 | 1524.7018 | 1.5951 | 14.3377 | 8.9883 | 172.3104 | 0.6699 | 0.7191
1.25 | 1 | 125 | 3.07 | 999 | 0 | 4620 | 16 | 18.75 | 406.9 | 1.25 | 1 | 125 | 10.487 | 0.00062 | 1539.1286 | 1.5973 | 14.4085 | 9.0205 | 172.2493 | 0.6686 | 0.752
1.26 | 1 | 126 | 2.92 | 999 | 0 | 4674 | 16 | 18.75 | 376.1 | 1.26 | 1 | 126 | 10.472 | 0.00068 | 1553.5554 | 1.5844 | 14.4679 | 9.1314 | 170.6134 | 0.6761 | 0.8241
1.27 | 1 | 127 | 2.92 | 999 | 0 | 4677 | 15 | 18.75 | 331.8 | 1.27 | 1 | 127 | 10.472 | 0.00074 | 1567.9822 | 1.5836 | 13.5637 | 8.5652 | 170.5233 | 0.6766 | 0.954
1.28 | 1 | 128 | 3.4 | 99.66 | 0.0002 | 4736 | 16 | 18.75 | 275.6 | 1.28 | 1 | 128 | 10.52 | 0.0002 | 1438.141 | 1.5601 | 14.2791 | 9.1527 | 2243.632 | 0.6902 | 1.1846
1.29 | 1 | 129 | 4.75 | 106.98 | 0.0002 | 4899 | 15 | 18.75 | 221.7 | 1.29 | 1 | 129 | 10.655 | 0.0002 | 1324.096 | 1.4973 | 12.9058 | 8.6197 | 1982.507 | 0.7267 | 1.5274
1.3 | 1 | 130 | 5.79 | 999 | 0 | 5708 | 15 | 18.76 | 187.6 | 1.3 | 1 | 130 | 10.759 | 0.00017778 | 1276.849 | 1.2946 | 12.5518 | 9.6957 | 143.2243 | 0.8442 | 1.8552
1.31 | 1 | 131 | 5.89 | 999 | 0 | 8568 | 15 | 18.76 | 180.8 | 1.31 | 1 | 131 | 10.769 | 0.00015556 | 1229.6021 | 0.8246 | 12.5185 | 15.1804 | 91.3187 | 1.1168 | 1.9368
1.32 | 2 | 0.98 | 6.03 | 999 | 0 | 4706 | 16 | 18.76 | 200.7 | 1.32 | 2 | 1 | 10.783 | 0.00013333 | 1182.3551 | 1.5301 | 13.3036 | 8.6947 | 169.6552 | 0.7076 | 1.7155
1.33 | 2 | 1.98 | 6.3 | 999 | 0 | 4512 | 16 | 18.76 | 241.7 | 1.33 | 2 | 2 | 10.81 | 0.00011111 | 1135.1082 | 1.5797 | 13.2088 | 8.3617 | 175.5949 | 0.6788 | 1.381
1.34 | 2 | 2.98 | 6 | 999 | 0 | 4496 | 17 | 18.76 | 292.8 | 1.34 | 2 | 3 | 10.78 | 8.8889e-05 | 1087.8612 | 1.5886 | 14.1463 | 8.9047 | 176.0992 | 0.6736 | 1.1037
1.35 | 2 | 3.98 | 5.44 | 999 | 0 | 4576 | 17 | 18.77 | 340.5 | 1.35 | 2 | 4 | 10.724 | 6.6667e-05 | 1040.6143 | 1.5743 | 14.3587 | 9.1209 | 173.6003 | 0.682 | 0.9256
1.36 | 2 | 4.98 | 2.54 | 999 | 0 | 4592 | 18 | 18.77 | 376.8 | 1.36 | 2 | 5 | 10.434 | 4.4444e-05 | 993.3673 | 1.6134 | 16.4474 | 10.1941 | 173.1071 | 0.6593 | 0.8223
1.37 | 2 | 5.98 | 1.23 | 999 | 0 | 4595 | 18 | 18.77 | 400 | 1.37 | 2 | 6 | 10.303 | 2.2222e-05 | 946.1204 | 1.6331 | 17.0566 | 10.4445 | 173.0149 | 0.6479 | 0.7671
1.38 | 2 | 6.98 | 0.33 | 140.13 | 0 | 4610 | 18 | 18.78 | 414.4 | 1.38 | 2 | 7 | 10.213 | 0 | 898.8734 | 1.6431 | 17.4936 | 10.6468 | 1476.923 | 0.6421 | 0.7361
1.39 | 2 | 7.98 | -0.03 | 141.24 | 0.0001 | 4568 | 18 | 18.77 | 422.3 | 1.39 | 2 | 8 | 10.177 | 0.0001 | 887.0391 | 1.6612 | 17.6728 | 10.6383 | 1473.591 | 0.6315 | 0.7199
1.4 | 2 | 8.98 | -0.23 | 126.25 | 0.0001 | 4563 | 19 | 18.77 | 425.6 | 1.4 | 2 | 9 | 10.157 | 0.0001 | 1018.348 | 1.666 | 18.7609 | 11.261 | 1696.569 | 0.6288 | 0.7134
1.41 | 2 | 9.98 | -0.21 | 105.82 | 0.0003 | 4616 | 19 | 18.78 | 425 | 1.41 | 2 | 10 | 10.159 | 0.0003 | 1280.923 | 1.6501 | 18.7502 | 11.3634 | 2113.599 | 0.638 | 0.7148
1.42 | 2 | 10.98 | -0.19 | 97.9 | 0.0017 | 4613 | 20 | 18.77 | 424.1 | 1.42 | 2 | 11 | 10.161 | 0.0017 | 1423.309 | 1.6506 | 19.7258 | 11.9506 | 2349.331 | 0.6377 | 0.7165
1.43 | 2 | 11.98 | -0.13 | 92.96 | 0.0056 | 4467 | 20 | 18.77 | 423.2 | 1.43 | 2 | 12 | 10.167 | 0.0056 | 1530.023 | 1.6932 | 19.6922 | 11.6301 | 2590.658 | 0.613 | 0.7183
1.44 | 2 | 12.98 | -0.08 | 93.43 | 0.0203 | 4353 | 20 | 18.77 | 424.6 | 1.44 | 2 | 13 | 10.172 | 0.0203 | 1520.024 | 1.7277 | 19.6643 | 11.382 | 2626.098 | 0.593 | 0.7156
1.45 | 2 | 13.98 | -0.04 | 93.69 | 0.0376 | 4479 | 21 | 18.77 | 427.4 | 1.45 | 2 | 14 | 10.176 | 0.0376 | 1514.736 | 1.6881 | 20.6241 | 12.2176 | 2556.984 | 0.616 | 0.7099
1.46 | 2 | 14.98 | 0.07 | 94.22 | 0.0644 | 4388 | 21 | 18.78 | 429.3 | 1.46 | 2 | 15 | 10.187 | 0.0644 | 1504.505 | 1.7142 | 20.5599 | 11.994 | 2578.998 | 0.6008 | 0.7063
1.47 | 2 | 15.98 | 0.13 | 94.07 | 0.054 | 4374 | 21 | 18.78 | 430 | 1.47 | 2 | 16 | 10.193 | 0.054 | 1508.733 | 1.7175 | 20.525 | 11.9503 | 2591.302 | 0.5989 | 0.7049
1.48 | 2 | 16.98 | 0.22 | 94.08 | 0.0576 | 4279 | 21 | 18.78 | 430.2 | 1.48 | 2 | 17 | 10.202 | 0.0576 | 1509.842 | 1.7461 | 20.4728 | 11.7251 | 2636.274 | 0.5823 | 0.7046
1.49 | 2 | 17.98 | 0.31 | 94.11 | 0.0441 | 4287 | 22 | 18.78 | 430.5 | 1.49 | 2 | 18 | 10.211 | 0.0441 | 1510.503 | 1.742 | 21.3932 | 12.2811 | 2631.237 | 0.5847 | 0.704
1.5 | 2 | 18.98 | 0.41 | 93.93 | 0.0297 | 4277 | 22 | 18.78 | 430.7 | 1.5 | 2 | 19 | 10.221 | 0.0297 | 1516.019 | 1.7435 | 21.3328 | 12.236 | 2643.11 | 0.5838 | 0.7036
1.51 | 2 | 19.98 | 0.47 | 93.8 | 0.0434 | 4224 | 21 | 18.78 | 431.7 | 1.51 | 2 | 20 | 10.227 | 0.0434 | 1519.839 | 1.7595 | 20.3287 | 11.5535 | 2674.205 | 0.5745 | 0.7018
1.52 | 2 | 20.98 | 0.49 | 93.69 | 0.0468 | 4155 | 20 | 18.79 | 431.9 | 1.52 | 2 | 21 | 10.229 | 0.0468 | 1522.626 | 1.7819 | 19.3498 | 10.8593 | 2713.106 | 0.5616 | 0.7013
1.53 | 2 | 21.98 | 0.46 | 93.41 | 0.0282 | 4072 | 20 | 18.79 | 433.3 | 1.53 | 2 | 22 | 10.226 | 0.0282 | 1528.55 | 1.8103 | 19.3661 | 10.6977 | 2767.152 | 0.5451 | 0.6988
1.54 | 2 | 22.98 | 0.52 | 92.99 | 0.0266 | 3994 | 19 | 18.78 | 433.6 | 1.54 | 2 | 23 | 10.232 | 0.0266 | 1539.109 | 1.8362 | 18.3667 | 10.0028 | 2826.044 | 0.5301 | 0.6981
1.55 | 2 | 23.98 | 0.57 | 93.07 | 0.0223 | 4085 | 19 | 18.78 | 431.8 | 1.55 | 2 | 24 | 10.237 | 0.0223 | 1538.011 | 1.8039 | 18.3409 | 10.1671 | 2774.493 | 0.5488 | 0.7016
1.56 | 2 | 24.98 | 0.62 | 93.35 | 0.0252 | 4112 | 19 | 18.79 | 428.7 | 1.56 | 2 | 25 | 10.242 | 0.0252 | 1532.316 | 1.794 | 18.3151 | 10.2093 | 2748.906 | 0.5546 | 0.7075
1.57 | 2 | 25.98 | 0.62 | 93.63 | 0.025 | 4124 | 18 | 18.79 | 427.8 | 1.57 | 2 | 26 | 10.242 | 0.025 | 1525.924 | 1.7899 | 17.3511 | 9.6937 | 2731.296 | 0.5569 | 0.7093
1.58 | 2 | 26.98 | 0.67 | 93.63 | 0.0191 | 4196 | 17 | 18.79 | 431.5 | 1.58 | 2 | 27 | 10.247 | 0.0191 | 1526.669 | 1.7652 | 16.3641 | 9.2703 | 2694.913 | 0.5712 | 0.7022
1.59 | 2 | 27.98 | 0.66 | 93.67 | 0.0313 | 4196 | 16 | 18.8 | 439.3 | 1.59 | 2 | 28 | 10.246 | 0.0313 | 1525.611 | 1.7654 | 15.4059 | 8.7266 | 2693.308 | 0.5711 | 0.6877
1.6 | 2 | 28.98 | 0.67 | 94.06 | 0.0285 | 4218 | 16 | 18.8 | 449 | 1.6 | 2 | 29 | 10.247 | 0.0285 | 1516.95 | 1.758 | 15.4015 | 8.7606 | 2666.869 | 0.5754 | 0.6704
1.61 | 2 | 29.98 | 0.71 | 94.14 | 0.0317 | 4299 | 15 | 18.79 | 456.6 | 1.61 | 2 | 30 | 10.251 | 0.0317 | 1515.747 | 1.7314 | 14.4227 | 8.3303 | 2624.29 | 0.5909 | 0.6574
1.62 | 2 | 30.98 | 0.77 | 94.16 | 0.0353 | 4307 | 14 | 18.79 | 457.8 | 1.62 | 2 | 31 | 10.257 | 0.0353 | 1516.186 | 1.7278 | 13.4385 | 7.7778 | 2619.672 | 0.5929 | 0.6553
1.63 | 2 | 31.98 | 0.72 | 94.36 | 0.029 | 4326 | 14 | 18.8 | 459.1 | 1.63 | 2 | 32 | 10.252 | 0.029 | 1510.98 | 1.7227 | 13.4574 | 7.812 | 2602.891 | 0.5959 | 0.6532
1.64 | 2 | 32.98 | 0.74 | 94.46 | 0.026 | 4426 | 13 | 18.8 | 460.2 | 1.64 | 2 | 33 | 10.254 | 0.026 | 1509.051 | 1.6913 | 12.4891 | 7.3843 | 2552.268 | 0.6141 | 0.6513
1.65 | 2 | 33.98 | 0.72 | 94.35 | 0.0286 | 4411 | 13 | 18.8 | 459.6 | 1.65 | 2 | 34 | 10.252 | 0.0286 | 1511.203 | 1.6962 | 12.4961 | 7.367 | 2563.35 | 0.6112 | 0.6523
1.66 | 2 | 34.98 | 0.72 | 94.49 | 0.0463 | 4409 | 12 | 18.81 | 457.1 | 1.66 | 2 | 35 | 10.252 | 0.0463 | 1508.091 | 1.6968 | 11.5349 | 6.7978 | 2558.997 | 0.6109 | 0.6564
1.67 | 2 | 35.98 | 0.72 | 94.68 | 0.0298 | 4459 | 12 | 18.81 | 451.4 | 1.67 | 2 | 36 | 10.252 | 0.0298 | 1503.887 | 1.6816 | 11.5349 | 6.8595 | 2528.932 | 0.6197 | 0.6662
1.68 | 2 | 36.98 | 0.65 | 94.59 | 0.0426 | 4451 | 12 | 18.81 | 440.1 | 1.68 | 2 | 37 | 10.245 | 0.0426 | 1504.847 | 1.6852 | 11.5576 | 6.8584 | 2535.927 | 0.6176 | 0.6862
1.69 | 2 | 37.98 | 0.65 | 94.69 | 0.0371 | 4468 | 12 | 18.81 | 433.3 | 1.69 | 2 | 38 | 10.245 | 0.0371 | 1502.64 | 1.68 | 11.5576 | 6.8795 | 2524.469 | 0.6206 | 0.6988
1.7 | 2 | 38.98 | 0.57 | 94.73 | 0.0348 | 4493 | 11 | 18.82 | 427.9 | 1.7 | 2 | 39 | 10.237 | 0.0348 | 1500.586 | 1.6738 | 10.6184 | 6.3439 | 2511.681 | 0.6242 | 0.7091
1.71 | 2 | 39.98 | 0.54 | 94.82 | 0.0369 | 4453 | 11 | 18.81 | 424 | 1.71 | 2 | 40 | 10.234 | 0.0369 | 1498.17 | 1.6864 | 10.6274 | 6.3019 | 2526.478 | 0.617 | 0.7167
1.72 | 2 | 40.98 | 0.52 | 94.83 | 0.0335 | 4486 | 11 | 18.82 | 421.2 | 1.72 | 2 | 41 | 10.232 | 0.0335 | 1497.658 | 1.6767 | 10.6334 | 6.3418 | 2511.158 | 0.6226 | 0.7223
1.73 | 2 | 41.98 | 0.5 | 94.81 | 0.0285 | 4471 | 11 | 18.82 | 421 | 1.73 | 2 | 42 | 10.23 | 0.0285 | 1497.804 | 1.6816 | 10.6394 | 6.327 | 2518.674 | 0.6197 | 0.7227
1.74 | 2 | 42.98 | 0.48 | 94.63 | 0.0271 | 4509 | 11 | 18.82 | 421.9 | 1.74 | 2 | 43 | 10.228 | 0.0271 | 1501.468 | 1.6705 | 10.6454 | 6.3727 | 2508.164 | 0.6262 | 0.7207
1.75 | 2 | 43.98 | 0.42 | 94.55 | 0.0285 | 4496 | 11 | 18.82 | 423 | 1.75 | 2 | 44 | 10.222 | 0.0285 | 1502.352 | 1.6754 | 10.6634 | 6.3649 | 2516.971 | 0.6233 | 0.7186
1.76 | 2 | 44.98 | 0.38 | 94.56 | 0.0452 | 4483 | 10 | 18.81 | 424.6 | 1.76 | 2 | 45 | 10.218 | 0.0452 | 1501.543 | 1.6799 | 9.705 | 5.777 | 2522.481 | 0.6207 | 0.7154
1.77 | 2 | 45.98 | 0.38 | 94.62 | 0.033 | 4502 | 10 | 18.81 | 424.9 | 1.77 | 2 | 46 | 10.218 | 0.033 | 1500.22 | 1.6742 | 9.705 | 5.7967 | 2511.68 | 0.624 | 0.7149
1.78 | 2 | 46.98 | 0.33 | 94.79 | 0.0347 | 4530 | 10 | 18.82 | 426.1 | 1.78 | 2 | 47 | 10.213 | 0.0347 | 1495.753 | 1.6667 | 9.7187 | 5.8313 | 2492.901 | 0.6284 | 0.7126
1.79 | 2 | 47.98 | 0.33 | 94.58 | 0.0229 | 4425 | 10 | 18.82 | 424.7 | 1.79 | 2 | 48 | 10.213 | 0.0229 | 1500.367 | 1.6984 | 9.7187 | 5.7222 | 2548.229 | 0.61 | 0.7152
1.8 | 2 | 48.98 | 0.42 | 94.56 | 0.0335 | 4513 | 10 | 18.82 | 422.7 | 1.8 | 2 | 49 | 10.222 | 0.0335 | 1502.131 | 1.6703 | 9.694 | 5.8039 | 2508.946 | 0.6263 | 0.7192
1.81 | 2 | 49.98 | 0.42 | 94.62 | 0.0245 | 4617 | 10 | 18.83 | 424.7 | 1.81 | 2 | 50 | 10.222 | 0.0245 | 1500.807 | 1.6396 | 9.694 | 5.9124 | 2460.723 | 0.6441 | 0.7152
1.82 | 2 | 50.98 | 0.45 | 94.88 | 0.0374 | 4673 | 10 | 18.82 | 425.9 | 1.82 | 2 | 51 | 10.225 | 0.0374 | 1495.539 | 1.623 | 9.6858 | 5.9679 | 2427.221 | 0.6537 | 0.7129
1.83 | 2 | 51.98 | 0.52 | 95.02 | 0.0293 | 4589 | 10 | 18.82 | 427.6 | 1.83 | 2 | 52 | 10.232 | 0.0293 | 1493.505 | 1.6462 | 9.6667 | 5.8723 | 2458.542 | 0.6403 | 0.7095
1.84 | 2 | 52.98 | 0.62 | 94.91 | 0.0296 | 4566 | 10 | 18.81 | 427.1 | 1.84 | 2 | 53 | 10.242 | 0.0296 | 1497.368 | 1.6513 | 9.6395 | 5.8376 | 2472.593 | 0.6373 | 0.7106
1.85 | 2 | 53.98 | 0.76 | 94.85 | 0.0319 | 4535 | 9 | 18.83 | 427.4 | 1.85 | 2 | 54 | 10.256 | 0.0319 | 1500.732 | 1.6582 | 8.6414 | 5.2114 | 2488.487 | 0.6333 | 0.71
1.86 | 2 | 54.98 | 0.98 | 94.89 | 0.0439 | 4596 | 10 | 18.83 | 425.9 | 1.86 | 2 | 55 | 10.278 | 0.0439 | 1503.071 | 1.6368 | 9.5425 | 5.8301 | 2460.155 | 0.6457 | 0.7129
1.87 | 2 | 55.98 | 1.22 | 95.04 | 0.0282 | 4526 | 10 | 18.83 | 425.7 | 1.87 | 2 | 56 | 10.302 | 0.0282 | 1503.283 | 1.6534 | 9.4786 | 5.7326 | 2485.583 | 0.6361 | 0.7133
1.88 | 2 | 56.98 | 1.28 | 95.01 | 0.0253 | 4560 | 10 | 18.83 | 424.6 | 1.88 | 2 | 57 | 10.308 | 0.0253 | 1504.817 | 1.6425 | 9.4627 | 5.7612 | 2471.624 | 0.6424 | 0.7154
1.89 | 2 | 57.98 | 1.33 | 95.08 | 0.0235 | 4552 | 10 | 18.82 | 423 | 1.89 | 2 | 58 | 10.313 | 0.0235 | 1504.01 | 1.644 | 9.4495 | 5.7478 | 2472.625 | 0.6415 | 0.7186
1.9 | 2 | 58.98 | 1.41 | 94.91 | 0.0193 | 4604 | 10 | 18.83 | 424.2 | 1.9 | 2 | 59 | 10.321 | 0.0193 | 1508.918 | 1.6276 | 9.4284 | 5.7927 | 2455.945 | 0.651 | 0.7162
1.91 | 2 | 59.98 | 1.33 | 95.23 | 0.0287 | 4634 | 10 | 18.83 | 421.4 | 1.91 | 2 | 60 | 10.313 | 0.0287 | 1500.728 | 1.6202 | 9.4495 | 5.8321 | 2431.549 | 0.6553 | 0.7218
1.92 | 2 | 60.98 | 1.38 | 95.32 | 0.0243 | 4684 | 10 | 18.83 | 419.3 | 1.92 | 2 | 61 | 10.318 | 0.0243 | 1499.491 | 1.6052 | 9.4363 | 5.8784 | 2407.031 | 0.664 | 0.7261
1.93 | 2 | 61.98 | 1.34 | 95.23 | 0.0229 | 4663 | 9 | 18.83 | 413.7 | 1.93 | 2 | 62 | 10.314 | 0.0229 | 1500.873 | 1.6118 | 8.5021 | 5.2749 | 2419.122 | 0.6602 | 0.7376
1.94 | 2 | 62.98 | 1.28 | 95.21 | 0.0237 | 4655 | 9 | 18.83 | 407.3 | 1.94 | 2 | 63 | 10.308 | 0.0237 | 1500.437 | 1.615 | 8.5164 | 5.2732 | 2423.245 | 0.6583 | 0.7511
1.95 | 2 | 63.98 | 1.32 | 95.27 | 0.0233 | 4745 | 9 | 18.84 | 405.9 | 1.95 | 2 | 64 | 10.312 | 0.0233 | 1499.709 | 1.5891 | 8.5069 | 5.3534 | 2383.117 | 0.6734 | 0.754
1.96 | 2 | 64.98 | 1.29 | 95.29 | 0.0257 | 4723 | 8 | 18.84 | 403.5 | 1.96 | 2 | 65 | 10.309 | 0.0257 | 1498.837 | 1.5957 | 7.568 | 4.7429 | 2391.629 | 0.6696 | 0.7593
1.97 | 2 | 65.98 | 1.34 | 95.31 | 0.0167 | 4629 | 8 | 18.84 | 401.6 | 1.97 | 2 | 66 | 10.314 | 0.0167 | 1499.128 | 1.6215 | 7.5574 | 4.6607 | 2430.872 | 0.6546 | 0.7636
1.98 | 2 | 66.98 | 1.38 | 95.11 | 0.0259 | 4540 | 8 | 18.84 | 400.5 | 1.98 | 2 | 67 | 10.318 | 0.0259 | 1504.082 | 1.6467 | 7.549 | 4.5842 | 2476.843 | 0.6399 | 0.766
1.99 | 2 | 67.98 | 1.29 | 95.23 | 0.0133 | 4523 | 9 | 18.84 | 399 | 1.99 | 2 | 68 | 10.309 | 0.0133 | 1500.146 | 1.6532 | 8.514 | 5.15 | 2480.042 | 0.6362 | 0.7693
2 | 2 | 68.98 | 1.28 | 95.2 | 0.0123 | 4510 | 9 | 18.84 | 398.1 | 2 | 2 | 69 | 10.308 | 0.0123 | 1500.655 | 1.6572 | 8.5164 | 5.139 | 2486.905 | 0.6339 | 0.7712
2.01 | 2 | 69.98 | 1.23 | 94.83 | 0.0132 | 4312 | 8 | 18.84 | 398.4 | 2.01 | 2 | 70 | 10.303 | 0.0132 | 1508.05 | 1.7185 | 7.5807 | 4.4112 | 2591.609 | 0.5983 | 0.7706
2.02 | 2 | 70.98 | 1.18 | 93.64 | 0.0067 | 4070 | 8 | 18.84 | 399.2 | 2.02 | 2 | 71 | 10.298 | 0.0067 | 1534.038 | 1.7983 | 7.5913 | 4.2213 | 2758.71 | 0.552 | 0.7688
2.03 | 2 | 71.98 | 1.19 | 92.91 | 0.0059 | 3956 | 8 | 18.84 | 399.1 | 2.03 | 2 | 72 | 10.299 | 0.0059 | 1551.054 | 1.8375 | 7.5892 | 4.1302 | 2850.026 | 0.5293 | 0.769
2.04 | 2 | 72.98 | 1.14 | 92.14 | 0.0053 | 3983 | 7 | 18.84 | 399.7 | 2.04 | 2 | 73 | 10.294 | 0.0053 | 1568.49 | 1.8289 | 6.6499 | 3.6359 | 2868.646 | 0.5343 | 0.7677
2.05 | 2 | 73.98 | 1.06 | 91.35 | 0.0016 | 4353 | 8 | 18.86 | 399.2 | 2.05 | 2 | 74 | 10.286 | 0.0016 | 1586.367 | 1.7085 | 7.6169 | 4.4582 | 2710.341 | 0.6041 | 0.7689
2.06 | 2 | 74.98 | 1.03 | 91.04 | 0.0019 | 4311 | 7 | 18.86 | 400.6 | 2.06 | 2 | 75 | 10.283 | 0.0019 | 1593.522 | 1.7222 | 6.6704 | 3.8732 | 2744.323 | 0.5962 | 0.7658
2.07 | 2 | 75.98 | 1.01 | 90 | 0.0012 | 4488 | 6 | 18.86 | 404.3 | 2.07 | 2 | 76 | 10.281 | 0.0012 | 1619.31 | 1.6681 | 5.7207 | 3.4294 | 2701.225 | 0.6275 | 0.7576
2.08 | 2 | 76.98 | 0.94 | 89.63 | 0.002 | 4202 | 6 | 18.85 | 407.2 | 2.08 | 2 | 77 | 10.274 | 0.002 | 1627.693 | 1.7586 | 5.7319 | 3.2593 | 2862.507 | 0.575 | 0.7513
2.09 | 2 | 77.98 | 0.88 | 90.06 | 0.0045 | 4484 | 7 | 18.86 | 408.7 | 2.09 | 2 | 78 | 10.268 | 0.0045 | 1615.736 | 1.6714 | 6.6985 | 4.0076 | 2700.613 | 0.6256 | 0.7481
2.1 | 2 | 78.98 | 0.83 | 89.77 | 0.0014 | 4217 | 7 | 18.85 | 407 | 2.1 | 2 | 79 | 10.263 | 0.0014 | 1622.352 | 1.7556 | 6.7079 | 3.8208 | 2848.251 | 0.5768 | 0.7516
2.11 | 2 | 79.98 | 0.74 | 90.11 | 0.0025 | 4293 | 7 | 18.86 | 408.2 | 2.11 | 2 | 80 | 10.254 | 0.0025 | 1612.264 | 1.7327 | 6.7249 | 3.8811 | 2793.648 | 0.5901 | 0.7491
2.12 | 2 | 80.98 | 0.66 | 91.36 | 0.0047 | 4151 | 8 | 18.86 | 410.5 | 2.12 | 2 | 81 | 10.246 | 0.0047 | 1579.954 | 1.7802 | 7.7029 | 4.3269 | 2812.682 | 0.5625 | 0.7442
2.13 | 2 | 81.98 | 0.61 | 92.02 | 0.0029 | 4218 | 8 | 18.86 | 411.5 | 2.13 | 2 | 82 | 10.241 | 0.0029 | 1563.273 | 1.7591 | 7.7138 | 4.3851 | 2749.917 | 0.5748 | 0.7421
2.14 | 2 | 82.98 | 0.53 | 93.29 | 0.0139 | 4287 | 9 | 18.86 | 415.6 | 2.14 | 2 | 83 | 10.233 | 0.0139 | 1532.345 | 1.7382 | 8.6976 | 5.0037 | 2663.547 | 0.5869 | 0.7336
2.15 | 2 | 83.98 | 0.45 | 93.77 | 0.0164 | 4247 | 9 | 18.85 | 419.1 | 2.15 | 2 | 84 | 10.225 | 0.0164 | 1520.22 | 1.7524 | 8.7172 | 4.9744 | 2664.064 | 0.5786 | 0.7264
2.16 | 2 | 84.98 | 0.35 | 93.67 | 0.0181 | 4198 | 10 | 18.86 | 421.8 | 2.16 | 2 | 85 | 10.215 | 0.0181 | 1520.995 | 1.7701 | 9.7132 | 5.4874 | 2692.309 | 0.5684 | 0.7211
2.17 | 2 | 85.98 | 0.34 | 93.54 | 0.0123 | 4186 | 9 | 18.86 | 422.8 | 2.17 | 2 | 86 | 10.214 | 0.0123 | 1523.795 | 1.7742 | 8.7443 | 4.9286 | 2703.543 | 0.566 | 0.7189
2.18 | 2 | 86.98 | 0.26 | 93.34 | 0.0141 | 4162 | 10 | 18.85 | 420.7 | 2.18 | 2 | 87 | 10.206 | 0.0141 | 1527.158 | 1.7835 | 9.7379 | 5.4599 | 2723.761 | 0.5606 | 0.7232
2.19 | 2 | 87.98 | 0.2 | 93.24 | 0.0118 | 4138 | 10 | 18.86 | 416.1 | 2.19 | 2 | 88 | 10.2 | 0.0118 | 1528.548 | 1.7926 | 9.7545 | 5.4415 | 2740.079 | 0.5553 | 0.7325
2.2 | 2 | 88.98 | 0.2 | 93.24 | 0.012 | 4175 | 11 | 18.86 | 413.2 | 2.2 | 2 | 89 | 10.2 | 0.012 | 1528.548 | 1.7803 | 10.7299 | 6.0271 | 2721.253 | 0.5625 | 0.7386
2.21 | 2 | 89.98 | 0.16 | 93.36 | 0.0057 | 4179 | 11 | 18.87 | 410.5 | 2.21 | 2 | 90 | 10.196 | 0.0057 | 1525.206 | 1.7797 | 10.7421 | 6.036 | 2714.349 | 0.5628 | 0.7442
2.22 | 2 | 90.98 | 0.16 | 93.24 | 0.0031 | 4116 | 11 | 18.86 | 408.2 | 2.22 | 2 | 91 | 10.196 | 0.0031 | 1527.948 | 1.8007 | 10.7421 | 5.9655 | 2751.375 | 0.5506 | 0.7491
2.23 | 2 | 91.98 | 0.16 | 92.82 | 0.0038 | 4140 | 11 | 18.87 | 404.3 | 2.23 | 2 | 92 | 10.196 | 0.0038 | 1537.626 | 1.7926 | 10.7421 | 5.9923 | 2756.405 | 0.5553 | 0.7576
2.24 | 2 | 92.98 | 0.16 | 92.61 | 0.0062 | 4094 | 12 | 18.86 | 400.1 | 2.24 | 2 | 93 | 10.196 | 0.0062 | 1542.511 | 1.8081 | 11.7186 | 6.481 | 2789.081 | 0.5463 | 0.7669
2.25 | 2 | 93.98 | 0.16 | 92.54 | 0.0139 | 4046 | 12 | 18.87 | 395.3 | 2.25 | 2 | 94 | 10.196 | 0.0139 | 1544.147 | 1.8246 | 11.7186 | 6.4227 | 2817.394 | 0.5368 | 0.7777
2.26 | 2 | 94.98 | 0.16 | 92.81 | 0.0111 | 4076 | 12 | 18.86 | 395.9 | 2.26 | 2 | 95 | 10.196 | 0.0111 | 1537.858 | 1.8143 | 11.7186 | 6.4591 | 2790.093 | 0.5428 | 0.7764
2.27 | 2 | 95.98 | 0.17 | 92.84 | 0.0086 | 4064 | 13 | 18.87 | 394.2 | 2.27 | 2 | 96 | 10.197 | 0.0086 | 1537.313 | 1.8182 | 12.6916 | 6.9803 | 2795.141 | 0.5405 | 0.7802
2.28 | 2 | 96.98 | 0.22 | 92.2 | 0.0069 | 4077 | 14 | 18.87 | 394.7 | 2.28 | 2 | 97 | 10.202 | 0.0069 | 1553.052 | 1.8129 | 13.6485 | 7.5287 | 2815.472 | 0.5436 | 0.779
2.29 | 2 | 97.98 | 0.31 | 91.39 | 0.0022 | 4069 | 14 | 18.88 | 390.3 | 2.29 | 2 | 98 | 10.211 | 0.0022 | 1573.828 | 1.814 | 13.6138 | 7.5049 | 2854.918 | 0.5429 | 0.7894
2.3 | 2 | 98.98 | 0.35 | 90.65 | 0.0025 | 3716 | 14 | 18.87 | 386.9 | 2.3 | 2 | 99 | 10.215 | 0.0025 | 1592.61 | 1.9411 | 13.5985 | 7.0056 | 3091.387 | 0.4692 | 0.7974
2.31 | 2 | 99.98 | 0.33 | 90.07 | 0.007 | 3791 | 15 | 18.87 | 381.9 | 2.31 | 2 | 100 | 10.213 | 0.007 | 1606.828 | 1.913 | 14.578 | 7.6204 | 3073.903 | 0.4855 | 0.8098
2.32 | 2 | 100.98 | 0.36 | 89.57 | 0.0072 | 3679 | 14 | 18.88 | 378 | 2.32 | 2 | 101 | 10.216 | 0.0072 | 1620.044 | 1.9552 | 13.5946 | 6.9531 | 3167.5 | 0.461 | 0.8193
2.33 | 2 | 101.98 | 0.37 | 88.03 | 0.0068 | 3608 | 16 | 18.88 | 377.4 | 2.33 | 2 | 102 | 10.217 | 0.0068 | 1660.761 | 1.983 | 15.5323 | 7.8328 | 3293.244 | 0.4449 | 0.8208
2.34 | 2 | 102.98 | 0.4 | 87.9 | 0.0093 | 3596 | 16 | 18.88 | 376.4 | 2.34 | 2 | 103 | 10.22 | 0.0093 | 1664.766 | 1.9872 | 15.5192 | 7.8096 | 3308.204 | 0.4425 | 0.8234
2.35 | 2 | 103.98 | 0.37 | 87.68 | 0.0088 | 3613 | 17 | 18.88 | 379.5 | 2.35 | 2 | 104 | 10.217 | 0.0088 | 1670.263 | 1.981 | 16.5031 | 8.3308 | 3308.758 | 0.4461 | 0.8157
2.36 | 2 | 104.98 | 0.34 | 88.15 | 0.0072 | 3775 | 17 | 18.88 | 381.8 | 2.36 | 2 | 105 | 10.214 | 0.0072 | 1657.041 | 1.9188 | 16.5171 | 8.6078 | 3179.6 | 0.4821 | 0.81
2.37 | 2 | 105.98 | 0.38 | 89.03 | 0.0119 | 3651 | 17 | 18.88 | 385.4 | 2.37 | 2 | 106 | 10.218 | 0.0119 | 1634.357 | 1.9658 | 16.4984 | 8.3929 | 3212.747 | 0.4549 | 0.801
2.38 | 2 | 106.98 | 0.38 | 90.16 | 0.0069 | 3920 | 17 | 18.88 | 389.1 | 2.38 | 2 | 107 | 10.218 | 0.0069 | 1605.342 | 1.8649 | 16.4984 | 8.847 | 2993.745 | 0.5134 | 0.7921
2.39 | 2 | 107.98 | 0.38 | 91.71 | 0.0134 | 4025 | 18 | 18.88 | 392.7 | 2.39 | 2 | 108 | 10.218 | 0.0134 | 1567.178 | 1.8279 | 17.4689 | 9.5569 | 2864.618 | 0.5349 | 0.7836
2.4 | 2 | 108.98 | 0.38 | 93.28 | 0.0175 | 4154 | 18 | 18.89 | 397.3 | 2.4 | 2 | 109 | 10.218 | 0.0175 | 1530.328 | 1.7841 | 17.4689 | 9.7914 | 2730.275 | 0.5603 | 0.773
2.41 | 2 | 109.98 | 0.33 | 93.29 | 0.0139 | 4098 | 18 | 18.89 | 402.9 | 2.41 | 2 | 110 | 10.213 | 0.0139 | 1529.35 | 1.8038 | 17.4936 | 9.6983 | 2758.608 | 0.5489 | 0.7605
2.42 | 2 | 110.98 | 0.37 | 93.4 | 0.0162 | 4088 | 19 | 18.89 | 406 | 2.42 | 2 | 111 | 10.217 | 0.0162 | 1527.433 | 1.8065 | 18.4446 | 10.2104 | 2759.249 | 0.5473 | 0.7538
2.43 | 2 | 111.98 | 0.32 | 93.37 | 0.0145 | 4065 | 18 | 18.89 | 404.1 | 2.43 | 2 | 112 | 10.212 | 0.0145 | 1527.371 | 1.8152 | 17.4986 | 9.6401 | 2772.461 | 0.5422 | 0.758
2.44 | 2 | 112.98 | 0.34 | 93.23 | 0.0113 | 4055 | 20 | 18.98 | 404.1 | 2.44 | 2 | 113 | 10.214 | 0.0113 | 1530.875 | 1.8183 | 19.4319 | 10.6871 | 2783.523 | 0.5405 | 0.7579
2.45 | 2 | 113.98 | 0.33 | 92.91 | 0.011 | 4043 | 20 | 18.98 | 401.5 | 2.45 | 2 | 114 | 10.213 | 0.011 | 1538.102 | 1.8226 | 19.4373 | 10.6649 | 2803.284 | 0.538 | 0.7638
2.46 | 2 | 114.98 | 0.4 | 92.88 | 0.0117 | 3987 | 21 | 18.99 | 398.5 | 2.46 | 2 | 115 | 10.22 | 0.0117 | 1539.852 | 1.8408 | 20.3689 | 11.0655 | 2834.501 | 0.5274 | 0.7705
2.47 | 2 | 115.98 | 0.33 | 92.77 | 0.0166 | 3959 | 21 | 18.99 | 396.8 | 2.47 | 2 | 116 | 10.213 | 0.0166 | 1541.352 | 1.8519 | 20.4092 | 11.0208 | 2854.411 | 0.5209 | 0.7744
2.48 | 2 | 116.98 | 0.3 | 92.22 | 0.0145 | 3930 | 22 | 18.99 | 395.9 | 2.48 | 2 | 117 | 10.21 | 0.0145 | 1553.797 | 1.8627 | 21.3992 | 11.488 | 2894.33 | 0.5146 | 0.7763
2.49 | 2 | 117.98 | 0.29 | 91.32 | 0.0112 | 3755 | 22 | 18.99 | 396.1 | 2.49 | 2 | 118 | 10.209 | 0.0112 | 1575.22 | 1.9273 | 21.4053 | 11.1061 | 3035.981 | 0.4772 | 0.776
2.5 | 2 | 118.98 | 0.29 | 90.35 | 0.0104 | 3799 | 22 | 19 | 394.5 | 2.5 | 2 | 119 | 10.209 | 0.0104 | 1599.154 | 1.9108 | 21.4053 | 11.2024 | 3055.637 | 0.4868 | 0.7796
2.51 | 2 | 119.98 | 0.24 | 89.79 | 0.0111 | 3736 | 21 | 19 | 394.5 | 2.51 | 2 | 120 | 10.204 | 0.0111 | 1612.516 | 1.9355 | 20.4612 | 10.5715 | 3121.044 | 0.4724 | 0.7795
2.52 | 2 | 120.98 | 0.24 | 88.94 | 0.005 | 3820 | 22 | 19 | 394.5 | 2.52 | 2 | 121 | 10.204 | 0.005 | 1634.47 | 1.9039 | 21.4355 | 11.2587 | 3111.872 | 0.4908 | 0.7795
2.53 | 2 | 121.98 | 0.29 | 91.27 | 0.0026 | 4139 | 22 | 19 | 393.9 | 2.53 | 2 | 122 | 10.209 | 0.0026 | 1576.436 | 1.7907 | 21.4053 | 11.9537 | 2822.905 | 0.5564 | 0.781
2.54 | 2 | 122.98 | 0.3 | 93.23 | 0.0107 | 4176 | 22 | 19 | 393.2 | 2.54 | 2 | 123 | 10.21 | 0.0107 | 1530.276 | 1.7782 | 21.3992 | 12.0341 | 2721.155 | 0.5637 | 0.7825
2.55 | 2 | 123.98 | 0.33 | 93.48 | 0.0105 | 4168 | 22 | 19 | 394.3 | 2.55 | 2 | 124 | 10.213 | 0.0105 | 1525.011 | 1.7803 | 21.3811 | 12.0096 | 2715.033 | 0.5624 | 0.78
2.56 | 2 | 124.98 | 0.35 | 93.64 | 0.0103 | 4162 | 23 | 19 | 395.8 | 2.56 | 2 | 125 | 10.215 | 0.0103 | 1521.674 | 1.782 | 22.3403 | 12.5368 | 2711.589 | 0.5615 | 0.7766
2.57 | 2 | 125.98 | 0.39 | 93.37 | 0.0088 | 4109 | 23 | 19 | 396 | 2.57 | 2 | 126 | 10.219 | 0.0088 | 1528.417 | 1.799 | 22.3151 | 12.4041 | 2749.629 | 0.5516 | 0.7761
2.58 | 2 | 126.98 | 0.43 | 93.28 | 0.007 | 4034 | 23 | 19 | 397.2 | 2.58 | 2 | 127 | 10.223 | 0.007 | 1531.077 | 1.8239 | 22.2899 | 12.2212 | 2792.498 | 0.5372 | 0.7734
2.59 | 2 | 127.98 | 0.49 | 92.94 | 0.0072 | 4046 | 24 | 19.01 | 395.8 | 2.59 | 2 | 128 | 10.229 | 0.0072 | 1539.816 | 1.8187 | 23.2197 | 12.7674 | 2800.43 | 0.5402 | 0.7765
2.6 | 2 | 128.98 | 0.48 | 92.81 | 0.0092 | 3913 | 24 | 19 | 395.6 | 2.6 | 2 | 129 | 10.228 | 0.0092 | 1542.685 | 1.8656 | 23.2263 | 12.4501 | 2877.955 | 0.513 | 0.777
2.61 | 2 | 129.98 | 0.58 | 92.48 | 0.0058 | 3983 | 25 | 19.01 | 394.1 | 2.61 | 2 | 130 | 10.238 | 0.0058 | 1551.917 | 1.8389 | 24.1259 | 13.1196 | 2853.861 | 0.5285 | 0.7805
2.62 | 2 | 130.98 | 0.63 | 93.1 | 0.003 | 4213 | 24 | 19.01 | 388.2 | 2.62 | 2 | 131 | 10.243 | 0.003 | 1538.219 | 1.7604 | 23.1283 | 13.1384 | 2707.82 | 0.574 | 0.7944
2.63 | 2 | 131.98 | 0.68 | 93.41 | 0.0098 | 4263 | 25 | 19.01 | 363.4 | 2.63 | 2 | 132 | 10.248 | 0.0098 | 1531.839 | 1.7433 | 24.0581 | 13.8 | 2670.519 | 0.5839 | 0.858
2.64 | 2 | 132.98 | 0.72 | 93.82 | 0.0071 | 4263 | 24 | 19 | 361.9 | 2.64 | 2 | 133 | 10.252 | 0.0071 | 1523.102 | 1.7427 | 23.0698 | 13.2383 | 2654.253 | 0.5843 | 0.8622
2.65 | 2 | 133.98 | 0.82 | 94.12 | 0.0043 | 4109 | 24 | 19.01 | 361.3 | 2.65 | 2 | 134 | 10.262 | 0.0043 | 1517.823 | 1.7915 | 23.005 | 12.8415 | 2719.127 | 0.556 | 0.8637
2.66 | 2 | 134.98 | 0.86 | 93.18 | 0.0012 | 3860 | 25 | 19.02 | 362.8 | 2.66 | 2 | 135 | 10.266 | 0.0012 | 1539.823 | 1.8778 | 23.9367 | 12.7475 | 2891.41 | 0.5059 | 0.8595
2.67 | 2 | 135.98 | 0.95 | 92.1 | 0.001 | 3814 | 24 | 19.02 | 362.6 | 2.67 | 2 | 136 | 10.275 | 0.001 | 1566.55 | 1.893 | 22.9212 | 12.1087 | 2965.414 | 0.4971 | 0.8601
2.68 | 2 | 136.98 | 1.05 | 91.23 | 0.001 | 3847 | 25 | 19.02 | 362.3 | 2.68 | 2 | 137 | 10.285 | 0.001 | 1589.153 | 1.879 | 23.8094 | 12.6712 | 2986.045 | 0.5052 | 0.861
2.69 | 2 | 137.98 | 1.06 | 90.75 | 0.0008 | 3751 | 26 | 19.02 | 361.3 | 2.69 | 2 | 138 | 10.286 | 0.0008 | 1601.183 | 1.9144 | 24.7549 | 12.9308 | 3065.331 | 0.4847 | 0.8636
2.7 | 2 | 138.98 | 1.1 | 90.41 | 0.0003 | 3908 | 26 | 19.02 | 358.6 | 2.7 | 2 | 139 | 10.29 | 0.0003 | 1610.328 | 1.8561 | 24.7271 | 13.3221 | 2988.92 | 0.5185 | 0.8714
2.71 | 2 | 139.98 | 1.16 | 97.15 | 0.0002 | 3981 | 27 | 19.02 | 358.3 | 2.71 | 2 | 140 | 10.296 | 0.0002 | 1457.531 | 1.8293 | 25.6351 | 14.0139 | 2666.208 | 0.5341 | 0.8723
2.72 | 2 | 140.98 | 1.26 | 96.89 | 0.0002 | 4043 | 27 | 19.02 | 358.5 | 2.72 | 2 | 141 | 10.306 | 0.0002 | 1464.336 | 1.8061 | 25.5635 | 14.1539 | 2644.758 | 0.5475 | 0.8717
2.73 | 2 | 141.98 | 1.77 | 111.55 | 0.0005 | 4040 | 27 | 19.02 | 355.6 | 2.73 | 2 | 142 | 10.357 | 0.0005 | 1217.897 | 1.7982 | 25.2026 | 14.0152 | 2190.071 | 0.5521 | 0.88
2.74 | 2 | 142.98 | 2.94 | 115.78 | 0.0001 | 3977 | 28 | 19.02 | 356.4 | 2.74 | 2 | 143 | 10.474 | 0.0001 | 1173.295 | 1.7995 | 25.305 | 14.0619 | 2111.399 | 0.5513 | 0.8777
2.75 | 2 | 143.98 | 3.59 | 111.02 | 0.0002 | 4077 | 27 | 19.02 | 356.9 | 2.75 | 2 | 144 | 10.539 | 0.0002 | 1247.071 | 1.7549 | 23.9714 | 13.6598 | 2188.479 | 0.5772 | 0.8762
2.76 | 2 | 144.98 | 3.26 | 999 | 0 | 4201 | 27 | 19.02 | 354.1 | 2.76 | 2 | 145 | 10.506 | 0.00018 | 1226.8004 | 1.7201 | 24.1883 | 14.062 | 185.827 | 0.5974 | 0.8842
2.77 | 2 | 145.98 | 3.21 | 999 | 0 | 4145 | 27 | 19.02 | 346.7 | 2.77 | 2 | 146 | 10.501 | 0.00016 | 1206.5298 | 1.7389 | 24.2214 | 13.9288 | 187.7723 | 0.5865 | 0.9063
2.78 | 2 | 146.98 | 3.19 | 999 | 0 | 4038 | 27 | 19.02 | 333.3 | 2.78 | 2 | 147 | 10.499 | 0.00014 | 1186.2592 | 1.7746 | 24.2347 | 13.6565 | 191.5846 | 0.5658 | 0.9491
2.79 | 2 | 147.98 | 3.32 | 999 | 0 | 4033 | 26 | 19.01 | 309.7 | 2.79 | 2 | 148 | 10.512 | 0.00012 | 1165.9886 | 1.7741 | 23.2543 | 13.1079 | 191.7659 | 0.5661 | 1.0339
2.8 | 2 | 148.98 | 3.48 | 118.4 | 0.0001 | 3968 | 25 | 18.99 | 267.8 | 2.8 | 2 | 149 | 10.528 | 0.0001 | 1145.718 | 1.7934 | 22.2624 | 12.4136 | 2054.722 | 0.5549 | 1.2249
2.81 | 2 | 149.98 | 3.25 | 111.11 | 0.0002 | 3961 | 25 | 18.98 | 202.7 | 2.81 | 2 | 150 | 10.505 | 0.0002 | 1241.726 | 1.7997 | 22.4027 | 12.4479 | 2234.764 | 0.5512 | 1.6951
2.82 | 2 | 150.98 | 6.11 | 999 | 0 | 3871 | 24 | 18.98 | 146 | 2.82 | 2 | 151 | 10.791 | 0.00018333 | 1300.5348 | 1.7826 | 19.9131 | 11.1708 | 197.8018 | 0.5611 | 2.4859
2.83 | 2 | 151.98 | 6.95 | 999 | 0 | 7075 | 22 | 18.98 | 132.7 | 2.83 | 2 | 152 | 10.875 | 0.00016667 | 1359.3437 | 1.0303 | 17.8537 | 17.3283 | 115.2172 | 0.9975 | 2.7804
2.84 | 3 | 0.85 | 7 | 999 | 0 | 4280 | 21 | 18.99 | 166.4 | 2.84 | 3 | 0.9 | 10.88 | 0.00015 | 1418.1525 | 1.637 | 17.0199 | 10.3973 | 183.1385 | 0.6456 | 2.1348
2.85 | 3 | 1.85 | 7.1 | 999 | 0 | 4034 | 21 | 18.99 | 233 | 2.85 | 3 | 1.9 | 10.89 | 0.00013333 | 1476.9613 | 1.7122 | 16.9753 | 9.9145 | 191.7296 | 0.602 | 1.4409
2.86 | 3 | 2.85 | 7.33 | 999 | 0 | 3993 | 21 | 18.98 | 300.4 | 2.86 | 3 | 2.9 | 10.913 | 0.00011667 | 1535.7702 | 1.7219 | 16.8734 | 9.7993 | 193.2268 | 0.5963 | 1.0714
2.87 | 3 | 3.85 | 7.03 | 94.76 | 0.0001 | 4028 | 20 | 18.98 | 350.1 | 2.87 | 3 | 3.9 | 10.883 | 0.0001 | 1594.579 | 1.7152 | 16.1966 | 9.4429 | 2735.047 | 0.6002 | 0.896
2.88 | 3 | 4.85 | 4.74 | 999 | 0 | 4196 | 20 | 18.97 | 388.6 | 2.88 | 3 | 4.9 | 10.654 | 0.0001 | 1597.0587 | 1.6978 | 17.2124 | 10.1381 | 185.9994 | 0.6103 | 0.7935
2.89 | 3 | 5.85 | 2.34 | 999 | 0 | 4012 | 19 | 18.98 | 417.2 | 2.89 | 3 | 5.9 | 10.414 | 0.0001 | 1599.5383 | 1.7979 | 17.4572 | 9.7098 | 192.5305 | 0.5523 | 0.7303
2.9 | 3 | 6.85 | 1.37 | 90.91 | 0.0001 | 3922 | 19 | 18.98 | 435 | 2.9 | 3 | 6.9 | 10.317 | 0.0001 | 1602.018 | 1.8463 | 17.9339 | 9.7136 | 2957.743 | 0.5242 | 0.6955
2.91 | 3 | 7.85 | 0.73 | 89.89 | 0.0017 | 3954 | 19 | 18.98 | 443.8 | 2.91 | 3 | 7.9 | 10.253 | 0.0017 | 1617.703 | 1.8464 | 18.2585 | 9.8885 | 2986.97 | 0.5241 | 0.6795
2.92 | 3 | 8.85 | 0.35 | 90.68 | 0.0101 | 3964 | 19 | 18.98 | 446.7 | 2.92 | 3 | 8.9 | 10.215 | 0.0101 | 1591.865 | 1.8498 | 18.4551 | 9.977 | 2944.564 | 0.5222 | 0.6744
2.93 | 3 | 9.85 | 0.22 | 90.9 | 0.0036 | 3972 | 19 | 18.98 | 446.7 | 2.93 | 3 | 9.9 | 10.202 | 0.0036 | 1584.407 | 1.8493 | 18.523 | 10.0163 | 2930.026 | 0.5225 | 0.6743
2.94 | 3 | 10.85 | 0.23 | 90.35 | 0.0026 | 3912 | 18 | 18.99 | 447.6 | 2.94 | 3 | 10.9 | 10.203 | 0.0026 | 1598.214 | 1.8705 | 17.5431 | 9.3789 | 2989.429 | 0.5102 | 0.6728
2.95 | 3 | 11.85 | 0.23 | 89.08 | 0.0025 | 3844 | 18 | 18.99 | 443.9 | 2.95 | 3 | 11.9 | 10.203 | 0.0025 | 1630.654 | 1.8952 | 17.5431 | 9.2565 | 3090.449 | 0.4958 | 0.6793
2.96 | 3 | 12.85 | 0.23 | 88.62 | 0.0071 | 3782 | 18 | 18.99 | 440.7 | 2.96 | 3 | 12.9 | 10.203 | 0.0071 | 1642.731 | 1.9183 | 17.5431 | 9.1453 | 3151.213 | 0.4824 | 0.685
2.97 | 3 | 13.85 | 0.3 | 88.93 | 0.0063 | 3774 | 17 | 18.98 | 437.6 | 2.97 | 3 | 13.9 | 10.21 | 0.0063 | 1635.694 | 1.92 | 16.5358 | 8.6125 | 3140.484 | 0.4815 | 0.6906
2.98 | 3 | 14.85 | 0.37 | 88.84 | 0.0048 | 3778 | 18 | 18.99 | 433.8 | 2.98 | 3 | 14.9 | 10.217 | 0.0048 | 1639.179 | 1.9172 | 17.4739 | 9.1145 | 3142.553 | 0.4831 | 0.6979
2.99 | 3 | 15.85 | 0.43 | 88.9 | 0.0037 | 3848 | 18 | 18.99 | 433 | 2.99 | 3 | 15.9 | 10.223 | 0.0037 | 1638.564 | 1.89 | 17.4443 | 9.2296 | 3096.96 | 0.4988 | 0.6993
3 | 3 | 16.85 | 0.53 | 89.29 | 0.0045 | 3831 | 18 | 18.99 | 430.9 | 3 | 3 | 16.9 | 10.233 | 0.0045 | 1629.978 | 1.8944 | 17.3952 | 9.1822 | 3087.903 | 0.4963 | 0.7033
3.01 | 3 | 17.85 | 0.58 | 91.09 | 0.003 | 3999 | 18 | 18.99 | 430.1 | 3.01 | 3 | 17.9 | 10.238 | 0.003 | 1585.321 | 1.8333 | 17.3707 | 9.4749 | 2906.424 | 0.5317 | 0.7048
3.02 | 3 | 18.85 | 0.63 | 92.17 | 0.0089 | 3941 | 19 | 19 | 428.9 | 3.02 | 3 | 18.9 | 10.243 | 0.0089 | 1560.006 | 1.8528 | 18.3099 | 9.8821 | 2890.432 | 0.5204 | 0.7071
3.03 | 3 | 19.85 | 0.73 | 91.99 | 0.0031 | 3928 | 17 | 18.99 | 428.9 | 3.03 | 3 | 19.9 | 10.253 | 0.0031 | 1565.822 | 1.8556 | 16.3365 | 8.8037 | 2905.611 | 0.5188 | 0.7072
3.04 | 3 | 20.85 | 0.73 | 91.71 | 0.0024 | 3962 | 16 | 18.99 | 430.3 | 3.04 | 3 | 20.9 | 10.253 | 0.0024 | 1572.546 | 1.8436 | 15.3755 | 8.3399 | 2899.155 | 0.5258 | 0.7045
3.05 | 3 | 21.85 | 0.73 | 91.34 | 0.0036 | 4008 | 15 | 19 | 431.5 | 3.05 | 3 | 21.9 | 10.253 | 0.0036 | 1581.521 | 1.8275 | 14.4146 | 7.8875 | 2890.271 | 0.5351 | 0.7022
3.06 | 3 | 22.85 | 0.7 | 90.74 | 0.0036 | 3839 | 13 | 18.99 | 429.8 | 3.06 | 3 | 22.9 | 10.25 | 0.0036 | 1595.828 | 1.8884 | 12.5032 | 6.6212 | 3013.503 | 0.4998 | 0.7054
3.07 | 3 | 23.85 | 0.72 | 90.26 | 0.003 | 3925 | 12 | 18.99 | 430.4 | 3.07 | 3 | 23.9 | 10.252 | 0.003 | 1608.157 | 1.8569 | 11.5349 | 6.2119 | 2986.18 | 0.518 | 0.7042
3.08 | 3 | 24.85 | 0.73 | 90.53 | 0.0079 | 3838 | 11 | 18.99 | 428.4 | 3.08 | 3 | 24.9 | 10.253 | 0.0079 | 1601.531 | 1.8882 | 10.5707 | 5.5984 | 3023.976 | 0.4999 | 0.708
3.09 | 3 | 25.85 | 0.78 | 90.05 | 0.0031 | 3879 | 11 | 18.99 | 429.2 | 3.09 | 3 | 25.9 | 10.258 | 0.0031 | 1614.416 | 1.8723 | 10.5558 | 5.6378 | 3022.71 | 0.5091 | 0.7065
3.1 | 3 | 26.85 | 0.83 | 91.32 | 0.0026 | 4058 | 11 | 18.99 | 428.1 | 3.1 | 3 | 26.9 | 10.263 | 0.0026 | 1583.552 | 1.8086 | 10.541 | 5.8284 | 2863.935 | 0.5461 | 0.7087
3.11 | 3 | 27.85 | 0.78 | 92.65 | 0.006 | 3973 | 11 | 18.99 | 429.4 | 3.11 | 3 | 27.9 | 10.258 | 0.006 | 1550.952 | 1.8388 | 10.5558 | 5.7405 | 2851.957 | 0.5285 | 0.7061
3.12 | 3 | 28.85 | 0.78 | 92.25 | 0.0023 | 3976 | 9 | 18.99 | 431.9 | 3.12 | 3 | 28.9 | 10.258 | 0.0023 | 1560.389 | 1.8378 | 8.6366 | 4.6994 | 2867.668 | 0.5291 | 0.7014
3.13 | 3 | 29.85 | 0.83 | 92.69 | 0.005 | 4037 | 10 | 19 | 433.8 | 3.13 | 3 | 29.9 | 10.263 | 0.005 | 1550.771 | 1.8157 | 9.5827 | 5.2776 | 2815.795 | 0.5419 | 0.6978
3.14 | 3 | 30.85 | 0.81 | 93.07 | 0.0055 | 3978 | 9 | 18.99 | 437.6 | 3.14 | 3 | 30.9 | 10.261 | 0.0055 | 1541.617 | 1.8366 | 8.6293 | 4.6986 | 2831.26 | 0.5298 | 0.6907
3.15 | 3 | 31.85 | 0.78 | 92.58 | 0.0032 | 3979 | 8 | 18.99 | 440.2 | 3.15 | 3 | 31.9 | 10.258 | 0.0032 | 1552.596 | 1.8367 | 7.677 | 4.1797 | 2851.714 | 0.5297 | 0.686
3.16 | 3 | 32.85 | 0.78 | 92.13 | 0.0019 | 3848 | 8 | 19 | 442 | 3.16 | 3 | 32.9 | 10.258 | 0.0019 | 1563.243 | 1.8836 | 7.677 | 4.0757 | 2944.519 | 0.5026 | 0.6828
3.17 | 3 | 33.85 | 0.78 | 91.35 | 0.0011 | 3940 | 7 | 19 | 444.6 | 3.17 | 3 | 33.9 | 10.258 | 0.0011 | 1582.048 | 1.8505 | 6.7174 | 3.6301 | 2927.547 | 0.5218 | 0.6781
3.18 | 3 | 34.85 | 0.78 | 90.77 | 0.0015 | 3932 | 7 | 18.99 | 444.5 | 3.18 | 3 | 34.9 | 10.258 | 0.0015 | 1596.327 | 1.8533 | 6.7174 | 3.6245 | 2958.504 | 0.5201 | 0.6782
3.19 | 3 | 35.85 | 0.84 | 90.08 | 0.0029 | 3936 | 7 | 19 | 440.3 | 3.19 | 3 | 35.9 | 10.264 | 0.0029 | 1614.598 | 1.8508 | 6.706 | 3.6233 | 2988.323 | 0.5216 | 0.6858
3.2 | 3 | 36.85 | 0.78 | 89.88 | 0.0033 | 3883 | 7 | 18.98 | 430.9 | 3.2 | 3 | 36.9 | 10.258 | 0.0033 | 1618.747 | 1.8709 | 6.7174 | 3.5905 | 3028.479 | 0.5099 | 0.7034
3.21 | 3 | 37.85 | 0.79 | 89.95 | 0.0029 | 3862 | 7 | 18.99 | 417.7 | 3.21 | 3 | 37.9 | 10.259 | 0.0029 | 1617.119 | 1.8783 | 6.7155 | 3.5753 | 3037.447 | 0.5056 | 0.7293
3.22 | 3 | 38.85 | 0.77 | 90.43 | 0.0023 | 3886 | 7 | 19 | 407.4 | 3.22 | 3 | 38.9 | 10.257 | 0.0023 | 1604.662 | 1.87 | 6.7192 | 3.5932 | 3000.681 | 0.5105 | 0.7509
3.23 | 3 | 39.85 | 0.78 | 91.81 | 0.0014 | 3968 | 8 | 19 | 399.4 | 3.23 | 3 | 39.9 | 10.258 | 0.0014 | 1570.903 | 1.8406 | 7.677 | 4.1709 | 2891.401 | 0.5275 | 0.7684
3.24 | 3 | 40.85 | 0.8 | 92.71 | 0.004 | 3978 | 8 | 18.99 | 394.3 | 3.24 | 3 | 40.9 | 10.26 | 0.004 | 1549.849 | 1.8367 | 7.6727 | 4.1773 | 2846.656 | 0.5297 | 0.7801
3.25 | 3 | 41.85 | 0.81 | 92.82 | 0.0022 | 3902 | 8 | 18.99 | 389.6 | 3.25 | 3 | 41.9 | 10.261 | 0.0022 | 1547.429 | 1.8635 | 7.6705 | 4.1162 | 2883.619 | 0.5142 | 0.7911
3.26 | 3 | 42.85 | 0.86 | 92.51 | 0.0025 | 3877 | 8 | 19 | 383.5 | 3.26 | 3 | 42.9 | 10.266 | 0.0025 | 1555.454 | 1.8716 | 7.6597 | 4.0926 | 2911.17 | 0.5095 | 0.8056
3.27 | 3 | 43.85 | 0.85 | 92.27 | 0.0024 | 3865 | 8 | 19 | 376.1 | 3.27 | 3 | 43.9 | 10.265 | 0.0024 | 1560.979 | 1.8761 | 7.6619 | 4.0839 | 2928.585 | 0.5069 | 0.8242
3.28 | 3 | 44.85 | 0.86 | 92.16 | 0.0014 | 3820 | 8 | 19 | 369.9 | 3.28 | 3 | 44.9 | 10.266 | 0.0014 | 1563.747 | 1.8924 | 7.6597 | 4.0476 | 2959.24 | 0.4974 | 0.8404
3.29 | 3 | 45.85 | 0.83 | 91.79 | 0.0014 | 3836 | 8 | 19 | 364.8 | 3.29 | 3 | 45.9 | 10.263 | 0.0014 | 1572.151 | 1.8871 | 7.6662 | 4.0625 | 2966.761 | 0.5005 | 0.8542
3.3 | 3 | 46.85 | 0.83 | 91.81 | 0.0017 | 3817 | 8 | 19 | 362.1 | 3.3 | 3 | 46.9 | 10.263 | 0.0017 | 1571.669 | 1.8941 | 7.6662 | 4.0475 | 2976.842 | 0.4965 | 0.8615
3.31 | 3 | 47.85 | 0.81 | 91.51 | 0.0028 | 3801 | 7 | 19 | 362.7 | 3.31 | 3 | 47.9 | 10.261 | 0.0028 | 1578.615 | 1.9004 | 6.7117 | 3.5318 | 2999.933 | 0.4928 | 0.8598
3.32 | 3 | 48.85 | 0.89 | 91.26 | 0.0028 | 3698 | 7 | 19 | 363.8 | 3.32 | 3 | 48.9 | 10.269 | 0.0028 | 1585.946 | 1.9378 | 6.6966 | 3.4558 | 3073.204 | 0.4711 | 0.857
3.33 | 3 | 49.85 | 0.79 | 90.71 | 0.0032 | 3704 | 7 | 19 | 366.4 | 3.33 | 3 | 49.9 | 10.259 | 0.0032 | 1597.975 | 1.9374 | 6.7155 | 3.4663 | 3095.846 | 0.4714 | 0.8497
3.34 | 3 | 50.85 | 0.79 | 90.51 | 0.0027 | 3679 | 7 | 19 | 368.9 | 3.34 | 3 | 50.9 | 10.259 | 0.0027 | 1602.969 | 1.947 | 6.7155 | 3.4491 | 3120.977 | 0.4658 | 0.8431
3.35 | 3 | 51.85 | 0.88 | 90.62 | 0.0032 | 3733 | 7 | 19 | 371.1 | 3.35 | 3 | 51.9 | 10.268 | 0.0032 | 1601.622 | 1.9246 | 6.6985 | 3.4805 | 3082.462 | 0.4788 | 0.8371
3.36 | 3 | 52.85 | 1.01 | 90.54 | 0.0025 | 3781 | 7 | 19 | 374.5 | 3.36 | 3 | 52.9 | 10.281 | 0.0025 | 1605.654 | 1.9041 | 6.6741 | 3.5051 | 3057.319 | 0.4907 | 0.8284
3.37 | 3 | 53.85 | 1 | 90.24 | 0.0025 | 3752 | 7 | 19 | 376 | 3.37 | 3 | 53.9 | 10.28 | 0.0025 | 1613.055 | 1.9152 | 6.676 | 3.4859 | 3089.253 | 0.4842 | 0.8244
3.38 | 3 | 54.85 | 1.16 | 89.79 | 0.0025 | 3818 | 7 | 19 | 377.8 | 3.38 | 3 | 54.9 | 10.296 | 0.0025 | 1627.054 | 1.8876 | 6.6461 | 3.5209 | 3071.269 | 0.5002 | 0.82
3.39 | 3 | 55.85 | 1.31 | 89.71 | 0.0041 | 3797 | 7 | 19 | 378.9 | 3.39 | 3 | 55.9 | 10.311 | 0.0041 | 1631.487 | 1.8926 | 6.6183 | 3.4969 | 3087.787 | 0.4973 | 0.8172
3.4 | 3 | 56.85 | 1.35 | 89.81 | 0.0036 | 3819 | 7 | 19.01 | 380.8 | 3.4 | 3 | 56.9 | 10.315 | 0.0036 | 1629.542 | 1.8838 | 6.6109 | 3.5094 | 3069.7 | 0.5024 | 0.8123
3.41 | 3 | 57.85 | 1.41 | 90.42 | 0.0038 | 3828 | 7 | 19.01 | 384.3 | 3.41 | 3 | 57.9 | 10.321 | 0.0038 | 1614.927 | 1.8794 | 6.5999 | 3.5117 | 3035.077 | 0.505 | 0.8037
3.42 | 3 | 58.85 | 1.44 | 91.22 | 0.0026 | 3788 | 7 | 19.01 | 387.6 | 3.42 | 3 | 58.9 | 10.324 | 0.0026 | 1595.426 | 1.8936 | 6.5943 | 3.4825 | 3021.048 | 0.4968 | 0.7958
3.43 | 3 | 59.85 | 1.4 | 91.3 | 0.0027 | 3847 | 7 | 19 | 391.1 | 3.43 | 3 | 59.9 | 10.32 | 0.0027 | 1592.838 | 1.8726 | 6.6017 | 3.5253 | 2982.819 | 0.5089 | 0.7876
3.44 | 3 | 60.85 | 1.39 | 91.34 | 0.0027 | 3740 | 7 | 19.01 | 387.7 | 3.44 | 3 | 60.9 | 10.319 | 0.0027 | 1591.702 | 1.9124 | 6.6035 | 3.453 | 3044.023 | 0.4858 | 0.7954
3.45 | 3 | 61.85 | 1.38 | 91.13 | 0.0023 | 3807 | 8 | 19.01 | 383.8 | 3.45 | 3 | 61.9 | 10.318 | 0.0023 | 1596.719 | 1.8876 | 7.549 | 3.9992 | 3014.041 | 0.5002 | 0.805
3.46 | 3 | 62.85 | 1.31 | 91.04 | 0.0033 | 3824 | 8 | 19.01 | 379.3 | 3.46 | 3 | 62.9 | 10.311 | 0.0033 | 1597.861 | 1.8827 | 7.5638 | 4.0176 | 3008.257 | 0.5031 | 0.8161
3.47 | 3 | 63.85 | 1.24 | 91.22 | 0.0034 | 3803 | 8 | 19.01 | 375.6 | 3.47 | 3 | 63.9 | 10.304 | 0.0034 | 1592.335 | 1.8917 | 7.5786 | 4.0063 | 3012.2 | 0.4979 | 0.8256
3.48 | 3 | 64.85 | 1.19 | 91.58 | 0.0033 | 3810 | 8 | 19.01 | 372.6 | 3.48 | 3 | 64.9 | 10.299 | 0.0033 | 1582.757 | 1.89 | 7.5892 | 4.0154 | 2991.445 | 0.4988 | 0.8332
3.49 | 3 | 65.85 | 1.09 | 92.01 | 0.0036 | 3859 | 8 | 19.01 | 371.8 | 3.49 | 3 | 65.9 | 10.289 | 0.0036 | 1570.84 | 1.8739 | 7.6105 | 4.0613 | 2943.628 | 0.5082 | 0.8353
3.5 | 3 | 66.85 | 1.08 | 92.07 | 0.0049 | 3817 | 8 | 19.01 | 370.1 | 3.5 | 3 | 66.9 | 10.288 | 0.0049 | 1569.25 | 1.8895 | 7.6126 | 4.029 | 2965.036 | 0.4992 | 0.8398
3.51 | 3 | 67.85 | 1.04 | 91.73 | 0.0037 | 3775 | 8 | 19.02 | 367 | 3.51 | 3 | 67.9 | 10.284 | 0.0037 | 1576.817 | 1.9058 | 7.6212 | 3.999 | 3005.068 | 0.4897 | 0.848
3.52 | 3 | 68.85 | 1 | 91.45 | 0.0032 | 3808 | 9 | 19.02 | 367.7 | 3.52 | 3 | 68.9 | 10.28 | 0.0032 | 1583 | 1.8943 | 8.5834 | 4.5313 | 2998.603 | 0.4964 | 0.8463
3.53 | 3 | 69.85 | 0.99 | 91.82 | 0.0054 | 3890 | 8 | 19.01 | 368.4 | 3.53 | 3 | 69.9 | 10.279 | 0.0054 | 1573.879 | 1.8645 | 7.6318 | 4.0932 | 2934.552 | 0.5136 | 0.8443
3.54 | 3 | 70.85 | 0.99 | 92.24 | 0.0072 | 3878 | 8 | 19.02 | 370.8 | 3.54 | 3 | 70.9 | 10.279 | 0.0072 | 1563.822 | 1.8689 | 7.6318 | 4.0837 | 2922.564 | 0.5111 | 0.8379
3.55 | 3 | 71.85 | 0.94 | 92.32 | 0.0066 | 3793 | 8 | 19.02 | 376.4 | 3.55 | 3 | 71.9 | 10.274 | 0.0066 | 1561.161 | 1.9009 | 7.6426 | 4.0204 | 2967.647 | 0.4925 | 0.8236
3.56 | 3 | 72.85 | 0.89 | 91.94 | 0.0052 | 3818 | 8 | 19.03 | 384 | 3.56 | 3 | 72.9 | 10.269 | 0.0052 | 1569.464 | 1.8926 | 7.6533 | 4.0438 | 2970.348 | 0.4973 | 0.8045
3.57 | 3 | 73.85 | 0.84 | 91.65 | 0.0052 | 3746 | 8 | 19.02 | 387.2 | 3.57 | 3 | 73.9 | 10.264 | 0.0052 | 1575.683 | 1.9204 | 7.664 | 3.9908 | 3025.956 | 0.4812 | 0.7968
3.58 | 3 | 74.85 | 0.79 | 91.4 | 0.0052 | 3784 | 7 | 19.02 | 389.9 | 3.58 | 3 | 74.9 | 10.259 | 0.0052 | 1580.983 | 1.9071 | 6.7155 | 3.5214 | 3015.028 | 0.4889 | 0.7902
3.59 | 3 | 75.85 | 0.77 | 91.28 | 0.0046 | 3815 | 8 | 19.03 | 390.4 | 3.59 | 3 | 75.9 | 10.257 | 0.0046 | 1583.604 | 1.8959 | 7.6791 | 4.0504 | 3002.371 | 0.4954 | 0.789
3.6 | 3 | 76.85 | 0.72 | 90.93 | 0.0045 | 3732 | 8 | 19.03 | 391.1 | 3.6 | 3 | 76.9 | 10.252 | 0.0045 | 1591.431 | 1.928 | 7.6899 | 3.9886 | 3068.234 | 0.4768 | 0.7874
3.61 | 3 | 77.85 | 0.65 | 90.52 | 0.0023 | 3805 | 8 | 19.02 | 392.9 | 3.61 | 3 | 77.9 | 10.245 | 0.0023 | 1600.531 | 1.9018 | 7.7051 | 4.0514 | 3043.952 | 0.492 | 0.7832
3.62 | 3 | 78.85 | 0.58 | 90.28 | 0.0047 | 3843 | 8 | 19.03 | 393.6 | 3.62 | 3 | 78.9 | 10.238 | 0.0047 | 1605.457 | 1.8891 | 7.7203 | 4.0867 | 3032.883 | 0.4994 | 0.7817
3.63 | 3 | 79.85 | 0.46 | 91.2 | 0.0045 | 3856 | 8 | 19.02 | 394.2 | 3.63 | 3 | 79.9 | 10.226 | 0.0045 | 1580.77 | 1.8866 | 7.7465 | 4.1061 | 2982.219 | 0.5008 | 0.7802
3.64 | 3 | 80.85 | 0.42 | 91.8 | 0.0092 | 3878 | 9 | 19.02 | 393.5 | 3.64 | 3 | 80.9 | 10.222 | 0.0092 | 1565.63 | 1.8793 | 8.7246 | 4.6425 | 2942.26 | 0.5051 | 0.7819
3.65 | 3 | 81.85 | 0.35 | 92.08 | 0.0086 | 3869 | 9 | 19.02 | 394 | 3.65 | 3 | 81.9 | 10.215 | 0.0086 | 1557.877 | 1.8838 | 8.7419 | 4.6404 | 2934.798 | 0.5024 | 0.7806
3.66 | 3 | 82.85 | 0.32 | 91.88 | 0.0072 | 3856 | 9 | 19.03 | 391.2 | 3.66 | 3 | 82.9 | 10.212 | 0.0072 | 1562.185 | 1.8891 | 8.7493 | 4.6313 | 2951.198 | 0.4993 | 0.7872
3.67 | 3 | 83.85 | 0.33 | 92.09 | 0.0083 | 3916 | 9 | 19.03 | 388.3 | 3.67 | 3 | 83.9 | 10.213 | 0.0083 | 1557.335 | 1.8672 | 8.7468 | 4.6844 | 2907.875 | 0.5121 | 0.7941
3.68 | 3 | 84.85 | 0.28 | 92.44 | 0.0086 | 3927 | 9 | 19.02 | 385.6 | 3.68 | 3 | 84.9 | 10.208 | 0.0086 | 1548.309 | 1.8642 | 8.7592 | 4.6987 | 2886.333 | 0.5138 | 0.8005
3.69 | 3 | 85.85 | 0.23 | 92.49 | 0.0119 | 3910 | 10 | 19.03 | 382.8 | 3.69 | 3 | 85.9 | 10.203 | 0.0119 | 1546.378 | 1.8712 | 9.7462 | 5.2085 | 2893.583 | 0.5097 | 0.8074
3.7 | 3 | 86.85 | 0.13 | 92.44 | 0.0089 | 3915 | 10 | 19.03 | 381.1 | 3.7 | 3 | 86.9 | 10.193 | 0.0089 | 1546.034 | 1.8712 | 9.7738 | 5.2232 | 2892.993 | 0.5097 | 0.8116
3.71 | 3 | 87.85 | 0.19 | 92.24 | 0.0075 | 3887 | 10 | 19.04 | 377.7 | 3.71 | 3 | 87.9 | 10.199 | 0.0075 | 1551.651 | 1.8802 | 9.7572 | 5.1893 | 2917.489 | 0.5045 | 0.8202
3.72 | 3 | 88.85 | 0.14 | 92.13 | 0.0072 | 3831 | 9 | 19.03 | 375.7 | 3.72 | 3 | 88.9 | 10.194 | 0.0072 | 1553.49 | 1.9017 | 8.7939 | 4.6243 | 2954.26 | 0.4921 | 0.8253
3.73 | 3 | 89.85 | 0.34 | 92.18 | 0.0076 | 3868 | 10 | 19.03 | 375.3 | 3.73 | 3 | 89.9 | 10.214 | 0.0076 | 1555.353 | 1.8844 | 9.7159 | 5.156 | 2930.896 | 0.5021 | 0.8264
3.74 | 3 | 90.85 | 0.2 | 92.03 | 0.0071 | 3793 | 9 | 19.04 | 374.7 | 3.74 | 3 | 90.9 | 10.2 | 0.0071 | 1556.777 | 1.9147 | 8.779 | 4.585 | 2980.782 | 0.4845 | 0.8277
3.75 | 3 | 91.85 | 0.3 | 91.93 | 0.0065 | 3827 | 9 | 19.04 | 376.8 | 3.75 | 3 | 91.9 | 10.21 | 0.0065 | 1560.685 | 1.9002 | 8.7542 | 4.607 | 2965.599 | 0.4929 | 0.8226
3.76 | 3 | 92.85 | 0.3 | 92.03 | 0.0063 | 3811 | 9 | 19.03 | 379.9 | 3.76 | 3 | 92.9 | 10.21 | 0.0063 | 1558.303 | 1.9061 | 8.7542 | 4.5927 | 2970.319 | 0.4895 | 0.8145
3.77 | 3 | 93.85 | 0.29 | 91.75 | 0.0062 | 3824 | 8 | 19.04 | 385.2 | 3.77 | 3 | 93.9 | 10.209 | 0.0062 | 1564.838 | 1.9015 | 7.7837 | 4.0935 | 2975.519 | 0.4922 | 0.8016
3.78 | 3 | 94.85 | 0.33 | 91.68 | 0.0052 | 3829 | 8 | 19.05 | 392.1 | 3.78 | 3 | 94.9 | 10.213 | 0.0052 | 1567.132 | 1.8989 | 7.7749 | 4.0945 | 2975.817 | 0.4937 | 0.7852
3.79 | 3 | 95.85 | 0.34 | 91.42 | 0.0051 | 3766 | 7 | 19.05 | 399.3 | 3.79 | 3 | 95.9 | 10.214 | 0.0051 | 1573.563 | 1.9222 | 6.8011 | 3.5381 | 3024.758 | 0.4801 | 0.7687
3.8 | 3 | 96.85 | 0.4 | 91.29 | 0.0052 | 3776 | 7 | 19.06 | 409.1 | 3.8 | 3 | 96.9 | 10.22 | 0.0052 | 1577.647 | 1.9173 | 6.7896 | 3.5412 | 3024.886 | 0.483 | 0.7471
3.81 | 3 | 97.85 | 0.44 | 90.97 | 0.0055 | 3814 | 7 | 19.05 | 422 | 3.81 | 3 | 97.9 | 10.224 | 0.0055 | 1586.1 | 1.9024 | 6.782 | 3.565 | 3017.398 | 0.4916 | 0.7206
3.82 | 3 | 98.85 | 0.49 | 90.85 | 0.0056 | 4086 | 6 | 19.05 | 429.4 | 3.82 | 3 | 98.9 | 10.229 | 0.0056 | 1589.835 | 1.805 | 5.8049 | 3.216 | 2869.685 | 0.5481 | 0.7062
3.83 | 3 | 99.85 | 0.48 | 90.86 | 0.0065 | 4044 | 6 | 19.06 | 433.1 | 3.83 | 3 | 99.9 | 10.228 | 0.0065 | 1589.433 | 1.8195 | 5.8066 | 3.1912 | 2892.042 | 0.5397 | 0.6991
3.84 | 3 | 100.85 | 0.54 | 91.03 | 0.0064 | 4065 | 6 | 19.06 | 435.5 | 3.84 | 3 | 100.9 | 10.234 | 0.0064 | 1586.175 | 1.8113 | 5.7968 | 3.2004 | 2873.013 | 0.5445 | 0.6947
3.85 | 3 | 101.85 | 0.59 | 91.44 | 0.0053 | 4131 | 5 | 19.06 | 433.1 | 3.85 | 3 | 101.9 | 10.239 | 0.0053 | 1576.929 | 1.7881 | 4.8238 | 2.6977 | 2819.725 | 0.5579 | 0.6991
3.86 | 3 | 102.85 | 0.63 | 91.39 | 0.0059 | 4118 | 6 | 19.06 | 428.3 | 3.86 | 3 | 102.9 | 10.243 | 0.0059 | 1578.761 | 1.7918 | 5.7821 | 3.227 | 2828.769 | 0.5558 | 0.7082
3.87 | 3 | 103.85 | 0.58 | 91.09 | 0.0037 | 4039 | 6 | 19.06 | 421.9 | 3.87 | 3 | 103.9 | 10.238 | 0.0037 | 1585.321 | 1.8195 | 5.7902 | 3.1823 | 2884.467 | 0.5397 | 0.7208
3.88 | 3 | 104.85 | 0.59 | 91.02 | 0.0036 | 4080 | 7 | 19.06 | 416.1 | 3.88 | 3 | 104.9 | 10.239 | 0.0036 | 1587.196 | 1.8053 | 6.7534 | 3.7409 | 2865.354 | 0.548 | 0.7325
3.89 | 3 | 105.85 | 0.58 | 92.14 | 0.0071 | 3911 | 7 | 19.06 | 411.4 | 3.89 | 3 | 105.9 | 10.238 | 0.0071 | 1559.957 | 1.8644 | 6.7553 | 3.6232 | 2908.454 | 0.5137 | 0.7424
3.9 | 3 | 106.85 | 0.53 | 92.89 | 0.0074 | 3962 | 7 | 19.11 | 405.2 | 3.9 | 3 | 106.9 | 10.233 | 0.0074 | 1541.579 | 1.8472 | 6.7648 | 3.6622 | 2847.618 | 0.5237 | 0.7556
3.91 | 3 | 107.85 | 0.53 | 92.9 | 0.0031 | 3885 | 8 | 19.1 | 399.1 | 3.91 | 3 | 107.9 | 10.233 | 0.0031 | 1541.347 | 1.8747 | 7.7312 | 4.1239 | 2889.601 | 0.5077 | 0.7692
3.92 | 3 | 108.85 | 0.53 | 92.83 | 0.0046 | 3967 | 8 | 19.1 | 392.9 | 3.92 | 3 | 108.9 | 10.233 | 0.0046 | 1542.973 | 1.8454 | 7.7312 | 4.1893 | 2847.474 | 0.5247 | 0.7832
3.93 | 3 | 109.85 | 0.54 | 92.74 | 0.0045 | 3930 | 8 | 19.1 | 387.4 | 3.93 | 3 | 109.9 | 10.234 | 0.0045 | 1545.221 | 1.8584 | 7.729 | 4.159 | 2871.605 | 0.5172 | 0.7963
3.94 | 3 | 110.85 | 0.53 | 92.65 | 0.0053 | 3899 | 8 | 19.1 | 383.6 | 3.94 | 3 | 110.9 | 10.233 | 0.0053 | 1547.173 | 1.8697 | 7.7312 | 4.1351 | 2892.702 | 0.5106 | 0.8054
3.95 | 3 | 111.85 | 0.62 | 92.64 | 0.0039 | 3959 | 8 | 19.11 | 380.4 | 3.95 | 3 | 111.9 | 10.242 | 0.0039 | 1548.768 | 1.8466 | 7.7116 | 4.176 | 2860.022 | 0.524 | 0.8133
3.96 | 3 | 112.85 | 0.58 | 92.54 | 0.0036 | 3965 | 8 | 19.11 | 379.2 | 3.96 | 3 | 112.9 | 10.238 | 0.0036 | 1550.507 | 1.8452 | 7.7203 | 4.1839 | 2861.073 | 0.5248 | 0.8163
3.97 | 3 | 113.85 | 0.58 | 92.53 | 0.0053 | 3986 | 8 | 19.18 | 378 | 3.97 | 3 | 113.9 | 10.238 | 0.0053 | 1550.742 | 1.8379 | 7.7203 | 4.2007 | 2850.071 | 0.5291 | 0.8193
3.98 | 3 | 114.85 | 0.63 | 92.48 | 0.0044 | 3884 | 8 | 18.63 | 377.6 | 3.98 | 3 | 114.9 | 10.243 | 0.0044 | 1552.675 | 1.8733 | 7.7094 | 4.1155 | 2908.559 | 0.5086 | 0.8205
3.99 | 3 | 115.85 | 0.63 | 91.76 | 0.0023 | 3821 | 8 | 18.21 | 379 | 3.99 | 3 | 115.9 | 10.243 | 0.0023 | 1569.808 | 1.8963 | 7.7094 | 4.0655 | 2976.802 | 0.4952 | 0.8169
4 | 3 | 116.85 | 0.7 | 91.68 | 0.002 | 3819 | 8 | 18.36 | 381.7 | 4 | 3 | 116.9 | 10.25 | 0.002 | 1572.81 | 1.8957 | 7.6943 | 4.0587 | 2981.617 | 0.4955 | 0.8101
4.01 | 3 | 117.85 | 0.69 | 91.9 | 0.0017 | 3778 | 7 | 18.45 | 386.3 | 4.01 | 3 | 117.9 | 10.249 | 0.0017 | 1567.365 | 1.9112 | 6.7344 | 3.5237 | 2995.493 | 0.4866 | 0.7989
4.02 | 3 | 118.85 | 0.69 | 91.69 | 0.0018 | 3842 | 8 | 19.12 | 390.4 | 4.02 | 3 | 118.9 | 10.249 | 0.0018 | 1572.415 | 1.8874 | 7.6964 | 4.0777 | 2967.851 | 0.5003 | 0.7892
4.03 | 3 | 119.85 | 0.58 | 91.29 | 0.0018 | 3863 | 7 | 21.92 | 390.7 | 4.03 | 3 | 119.9 | 10.238 | 0.0018 | 1580.426 | 1.8818 | 6.7553 | 3.5898 | 2974.04 | 0.5036 | 0.7884
4.04 | 3 | 120.85 | 0.49 | 91.04 | 0.0033 | 3894 | 7 | 22.93 | 392.5 | 4.04 | 3 | 120.9 | 10.229 | 0.0033 | 1585.154 | 1.8722 | 6.7724 | 3.6174 | 2967.732 | 0.5092 | 0.7841
4.05 | 3 | 121.85 | 0.55 | 90.68 | 0.0027 | 3766 | 7 | 24.07 | 391.3 | 4.05 | 3 | 121.9 | 10.235 | 0.0027 | 1594.982 | 1.9183 | 6.761 | 3.5245 | 3059.639 | 0.4824 | 0.7871
4.06 | 3 | 122.85 | 0.6 | 90.37 | 0.0015 | 3948 | 7 | 23.9 | 391.2 | 4.06 | 3 | 122.9 | 10.24 | 0.0015 | 1603.508 | 1.8509 | 6.7515 | 3.6477 | 2967.923 | 0.5215 | 0.7872
4.07 | 3 | 123.85 | 0.61 | 91.79 | 0.0024 | 4109 | 7 | 23.04 | 386.2 | 4.07 | 3 | 123.9 | 10.241 | 0.0024 | 1568.781 | 1.7951 | 6.7496 | 3.7599 | 2816.179 | 0.5539 | 0.7992
4.08 | 3 | 124.85 | 0.64 | 93.29 | 0.0073 | 4054 | 8 | 22.26 | 381.2 | 4.08 | 3 | 124.9 | 10.244 | 0.0073 | 1533.992 | 1.8133 | 7.7073 | 4.2505 | 2781.547 | 0.5433 | 0.8114
4.09 | 3 | 125.85 | 0.74 | 93.62 | 0.0062 | 4016 | 8 | 22.19 | 369.1 | 4.09 | 3 | 125.9 | 10.254 | 0.0062 | 1527.939 | 1.8246 | 7.6856 | 4.2123 | 2787.841 | 0.5368 | 0.8425
4.1 | 3 | 126.85 | 0.78 | 93.33 | 0.0074 | 3957 | 8 | 22.29 | 368.8 | 4.1 | 3 | 126.9 | 10.258 | 0.0074 | 1535.169 | 1.8445 | 7.677 | 4.1622 | 2831.571 | 0.5253 | 0.8434
4.11 | 3 | 127.85 | 0.83 | 92.95 | 0.0062 | 3867 | 8 | 22.32 | 370.4 | 4.11 | 3 | 127.9 | 10.263 | 0.0062 | 1544.702 | 1.8758 | 7.6662 | 4.087 | 2897.49 | 0.5071 | 0.8391
4.12 | 3 | 128.85 | 0.88 | 92.31 | 0.0051 | 3926 | 8 | 22.33 | 371.7 | 4.12 | 3 | 128.9 | 10.268 | 0.0051 | 1560.486 | 1.8536 | 7.6554 | 4.1299 | 2892.591 | 0.5199 | 0.8357
4.13 | 3 | 129.85 | 0.95 | 91.97 | 0.0049 | 3838 | 7 | 22.31 | 374.7 | 4.13 | 3 | 129.9 | 10.275 | 0.0049 | 1569.661 | 1.8841 | 6.6854 | 3.5482 | 2957.453 | 0.5022 | 0.8279
4.14 | 3 | 130.85 | 1 | 91.72 | 0.0032 | 3861 | 8 | 22.29 | 375.6 | 4.14 | 3 | 130.9 | 10.28 | 0.0032 | 1576.445 | 1.8748 | 7.6297 | 4.0695 | 2955.574 | 0.5076 | 0.8255
4.15 | 3 | 131.85 | 1.28 | 91.39 | 0.0025 | 3908 | 8 | 22.26 | 376.1 | 4.15 | 3 | 131.9 | 10.308 | 0.0025 | 1588.779 | 1.8529 | 7.5701 | 4.0857 | 2943.774 | 0.5204 | 0.8241
4.16 | 3 | 132.85 | 1.51 | 91.7 | 0.002 | 3970 | 8 | 22.23 | 374.7 | 4.16 | 3 | 132.9 | 10.331 | 0.002 | 1584.752 | 1.8269 | 7.5217 | 4.1172 | 2895.174 | 0.5354 | 0.8279
4.17 | 3 | 133.85 | 1.92 | 92.3 | 0.0012 | 3989 | 7 | 22.19 | 374.4 | 4.17 | 3 | 133.9 | 10.372 | 0.0012 | 1576.531 | 1.8131 | 6.5068 | 3.5888 | 2858.401 | 0.5434 | 0.8286
4.18 | 3 | 134.85 | 2.25 | 92.88 | 0.0021 | 3996 | 7 | 22.14 | 373.2 | 4.18 | 3 | 134.9 | 10.405 | 0.0021 | 1567.726 | 1.8049 | 6.4476 | 3.5722 | 2829.652 | 0.5482 | 0.8318
4.19 | 3 | 135.85 | 2.84 | 93.74 | 0.0022 | 3914 | 8 | 22.1 | 370.8 | 4.19 | 3 | 135.9 | 10.464 | 0.0022 | 1556.448 | 1.8231 | 7.2499 | 3.9766 | 2837.599 | 0.5376 | 0.8379
4.2 | 3 | 136.85 | 4.74 | 94.22 | 0.0004 | 3905 | 7 | 22.06 | 367.7 | 4.2 | 3 | 136.9 | 10.654 | 0.0004 | 1573.475 | 1.7937 | 6.0243 | 3.3586 | 2822.365 | 0.5547 | 0.8464
4.21 | 3 | 137.85 | 5.02 | 93.89 | 0.0008 | 3820 | 7 | 22.02 | 362.3 | 4.21 | 3 | 137.9 | 10.682 | 0.0008 | 1585.337 | 1.8187 | 5.9792 | 3.2876 | 2883.261 | 0.5402 | 0.8611
4.22 | 3 | 138.85 | 4.7 | 93.88 | 0.0002 | 3770 | 7 | 21.98 | 353.6 | 4.22 | 3 | 138.9 | 10.65 | 0.0002 | 1580.822 | 1.8421 | 6.0308 | 3.2739 | 2912.022 | 0.5266 | 0.8858
4.23 | 3 | 139.85 | 4.2 | 93.23 | 0.0008 | 3775 | 7 | 21.93 | 340 | 4.23 | 3 | 139.9 | 10.6 | 0.0008 | 1588.729 | 1.849 | 6.1127 | 3.306 | 2937.508 | 0.5226 | 0.9271
4.24 | 3 | 140.85 | 4.81 | 93.24 | 0.0002 | 3851 | 7 | 21.89 | 316 | 4.24 | 3 | 140.9 | 10.661 | 0.0002 | 1597.632 | 1.8113 | 6.013 | 3.3196 | 2893.854 | 0.5445 | 1.0098
4.25 | 3 | 141.85 | 4.74 | 93.34 | 0.0001 | 3831 | 6 | 21.86 | 279.9 | 4.25 | 3 | 141.9 | 10.654 | 0.0001 | 1594.194 | 1.8196 | 5.1637 | 2.8379 | 2900.772 | 0.5397 | 1.1635
4.26 | 3 | 142.85 | 4.86 | 93.73 | 0.0004 | 3835 | 5 | 21.81 | 226 | 4.26 | 3 | 142.9 | 10.666 | 0.0004 | 1586.73 | 1.8161 | 4.2892 | 2.3618 | 2881.699 | 0.5417 | 1.493
4.27 | 3 | 143.85 | 5.72 | 92.82 | 0.0001 | 3804 | 4 | 21.78 | 161.4 | 4.27 | 3 | 143.9 | 10.752 | 0.0001 | 1621.475 | 1.8125 | 3.3534 | 1.8501 | 2938.944 | 0.5438 | 2.2109
4.28 | 3 | 144.85 | 5 | 93.11 | 0.0003 | 3885 | 3 | 21.73 | 107.5 | 4.28 | 3 | 144.9 | 10.68 | 0.0003 | 1603.604 | 1.7963 | 2.5639 | 1.4273 | 2880.489 | 0.5532 | 3.5517
4.29 | 3 | 145.85 | 4.22 | 999 | 0 | 10747 | 2 | 21.7 | 76.5 | 4.29 | 3 | 145.9 | 10.602 | 0 | 109.0191 | 0.5888 | 1.7456 | 2.9647 | 64.1872 | 1.2536 | 5.2885

## Proc Param
Processing Parameters
CT | RCT=11.45 | W=1.27
PWAmp | A=1 | B=0
PWVel | PTO=26.51
Den1 | A=7.0444E-04 | B=-.096532 | C=9.8575
MS1 | A=1 | B=0 | Den=0 | LD=14
FP | MGD=2.75 | WD=1.026
RES | A=833.1719 | B=-1.166733 | p=0