## TN336_JPC2-02
Geotek MSCL 7.9 - TN336_JPC1-02.raw created at 10:31:40 on 1/19/2016.
Core Depth | Section | Sect Depth | CTD | Tr. Time | PW Amp | A Gamma | Mag Sus | Temp | NC Res | SB DEPTH | SECT NUM | SECT DEPTH | CT | PWAmp | PWVel | Den1 | MS1 | MS1 | Imp | FP | RES
m |  | cm | mm | ｵsec |  | cps | SI x 10^-5 | ｰC | mV | m |  | cm | cm |  | m/s | g/cc | SI x 10^-5 | x 10^-8 (m^3/kg) |  |  | Ohm.m
0.01 | 1 | 1 | 5.38 | 999 | 0 | 5064 | 10 | 20.08 | 266.3 | 0.01 | 1 | 1 | 10.718 | 0 | [6 empty] | 1.2274
0.02 | 1 | 2 | 5.33 | 102.53 | 0.0001 | 4810 | 12 | 20.08 | 361.7 | 0.02 | 1 | 2 | 10.713 | 0.0001 | 1428.59 | 1.5481 | 10.1654 |  |  | 0.6972 | 0.8736
0.03 | 1 | 3 | 5.01 | 999 | 0 | 4720 | 13 | 20.08 | 449.1 | 0.03 | 1 | 3 | 10.681 | 0 | 109.9479 | 1.5757 | 11.1072 | 7.0489 | 173.2491 | 0.6811 | 0.6871
0.04 | 1 | 4 | 4.02 | 999 | 0 | 4716 | 12 | 20.09 | 509.1 | 0.04 | 1 | 4 | 10.582 | 0 | 108.9288 | 1.5915 | 10.5302 | 6.6164 | 173.3631 | 0.672 | 0.5978
0.05 | 1 | 5 | -0.14 | 95.56 | 0.0004 | 4638 | 12 | 20.08 | 543.2 | 0.05 | 1 | 5 | 10.166 | 0.0004 | 1494.56 | 1.6781 | 11.8187 | 7.0428 | 2508.075 | 0.6217 | 0.5563
0.06 | 1 | 6 | -0.94 | 95.01 | 0.0049 | 4596 | 11 | 20.08 | 558.7 | 0.06 | 1 | 6 | 10.086 | 0.0049 | 1494.886 | 1.7033 | 11.0839 | 6.5073 | 2546.241 | 0.6071 | 0.5391
0.07 | 1 | 7 | -1.27 | 94.51 | 0.007 | 4716 | 10 | 20.07 | 559.6 | 0.07 | 1 | 7 | 10.053 | 0.007 | 1501.12 | 1.6753 | 10.1722 | 6.072 | 2514.788 | 0.6234 | 0.5381
0.08 | 1 | 8 | -1.39 | 95.16 | 0.0099 | 4641 | 10 | 20.07 | 551.3 | 0.08 | 1 | 8 | 10.041 | 0.0099 | 1484.916 | 1.6982 | 10.2074 | 6.0108 | 2521.656 | 0.6101 | 0.5471
0.09 | 1 | 9 | -1.33 | 94.71 | 0.0089 | 4455 | 10 | 20.08 | 538.5 | 0.09 | 1 | 9 | 10.047 | 0.0089 | 1495.757 | 1.7509 | 10.1898 | 5.8197 | 2618.942 | 0.5795 | 0.5616
0.1 | 1 | 10 | -1.39 | 94.09 | 0.0078 | 4248 | 11 | 20.08 | 522 | 0.1 | 1 | 10 | 10.041 | 0.0078 | 1508.79 | 1.8153 | 11.2281 | 6.1851 | 2738.97 | 0.5421 | 0.5814
0.11 | 1 | 11 | -1.39 | 93.34 | 0.0045 | 4174 | 11 | 20.08 | 502.5 | 0.11 | 1 | 11 | 10.041 | 0.0045 | 1525.988 | 1.839 | 11.2281 | 6.1056 | 2806.266 | 0.5284 | 0.6065
0.12 | 1 | 12 | -1.39 | 93.33 | 0.0064 | 4147 | 12 | 20.07 | 483.1 | 0.12 | 1 | 12 | 10.041 | 0.0064 | 1526.22 | 1.8477 | 12.2489 | 6.6291 | 2820.066 | 0.5233 | 0.6336
0.13 | 1 | 13 | -1.39 | 93.43 | 0.0074 | 4134 | 14 | 20.08 | 466.1 | 0.13 | 1 | 13 | 10.041 | 0.0074 | 1523.903 | 1.852 | 14.2903 | 7.7162 | 2822.256 | 0.5209 | 0.6592
0.14 | 1 | 14 | -1.39 | 93.33 | 0.0067 | 4146 | 14 | 20.07 | 449.9 | 0.14 | 1 | 14 | 10.041 | 0.0067 | 1526.22 | 1.8481 | 14.2903 | 7.7326 | 2820.563 | 0.5232 | 0.6856
0.15 | 1 | 15 | -1.35 | 93.04 | 0.0052 | 4122 | 16 | 20.07 | 437.9 | 0.15 | 1 | 15 | 10.045 | 0.0052 | 1533.588 | 1.8552 | 16.313 | 8.7932 | 2845.092 | 0.519 | 0.7066
0.16 | 1 | 16 | -1.39 | 92.84 | 0.0084 | 4035 | 17 | 20.07 | 429.7 | 0.16 | 1 | 16 | 10.041 | 0.0084 | 1537.672 | 1.8849 | 17.3525 | 9.206 | 2898.372 | 0.5018 | 0.7216
0.17 | 1 | 17 | -1.39 | 92.51 | 0.0044 | 3939 | 18 | 20.08 | 423.1 | 0.17 | 1 | 17 | 10.041 | 0.0044 | 1545.482 | 1.9179 | 18.3733 | 9.5801 | 2964.016 | 0.4827 | 0.734
0.18 | 1 | 18 | -1.37 | 92.42 | 0.0047 | 3936 | 19 | 20.07 | 417.2 | 0.18 | 1 | 18 | 10.043 | 0.0047 | 1547.935 | 1.9185 | 19.3828 | 10.103 | 2969.747 | 0.4823 | 0.7456
0.19 | 1 | 19 | -1.41 | 92.25 | 0.004 | 4000 | 20 | 20.07 | 411.5 | 0.19 | 1 | 19 | 10.039 | 0.004 | 1551.383 | 1.8972 | 20.4265 | 10.7668 | 2943.251 | 0.4947 | 0.757
0.2 | 1 | 20 | -1.44 | 92.1 | 0.0041 | 3962 | 21 | 20.07 | 406.8 | 0.2 | 1 | 20 | 10.036 | 0.0041 | 1554.523 | 1.9108 | 21.4664 | 11.2341 | 2970.413 | 0.4868 | 0.7668
0.21 | 1 | 21 | -1.45 | 92.38 | 0.0044 | 4043 | 22 | 20.07 | 400.6 | 0.21 | 1 | 21 | 10.035 | 0.0044 | 1547.656 | 1.8833 | 22.4951 | 11.9443 | 2914.754 | 0.5027 | 0.7801
0.22 | 1 | 22 | -1.45 | 92.44 | 0.004 | 3937 | 23 | 20.07 | 397.5 | 0.22 | 1 | 22 | 10.035 | 0.004 | 1546.225 | 1.9197 | 23.5176 | 12.2506 | 2968.292 | 0.4816 | 0.7869
0.23 | 1 | 23 | -1.45 | 91.81 | 0.0041 | 3815 | 24 | 20.07 | 393.5 | 0.23 | 1 | 23 | 10.035 | 0.0041 | 1561.382 | 1.9632 | 24.5401 | 12.5001 | 3065.293 | 0.4564 | 0.7957
0.24 | 1 | 24 | -1.4 | 92.02 | 0.0036 | 3842 | 25 | 20.07 | 390 | 0.24 | 1 | 24 | 10.04 | 0.0036 | 1557.072 | 1.9524 | 25.5258 | 13.0738 | 3040.087 | 0.4626 | 0.8035
0.25 | 1 | 25 | -1.4 | 92.1 | 0.0042 | 3868 | 26 | 20.07 | 385.3 | 0.25 | 1 | 25 | 10.04 | 0.0042 | 1555.143 | 1.9431 | 26.5468 | 13.662 | 3021.811 | 0.468 | 0.8145
0.26 | 1 | 26 | -1.4 | 92.46 | 0.0054 | 3972 | 27 | 20.07 | 383 | 0.26 | 1 | 26 | 10.04 | 0.0054 | 1546.519 | 1.9066 | 27.5679 | 14.4591 | 2948.598 | 0.4892 | 0.82
0.27 | 1 | 27 | -1.42 | 92.8 | 0.0056 | 3912 | 28 | 20.06 | 383.5 | 0.27 | 1 | 27 | 10.038 | 0.0056 | 1538.155 | 1.9279 | 28.6054 | 14.8376 | 2965.397 | 0.4769 | 0.8186
0.28 | 1 | 28 | -1.4 | 92.72 | 0.0058 | 3965 | 28 | 20.07 | 382.7 | 0.28 | 1 | 28 | 10.04 | 0.0058 | 1540.35 | 1.909 | 28.5889 | 14.9757 | 2940.56 | 0.4878 | 0.8206
0.29 | 1 | 29 | -1.45 | 92.83 | 0.0065 | 3911 | 28 | 20.07 | 377.6 | 0.29 | 1 | 29 | 10.035 | 0.0065 | 1536.989 | 1.9288 | 28.6301 | 14.8433 | 2964.575 | 0.4763 | 0.833
0.3 | 1 | 30 | -1.45 | 92.5 | 0.0061 | 3905 | 28 | 20.07 | 377.4 | 0.3 | 1 | 30 | 10.035 | 0.0061 | 1544.797 | 1.9309 | 28.6301 | 14.8271 | 2982.904 | 0.4751 | 0.8335
0.31 | 1 | 31 | -1.4 | 92.36 | 0.0093 | 3857 | 28 | 20.07 | 365.8 | 0.31 | 1 | 31 | 10.04 | 0.0093 | 1548.905 | 1.947 | 28.5889 | 14.6832 | 3015.788 | 0.4658 | 0.8627
0.32 | 1 | 32 | -1.44 | 92.28 | 0.0071 | 3881 | 20 | 20.07 | 359.4 | 0.32 | 1 | 32 | 10.036 | 0.0071 | 1550.201 | 1.9392 | 20.4442 | 10.5423 | 3006.223 | 0.4703 | 0.8798
0.33 | 1 | 33 | -1.41 | 92.67 | 0.0073 | 3926 | 27 | 20.06 | 355.8 | 0.33 | 1 | 33 | 10.039 | 0.0073 | 1541.379 | 1.9228 | 27.5758 | 14.3416 | 2963.739 | 0.4798 | 0.8898
0.34 | 1 | 34 | -1.45 | 92.83 | 0.004 | 3929 | 27 | 20.06 | 350.7 | 0.34 | 1 | 34 | 10.035 | 0.004 | 1536.989 | 1.9225 | 27.6076 | 14.3603 | 2954.86 | 0.48 | 0.9042
0.35 | 1 | 35 | -1.44 | 92.85 | 0.0092 | 3978 | 25 | 20.07 | 346.2 | 0.35 | 1 | 35 | 10.036 | 0.0092 | 1536.671 | 1.9053 | 25.5552 | 13.4127 | 2927.812 | 0.49 | 0.9172
0.36 | 1 | 36 | -1.39 | 93.26 | 0.0082 | 3955 | 24 | 20.07 | 340.8 | 0.36 | 1 | 36 | 10.041 | 0.0082 | 1527.845 | 1.9123 | 24.4977 | 12.8106 | 2921.689 | 0.4859 | 0.9333
0.37 | 1 | 37 | -1.45 | 93.29 | 0.0067 | 4046 | 23 | 20.07 | 332.7 | 0.37 | 1 | 37 | 10.035 | 0.0067 | 1526.236 | 1.8823 | 23.5176 | 12.4939 | 2872.87 | 0.5033 | 0.9587
0.38 | 1 | 38 | -1.44 | 93.51 | 0.0059 | 4095 | 22 | 20.07 | 328.7 | 0.38 | 1 | 38 | 10.036 | 0.0059 | 1521.298 | 1.8658 | 22.4886 | 12.0533 | 2838.381 | 0.5129 | 0.9715
0.39 | 1 | 39 | -1.47 | 93.7 | 0.0062 | 4096 | 21 | 20.07 | 326.6 | 0.39 | 1 | 39 | 10.033 | 0.0062 | 1516.475 | 1.866 | 21.485 | 11.514 | 2829.727 | 0.5128 | 0.9785
0.4 | 1 | 40 | -1.45 | 93.44 | 0.0046 | 4024 | 20 | 20.07 | 326.3 | 0.4 | 1 | 40 | 10.035 | 0.0046 | 1522.762 | 1.8898 | 20.4501 | 10.8215 | 2877.655 | 0.499 | 0.9795
0.41 | 1 | 41 | -1.45 | 93.38 | 0.005 | 3996 | 20 | 20.08 | 325.7 | 0.41 | 1 | 41 | 10.035 | 0.005 | 1524.15 | 1.8993 | 20.4501 | 10.7671 | 2894.823 | 0.4934 | 0.9816
0.42 | 1 | 42 | -1.44 | 93.38 | 0.005 | 4054 | 20 | 20.07 | 323.9 | 0.42 | 1 | 42 | 10.036 | 0.005 | 1524.302 | 1.8794 | 20.4442 | 10.8778 | 2864.841 | 0.505 | 0.9876
0.43 | 1 | 43 | -1.44 | 93.41 | 0.0073 | 3962 | 20 | 20.07 | 321.6 | 0.43 | 1 | 43 | 10.036 | 0.0073 | 1523.607 | 1.9108 | 20.4442 | 10.6992 | 2911.338 | 0.4868 | 0.9955
0.44 | 1 | 44 | -1.45 | 93.05 | 0.0033 | 3940 | 20 | 20.07 | 319 | 0.44 | 1 | 44 | 10.035 | 0.0033 | 1531.827 | 1.9187 | 20.4501 | 10.6585 | 2939.049 | 0.4822 | 1.0044
0.45 | 1 | 45 | -1.44 | 92.84 | 0.0043 | 3964 | 20 | 20.08 | 316.8 | 0.45 | 1 | 45 | 10.036 | 0.0043 | 1536.907 | 1.9101 | 20.4442 | 10.703 | 2935.688 | 0.4872 | 1.0124
0.46 | 1 | 46 | -1.4 | 92.86 | 0.0079 | 3953 | 19 | 20.07 | 314.8 | 0.46 | 1 | 46 | 10.04 | 0.0079 | 1537.048 | 1.9132 | 19.3996 | 10.14 | 2940.647 | 0.4854 | 1.0192
0.47 | 1 | 47 | -1.42 | 92.97 | 0.0085 | 3936 | 19 | 20.07 | 313.8 | 0.47 | 1 | 47 | 10.038 | 0.0085 | 1534.159 | 1.9195 | 19.4108 | 10.1125 | 2944.784 | 0.4817 | 1.0228
0.48 | 1 | 48 | -1.44 | 93 | 0.0077 | 3998 | 19 | 20.08 | 313.5 | 0.48 | 1 | 48 | 10.036 | 0.0077 | 1533.15 | 1.8984 | 19.422 | 10.2306 | 2910.578 | 0.494 | 1.0239
0.49 | 1 | 49 | -1.79 | 92.61 | 0.0071 | 3899 | 19 | 20.08 | 311.3 | 0.49 | 1 | 49 | 10.001 | 0.0071 | 1536.96 | 1.9396 | 19.6192 | 10.115 | 2981.13 | 0.4701 | 1.0322
0.5 | 1 | 50 | -1.79 | 92.49 | 0.0068 | 3932 | 18 | 20.08 | 310.7 | 0.5 | 1 | 50 | 10.001 | 0.0068 | 1539.8 | 1.928 | 18.5867 | 9.6405 | 2968.707 | 0.4768 | 1.0343
0.51 | 1 | 51 | -1.74 | 92.36 | 0.0084 | 3930 | 18 | 20.08 | 307.9 | 0.51 | 1 | 51 | 10.006 | 0.0084 | 1543.659 | 1.9277 | 18.5598 | 9.6278 | 2975.744 | 0.477 | 1.0449
0.52 | 1 | 52 | -1.79 | 92.2 | 0.0075 | 3857 | 18 | 20.09 | 306.6 | 0.52 | 1 | 52 | 10.001 | 0.0075 | 1546.706 | 1.9546 | 18.5867 | 9.509 | 3023.251 | 0.4613 | 1.0498
0.53 | 1 | 53 | -1.79 | 92.07 | 0.0104 | 3916 | 17 | 20.09 | 304.7 | 0.53 | 1 | 53 | 10.001 | 0.0104 | 1549.822 | 1.9336 | 17.5541 | 9.0784 | 2996.755 | 0.4735 | 1.0568
0.54 | 1 | 54 | -1.79 | 92.15 | 0.0082 | 3847 | 17 | 20.09 | 304.1 | 0.54 | 1 | 54 | 10.001 | 0.0082 | 1547.903 | 1.9582 | 17.5541 | 8.9642 | 3031.172 | 0.4593 | 1.0591
0.55 | 1 | 55 | -1.78 | 92.2 | 0.0113 | 3933 | 16 | 20.09 | 303.7 | 0.55 | 1 | 55 | 10.002 | 0.0113 | 1546.861 | 1.9274 | 16.5167 | 8.5692 | 2981.479 | 0.4771 | 1.061
0.56 | 1 | 56 | -1.79 | 92.32 | 0.0127 | 3883 | 17 | 20.08 | 301.3 | 0.56 | 1 | 56 | 10.001 | 0.0127 | 1543.841 | 1.9453 | 17.5541 | 9.0237 | 3003.265 | 0.4668 | 1.07
0.57 | 1 | 57 | -1.78 | 91.86 | 0.0101 | 3805 | 16 | 20.09 | 298.7 | 0.57 | 1 | 57 | 10.002 | 0.0101 | 1555.037 | 1.9733 | 16.5167 | 8.37 | 3068.599 | 0.4505 | 1.0807
0.58 | 1 | 58 | -1.79 | 91.69 | 0.0113 | 3860 | 16 | 20.09 | 298.3 | 0.58 | 1 | 58 | 10.001 | 0.0113 | 1559.002 | 1.9536 | 16.5215 | 8.4571 | 3045.603 | 0.462 | 1.082
0.59 | 1 | 59 | -1.73 | 91.77 | 0.0107 | 3858 | 16 | 20.09 | 297.3 | 0.59 | 1 | 59 | 10.007 | 0.0107 | 1557.995 | 1.9531 | 16.4928 | 8.4444 | 3042.93 | 0.4622 | 1.0861
0.6 | 1 | 60 | -1.73 | 91.76 | 0.0139 | 3865 | 16 | 20.09 | 297.9 | 0.6 | 1 | 60 | 10.007 | 0.0139 | 1558.237 | 1.9506 | 16.4928 | 8.4553 | 3039.486 | 0.4637 | 1.084
0.61 | 1 | 61 | -1.73 | 91.67 | 0.0143 | 3858 | 16 | 20.1 | 297.7 | 0.61 | 1 | 61 | 10.007 | 0.0143 | 1560.424 | 1.9531 | 16.4928 | 8.4444 | 3047.675 | 0.4622 | 1.0846
0.62 | 1 | 62 | -1.73 | 91.73 | 0.0125 | 3843 | 16 | 20.1 | 299 | 0.62 | 1 | 62 | 10.007 | 0.0125 | 1558.965 | 1.9585 | 16.4928 | 8.4211 | 3053.258 | 0.4591 | 1.0795
0.63 | 1 | 63 | -1.73 | 91.72 | 0.0098 | 3750 | 16 | 20.1 | 298 | 0.63 | 1 | 63 | 10.007 | 0.0098 | 1559.208 | 1.9927 | 16.4928 | 8.2767 | 3107.009 | 0.4393 | 1.0835
0.64 | 1 | 64 | -1.7 | 91.65 | 0.0091 | 3825 | 16 | 20.1 | 304.1 | 0.64 | 1 | 64 | 10.01 | 0.0091 | 1561.379 | 1.9645 | 16.4785 | 8.3884 | 3067.256 | 0.4557 | 1.0593
0.65 | 1 | 65 | -1.73 | 91.75 | 0.0091 | 3839 | 16 | 20.1 | 303.7 | 0.65 | 1 | 65 | 10.007 | 0.0091 | 1558.48 | 1.96 | 16.4928 | 8.4149 | 3054.562 | 0.4583 | 1.061
0.66 | 1 | 66 | -1.73 | 91.66 | 0.0101 | 3814 | 16 | 20.1 | 300.3 | 0.66 | 1 | 66 | 10.007 | 0.0101 | 1560.667 | 1.9691 | 16.4928 | 8.376 | 3073.034 | 0.453 | 1.074
0.67 | 1 | 67 | -1.73 | 91.46 | 0.0095 | 3804 | 17 | 20.1 | 274.9 | 0.67 | 1 | 67 | 10.007 | 0.0095 | 1565.551 | 1.9727 | 17.5236 | 8.883 | 3088.376 | 0.4509 | 1.1848
0.68 | 1 | 68 | -1.73 | 91.31 | 0.0099 | 3711 | 18 | 20.1 | 274.4 | 0.68 | 1 | 68 | 10.007 | 0.0099 | 1569.233 | 2.0073 | 18.5544 | 9.2432 | 3149.998 | 0.4308 | 1.1874
0.69 | 1 | 69 | -1.73 | 91.27 | 0.0101 | 3776 | 18 | 20.1 | 273 | 0.69 | 1 | 69 | 10.007 | 0.0101 | 1570.218 | 1.983 | 18.5544 | 9.3567 | 3113.772 | 0.4449 | 1.194
0.7 | 1 | 70 | -1.68 | 91.24 | 0.0103 | 3781 | 18 | 20.1 | 272.8 | 0.7 | 1 | 70 | 10.012 | 0.0103 | 1571.743 | 1.9802 | 18.5276 | 9.3565 | 3112.334 | 0.4465 | 1.1953
0.71 | 1 | 71 | -1.63 | 91.42 | 0.0094 | 3839 | 19 | 20.11 | 273.4 | 0.71 | 1 | 71 | 10.017 | 0.0094 | 1568.097 | 1.958 | 19.5287 | 9.9738 | 3070.342 | 0.4594 | 1.1921
0.72 | 1 | 72 | -1.59 | 91.55 | 0.0106 | 3854 | 19 | 20.1 | 275.4 | 0.72 | 1 | 72 | 10.021 | 0.0106 | 1565.537 | 1.9518 | 19.5062 | 9.9939 | 3055.639 | 0.463 | 1.1823
0.73 | 1 | 73 | -1.53 | 91.67 | 0.0087 | 3877 | 20 | 20.11 | 278.7 | 0.73 | 1 | 73 | 10.027 | 0.0087 | 1563.543 | 1.9424 | 20.4973 | 10.5525 | 3037.047 | 0.4684 | 1.1671
0.74 | 1 | 74 | -1.48 | 91.75 | 0.0137 | 3892 | 20 | 20.1 | 276.9 | 0.74 | 1 | 74 | 10.032 | 0.0137 | 1562.373 | 1.9361 | 20.4678 | 10.5716 | 3024.932 | 0.4721 | 1.1753
0.75 | 1 | 75 | -1.49 | 91.9 | 0.0116 | 3932 | 21 | 20.11 | 275.7 | 0.75 | 1 | 75 | 10.031 | 0.0116 | 1558.577 | 1.9222 | 21.4974 | 11.1836 | 2995.921 | 0.4802 | 1.181
0.76 | 1 | 76 | -1.23 | 92.13 | 0.0103 | 3876 | 21 | 20.1 | 273.1 | 0.76 | 1 | 76 | 10.057 | 0.0103 | 1557.052 | 1.937 | 21.337 | 11.0156 | 3015.971 | 0.4716 | 1.1935
0.77 | 1 | 77 | -1.07 | 92.17 | 0.0083 | 3882 | 21 | 20.11 | 269.6 | 0.77 | 1 | 77 | 10.073 | 0.0083 | 1558.564 | 1.9318 | 21.2392 | 10.9947 | 3010.788 | 0.4746 | 1.2107
0.78 | 1 | 78 | 1.08 | 92.79 | 0.0011 | 3872 | 21 | 20.12 | 267.7 | 0.78 | 1 | 78 | 10.288 | 0.0011 | 1576.705 | 1.8949 | 19.9831 | 10.5459 | 2987.659 | 0.496 | 1.2202
0.79 | 1 | 79 | 1.39 | 93.51 | 0.001 | 3780 | 22 | 20.12 | 264.8 | 0.79 | 1 | 79 | 10.319 | 0.001 | 1564.196 | 1.9216 | 20.754 | 10.8002 | 3005.8 | 0.4805 | 1.2354
0.8 | 1 | 80 | 1.27 | 999 | 0 | 3729 | 22 | 20.12 | 260.4 | 0.8 | 1 | 80 | 10.307 | 0 | 106.098 | 1.9423 | 20.8237 | 10.721 | 206.0769 | 0.4685 | 1.2585
0.81 | 1 | 81 | 1.18 | 92.86 | 0.0023 | 3719 | 22 | 20.12 | 250.3 | 0.81 | 1 | 81 | 10.298 | 0.0023 | 1576.546 | 1.9477 | 20.8762 | 10.7184 | 3070.616 | 0.4654 | 1.3146
0.82 | 1 | 82 | 1.5 | 92.97 | 0.0011 | 3724 | 23 | 20.12 | 232.4 | 0.82 | 1 | 82 | 10.33 | 0.0011 | 1578.786 | 1.9398 | 21.6309 | 11.1509 | 3062.569 | 0.4699 | 1.4275
0.83 | 1 | 83 | 1.31 | 93.14 | 0.0008 | 3767 | 23 | 20.12 | 201.6 | 0.83 | 1 | 83 | 10.311 | 0.0008 | 1571.799 | 1.9278 | 21.7459 | 11.2802 | 3030.098 | 0.4769 | 1.672
0.84 | 1 | 84 | 1.14 | 92.36 | 0.0014 | 3719 | 22 | 20.12 | 155.2 | 0.84 | 1 | 84 | 10.294 | 0.0014 | 1588.09 | 1.9484 | 20.8995 | 10.7263 | 3094.302 | 0.4649 | 2.2354
0.85 | 1 | 85 | 1.68 | 92.85 | 0.0063 | 3758 | 24 | 20.12 | 103.9 | 0.85 | 1 | 85 | 10.348 | 0.0063 | 1584.443 | 1.9241 | 22.4585 | 11.672 | 3048.68 | 0.479 | 3.491
0.86 | 1 | 86 | 2.97 | 92.99 | 0.0022 | 3850 | 24 | 20.11 | 65.2 | 0.86 | 1 | 86 | 10.477 | 0.0022 | 1600.764 | 1.8682 | 21.6721 | 11.6003 | 2990.614 | 0.5115 | 5.8563
0.87 | 2 | 0.24 | 3.52 | 93.09 | 0.0003 | 7374 | 23 | 20.12 | 58.2 | 0.87 | 2 | 0.2 | 10.532 | 0.0003 | 1606.713 | 1.0761 | 20.4591 | 19.0115 | 1729.057 | 0.9709 | 6.6384
0.88 | 2 | 1.24 | 3.39 | 999 | 0 | 3853 | 24 | 20.13 | 88 | 0.88 | 2 | 1.2 | 10.519 | 0 | 108.2803 | 1.8598 | 21.4245 | 11.5201 | 201.3747 | 0.5164 | 4.197
0.89 | 2 | 2.24 | 3.39 | 999 | 0 | 3778 | 25 | 20.13 | 136.4 | 0.89 | 2 | 2.2 | 10.519 | 0 | 108.2803 | 1.8858 | 22.3172 | 11.8344 | 204.1943 | 0.5013 | 2.581
0.9 | 2 | 3.24 | 2.97 | 999 | 0 | 3793 | 25 | 20.13 | 186 | 0.9 | 2 | 3.2 | 10.477 | 0 | 107.848 | 1.8881 | 22.5751 | 11.9567 | 203.6245 | 0.5 | 1.8287
0.91 | 2 | 4.24 | 2.43 | 94.28 | 0.0002 | 3893 | 26 | 20.14 | 225.1 | 0.91 | 2 | 4.2 | 10.423 | 0.0002 | 1561.732 | 1.8631 | 23.8296 | 12.79 | 2909.729 | 0.5144 | 1.479
0.92 | 2 | 5.24 | 0.54 | 103.05 | 0.0001 | 3870 | 27 | 20.13 | 249.4 | 0.92 | 2 | 5.2 | 10.234 | 0.0001 | 1355.317 | 1.9056 | 26.0854 | 13.689 | 2582.656 | 0.4898 | 1.3203
0.93 | 2 | 6.24 | -0.06 | 92.99 | 0.001 | 3849 | 28 | 20.13 | 265 | 0.93 | 2 | 6.2 | 10.174 | 0.001 | 1554.469 | 1.9242 | 27.5144 | 14.2989 | 2991.166 | 0.479 | 1.2343
0.94 | 2 | 7.24 | -0.95 | 92.68 | 0.0008 | 4038 | 28 | 20.13 | 274.7 | 0.94 | 2 | 7.2 | 10.085 | 0.0008 | 1548.204 | 1.8757 | 28.2216 | 15.0461 | 2903.929 | 0.5071 | 1.1861
0.95 | 2 | 8.24 | -1.33 | 92.45 | 0.0064 | 4062 | 29 | 20.13 | 280 | 0.95 | 2 | 8.2 | 10.047 | 0.0064 | 1547.836 | 1.8747 | 29.5503 | 15.7626 | 2901.738 | 0.5077 | 1.1608
0.96 | 2 | 9.24 | -1.34 | 92.85 | 0.0081 | 4120 | 29 | 20.12 | 284.8 | 0.96 | 2 | 9.2 | 10.046 | 0.0081 | 1538.202 | 1.8557 | 29.5588 | 15.929 | 2854.379 | 0.5188 | 1.1393
0.97 | 2 | 10.24 | -1.33 | 92.96 | 0.0155 | 4065 | 29 | 20.12 | 289 | 0.97 | 2 | 10.2 | 10.047 | 0.0155 | 1535.769 | 1.8737 | 29.5503 | 15.7711 | 2877.575 | 0.5083 | 1.1211
0.98 | 2 | 11.24 | -1.38 | 92.68 | 0.0208 | 3898 | 29 | 20.13 | 291.9 | 0.98 | 2 | 11.2 | 10.042 | 0.0208 | 1541.603 | 1.9321 | 29.5929 | 15.3167 | 2978.471 | 0.4744 | 1.1085
0.99 | 2 | 12.24 | -1.38 | 92.6 | 0.0187 | 3926 | 29 | 20.13 | 295.1 | 0.99 | 2 | 12.2 | 10.042 | 0.0187 | 1543.498 | 1.9222 | 29.5929 | 15.3952 | 2966.927 | 0.4802 | 1.0951
1 | 2 | 13.24 | -1.33 | 92.55 | 0.0153 | 3927 | 28 | 20.13 | 296.8 | 1 | 2 | 13.2 | 10.047 | 0.0153 | 1545.454 | 1.9209 | 28.5313 | 14.8531 | 2968.668 | 0.4809 | 1.0884
1.01 | 2 | 14.24 | -1.34 | 92.25 | 0.0134 | 3920 | 28 | 20.13 | 298.8 | 1.01 | 2 | 14.2 | 10.046 | 0.0134 | 1552.465 | 1.9235 | 28.5395 | 14.8369 | 2986.239 | 0.4794 | 1.0801
1.02 | 2 | 15.24 | -1.34 | 92.43 | 0.0275 | 3999 | 26 | 20.14 | 300.6 | 1.02 | 2 | 15.2 | 10.046 | 0.0275 | 1548.158 | 1.8962 | 26.501 | 13.9759 | 2935.615 | 0.4952 | 1.0728
1.03 | 2 | 16.24 | -1.36 | 92.44 | 0.0318 | 3991 | 25 | 20.13 | 301.1 | 1.03 | 2 | 16.2 | 10.044 | 0.0318 | 1547.612 | 1.8993 | 25.4964 | 13.424 | 2939.399 | 0.4934 | 1.0709
1.04 | 2 | 17.24 | -1.34 | 92.49 | 0.0253 | 4021 | 24 | 20.13 | 302 | 1.04 | 2 | 17.2 | 10.046 | 0.0253 | 1546.728 | 1.8887 | 24.4625 | 12.952 | 2921.319 | 0.4996 | 1.0673
1.05 | 2 | 18.24 | -1.4 | 92.54 | 0.026 | 4069 | 22 | 20.14 | 301.4 | 1.05 | 2 | 18.2 | 10.04 | 0.026 | 1544.615 | 1.8737 | 22.4627 | 11.9886 | 2894.103 | 0.5083 | 1.07
1.06 | 2 | 19.24 | -1.4 | 92.91 | 0.0316 | 4113 | 21 | 20.14 | 300.8 | 1.06 | 2 | 19.2 | 10.04 | 0.0316 | 1535.873 | 1.8591 | 21.4417 | 11.5335 | 2855.298 | 0.5168 | 1.0723
1.07 | 2 | 20.24 | -1.34 | 93.26 | 0.0351 | 4165 | 20 | 20.14 | 300.8 | 1.07 | 2 | 20.2 | 10.046 | 0.0351 | 1528.606 | 1.841 | 20.3854 | 11.0731 | 2814.132 | 0.5273 | 1.0722
1.08 | 2 | 21.24 | -1.34 | 93.25 | 0.0462 | 4123 | 19 | 20.14 | 301.1 | 1.08 | 2 | 21.2 | 10.046 | 0.0462 | 1528.839 | 1.8547 | 19.3661 | 10.4418 | 2835.498 | 0.5193 | 1.0709
1.09 | 2 | 22.24 | -1.3 | 93.31 | 0.0312 | 4139 | 17 | 20.14 | 302 | 1.09 | 2 | 22.2 | 10.05 | 0.0312 | 1528.052 | 1.8487 | 17.3076 | 9.3621 | 2824.909 | 0.5228 | 1.0674
1.1 | 2 | 23.24 | -1.34 | 93.28 | 0.0531 | 4080 | 16 | 20.14 | 303.1 | 1.1 | 2 | 23.2 | 10.046 | 0.0531 | 1528.141 | 1.8689 | 16.3083 | 8.7262 | 2855.921 | 0.5111 | 1.063
1.11 | 2 | 24.24 | -1.29 | 93.35 | 0.0498 | 4139 | 15 | 20.14 | 303.4 | 1.11 | 2 | 24.2 | 10.051 | 0.0498 | 1527.276 | 1.8485 | 15.2671 | 8.2591 | 2823.192 | 0.5229 | 1.0621
1.12 | 2 | 25.24 | -1.34 | 93.39 | 0.041 | 4117 | 14 | 20.15 | 306.8 | 1.12 | 2 | 25.2 | 10.046 | 0.041 | 1525.588 | 1.8566 | 14.2698 | 7.6858 | 2832.477 | 0.5182 | 1.0489
1.13 | 2 | 26.24 | -1.34 | 93.28 | 0.0359 | 4067 | 14 | 20.14 | 304.6 | 1.13 | 2 | 26.2 | 10.046 | 0.0359 | 1528.141 | 1.8732 | 14.2698 | 7.6178 | 2862.546 | 0.5086 | 1.0573
1.14 | 2 | 27.24 | -1.34 | 93.29 | 0.0262 | 4082 | 13 | 20.14 | 304.4 | 1.14 | 2 | 27.2 | 10.046 | 0.0262 | 1527.909 | 1.8682 | 13.2505 | 7.0926 | 2854.47 | 0.5115 | 1.0581
1.15 | 2 | 28.24 | -1.35 | 93.19 | 0.0215 | 4008 | 13 | 20.14 | 303.7 | 1.15 | 2 | 28.2 | 10.045 | 0.0215 | 1530.084 | 1.8933 | 13.2543 | 7.0006 | 2896.932 | 0.4969 | 1.0606
1.16 | 2 | 29.24 | -1.34 | 93.21 | 0.0212 | 4015 | 12 | 20.14 | 302.9 | 1.16 | 2 | 29.2 | 10.046 | 0.0212 | 1529.77 | 1.8907 | 12.2312 | 6.469 | 2892.406 | 0.4984 | 1.0639
1.17 | 2 | 30.24 | -1.34 | 93.01 | 0.0254 | 4088 | 12 | 20.14 | 303.9 | 1.17 | 2 | 30.2 | 10.046 | 0.0254 | 1534.443 | 1.8662 | 12.2312 | 6.554 | 2863.619 | 0.5126 | 1.0599
1.18 | 2 | 31.24 | -1.39 | 92.99 | 0.0326 | 4016 | 12 | 20.14 | 301.8 | 1.18 | 2 | 31.2 | 10.041 | 0.0326 | 1534.148 | 1.8913 | 12.2489 | 6.4763 | 2901.607 | 0.4981 | 1.0681
1.19 | 2 | 32.24 | -1.4 | 93.02 | 0.0223 | 4008 | 12 | 20.15 | 300.7 | 1.19 | 2 | 32.2 | 10.04 | 0.0223 | 1533.293 | 1.8943 | 12.2524 | 6.4682 | 2904.454 | 0.4964 | 1.0724
1.2 | 2 | 33.24 | -1.45 | 92.97 | 0.0187 | 3974 | 12 | 20.14 | 300.3 | 1.2 | 2 | 33.2 | 10.035 | 0.0187 | 1533.7 | 1.9069 | 12.27 | 6.4347 | 2924.556 | 0.4891 | 1.0741
1.21 | 2 | 34.24 | -1.45 | 93.23 | 0.0189 | 4020 | 12 | 20.15 | 299.8 | 1.21 | 2 | 34.2 | 10.035 | 0.0189 | 1527.63 | 1.8911 | 12.27 | 6.4882 | 2888.929 | 0.4982 | 1.0761
1.22 | 2 | 35.24 | -1.45 | 93.29 | 0.013 | 4022 | 12 | 20.16 | 296.1 | 1.22 | 2 | 35.2 | 10.035 | 0.013 | 1526.236 | 1.8904 | 12.27 | 6.4906 | 2885.256 | 0.4986 | 1.091
1.23 | 2 | 36.24 | -1.51 | 93.18 | 0.0129 | 4057 | 12 | 20.15 | 294.8 | 1.23 | 2 | 36.2 | 10.029 | 0.0129 | 1527.879 | 1.8797 | 12.2913 | 6.5388 | 2872.03 | 0.5048 | 1.0963
1.24 | 2 | 37.24 | -1.45 | 93.15 | 0.0111 | 4061 | 12 | 20.15 | 292.3 | 1.24 | 2 | 37.2 | 10.035 | 0.0111 | 1529.492 | 1.8773 | 12.27 | 6.5361 | 2871.291 | 0.5062 | 1.107
1.25 | 2 | 38.24 | -1.45 | 92.94 | 0.0185 | 4002 | 12 | 20.15 | 287.3 | 1.25 | 2 | 38.2 | 10.035 | 0.0185 | 1534.404 | 1.8973 | 12.27 | 6.4673 | 2911.149 | 0.4946 | 1.1284
1.26 | 2 | 39.24 | -1.45 | 92.91 | 0.0147 | 3970 | 12 | 20.16 | 283.9 | 1.26 | 2 | 39.2 | 10.035 | 0.0147 | 1535.108 | 1.9082 | 12.27 | 6.43 | 2929.36 | 0.4883 | 1.1435
1.27 | 2 | 40.24 | -1.45 | 92.87 | 0.0159 | 3975 | 12 | 20.16 | 282 | 1.27 | 2 | 40.2 | 10.035 | 0.0159 | 1536.048 | 1.9065 | 12.27 | 6.4358 | 2928.503 | 0.4893 | 1.1519
1.28 | 2 | 41.24 | -1.45 | 93 | 0.0154 | 3979 | 12 | 20.15 | 278.4 | 1.28 | 2 | 41.2 | 10.035 | 0.0154 | 1532.997 | 1.9051 | 12.27 | 6.4405 | 2920.575 | 0.4901 | 1.1684
1.29 | 2 | 42.24 | -1.45 | 93.1 | 0.0143 | 4012 | 12 | 20.16 | 277.1 | 1.29 | 2 | 42.2 | 10.035 | 0.0143 | 1530.659 | 1.8938 | 12.27 | 6.4789 | 2898.823 | 0.4966 | 1.1744
1.3 | 2 | 43.24 | -1.45 | 93.23 | 0.01 | 4010 | 12 | 20.15 | 274.1 | 1.3 | 2 | 43.2 | 10.035 | 0.01 | 1527.63 | 1.8945 | 12.27 | 6.4766 | 2894.127 | 0.4962 | 1.1886
1.31 | 2 | 44.24 | -1.4 | 93.22 | 0.0151 | 4021 | 12 | 20.16 | 272.7 | 1.31 | 2 | 44.2 | 10.04 | 0.0151 | 1528.624 | 1.8898 | 12.2524 | 6.4833 | 2888.85 | 0.4989 | 1.1953
1.32 | 2 | 45.24 | -1.4 | 93.18 | 0.0134 | 4033 | 12 | 20.16 | 271.8 | 1.32 | 2 | 45.2 | 10.04 | 0.0134 | 1529.555 | 1.8858 | 12.2524 | 6.4973 | 2884.393 | 0.5013 | 1.2
1.33 | 2 | 46.24 | -1.4 | 93.17 | 0.0134 | 4025 | 12 | 20.15 | 270.5 | 1.33 | 2 | 46.2 | 10.04 | 0.0134 | 1529.788 | 1.8885 | 12.2524 | 6.488 | 2888.975 | 0.4997 | 1.2064
1.34 | 2 | 47.24 | -1.37 | 93.15 | 0.0148 | 4009 | 13 | 20.16 | 269.3 | 1.34 | 2 | 47.2 | 10.043 | 0.0148 | 1530.712 | 1.8934 | 13.262 | 7.0045 | 2898.177 | 0.4969 | 1.2122
1.35 | 2 | 48.24 | -1.34 | 93 | 0.0139 | 3962 | 12 | 20.16 | 266.8 | 1.35 | 2 | 48.2 | 10.046 | 0.0139 | 1534.678 | 1.9089 | 12.2312 | 6.4074 | 2929.573 | 0.4879 | 1.225
1.36 | 2 | 49.24 | -1.4 | 92.98 | 0.0149 | 4028 | 12 | 20.16 | 265.7 | 1.36 | 2 | 49.2 | 10.04 | 0.0149 | 1534.23 | 1.8875 | 12.2524 | 6.4914 | 2895.804 | 0.5003 | 1.2305
1.37 | 2 | 50.24 | -1.4 | 93 | 0.0195 | 4006 | 12 | 20.16 | 264.7 | 1.37 | 2 | 50.2 | 10.04 | 0.0195 | 1533.761 | 1.8949 | 12.2524 | 6.4658 | 2906.387 | 0.496 | 1.2357
1.38 | 2 | 51.24 | -1.4 | 93.02 | 0.0149 | 4022 | 13 | 20.16 | 264.5 | 1.38 | 2 | 51.2 | 10.04 | 0.0149 | 1533.293 | 1.8895 | 13.2734 | 7.0248 | 2897.154 | 0.4991 | 1.2369
1.39 | 2 | 52.24 | -1.46 | 92.91 | 0.0112 | 4007 | 12 | 20.16 | 264.3 | 1.39 | 2 | 52.2 | 10.034 | 0.0112 | 1534.955 | 1.8957 | 12.2736 | 6.4743 | 2909.865 | 0.4955 | 1.2376
1.4 | 2 | 53.24 | -1.56 | 93.16 | 0.0076 | 3978 | 12 | 20.16 | 263.8 | 1.4 | 2 | 53.2 | 10.024 | 0.0076 | 1527.583 | 1.9076 | 12.309 | 6.4527 | 2913.98 | 0.4886 | 1.2405
1.41 | 2 | 54.24 | -1.68 | 92.52 | 0.0099 | 3980 | 12 | 20.17 | 263.5 | 1.41 | 2 | 54.2 | 10.012 | 0.0099 | 1540.782 | 1.9092 | 12.3518 | 6.4697 | 2941.617 | 0.4877 | 1.2421
1.42 | 2 | 55.24 | -1.68 | 92.77 | 0.0094 | 4012 | 13 | 20.17 | 261.9 | 1.42 | 2 | 55.2 | 10.012 | 0.0094 | 1534.877 | 1.8982 | 13.3811 | 7.0494 | 2913.488 | 0.4941 | 1.2506
1.43 | 2 | 56.24 | -1.48 | 93.23 | 0.0087 | 4004 | 12 | 20.17 | 261.2 | 1.43 | 2 | 56.2 | 10.032 | 0.0087 | 1527.173 | 1.8971 | 12.2807 | 6.4733 | 2897.254 | 0.4947 | 1.2541
1.44 | 2 | 57.24 | -1.48 | 92.87 | 0.0057 | 3901 | 12 | 20.18 | 261.4 | 1.44 | 2 | 57.2 | 10.032 | 0.0057 | 1535.589 | 1.9329 | 12.2807 | 6.3534 | 2968.18 | 0.4739 | 1.2531
1.45 | 2 | 58.24 | -1.38 | 92.51 | 0.0076 | 3877 | 13 | 20.17 | 261.1 | 1.45 | 2 | 58.2 | 10.042 | 0.0076 | 1545.636 | 1.9395 | 13.2658 | 6.8397 | 2997.781 | 0.4701 | 1.2545
1.46 | 2 | 59.24 | -1.28 | 92.45 | 0.0131 | 3886 | 12 | 20.18 | 262 | 1.46 | 2 | 59.2 | 10.052 | 0.0131 | 1548.606 | 1.9344 | 12.2101 | 6.3121 | 2995.602 | 0.4731 | 1.2499
1.47 | 2 | 60.24 | -1.34 | 92.23 | 0.0162 | 3860 | 12 | 20.17 | 263.2 | 1.47 | 2 | 60.2 | 10.046 | 0.0162 | 1552.945 | 1.9448 | 12.2312 | 6.2892 | 3020.18 | 0.467 | 1.2436
1.48 | 2 | 61.24 | -1.34 | 91.97 | 0.016 | 3804 | 13 | 20.17 | 263.2 | 1.48 | 2 | 61.2 | 10.046 | 0.016 | 1559.211 | 1.9651 | 13.2505 | 6.7431 | 3063.929 | 0.4553 | 1.2433
1.49 | 2 | 62.24 | -1.34 | 91.79 | 0.0164 | 3858 | 12 | 20.18 | 263.4 | 1.49 | 2 | 62.2 | 10.046 | 0.0164 | 1563.58 | 1.9455 | 12.2312 | 6.2869 | 3041.983 | 0.4666 | 1.2427
1.5 | 2 | 63.24 | -1.39 | 92.09 | 0.015 | 3898 | 12 | 20.18 | 264.2 | 1.5 | 2 | 63.2 | 10.041 | 0.015 | 1555.538 | 1.9323 | 12.2489 | 6.3392 | 3005.696 | 0.4743 | 1.2383
1.51 | 2 | 64.24 | -1.39 | 92.37 | 0.0155 | 3949 | 12 | 20.18 | 267.3 | 1.51 | 2 | 64.2 | 10.041 | 0.0155 | 1548.82 | 1.9144 | 12.2489 | 6.3984 | 2965.024 | 0.4847 | 1.2225
1.52 | 2 | 65.24 | -1.45 | 92.25 | 0.0118 | 3906 | 12 | 20.18 | 267.2 | 1.52 | 2 | 65.2 | 10.035 | 0.0118 | 1550.765 | 1.9306 | 12.27 | 6.3556 | 2993.881 | 0.4753 | 1.2228
1.53 | 2 | 66.24 | -1.49 | 92.18 | 0.0174 | 3929 | 12 | 20.18 | 266.6 | 1.53 | 2 | 66.2 | 10.031 | 0.0174 | 1551.826 | 1.9233 | 12.2842 | 6.3872 | 2984.574 | 0.4795 | 1.2259
1.54 | 2 | 67.24 | -1.54 | 92.56 | 0.0197 | 3999 | 12 | 20.18 | 266 | 1.54 | 2 | 67.2 | 10.026 | 0.0197 | 1541.987 | 1.9 | 12.3019 | 6.4748 | 2929.746 | 0.4931 | 1.2288
1.55 | 2 | 68.24 | -1.57 | 92.88 | 0.0209 | 4040 | 12 | 20.18 | 266 | 1.55 | 2 | 68.2 | 10.023 | 0.0209 | 1533.976 | 1.8866 | 12.3126 | 6.5263 | 2894.004 | 0.5008 | 1.2288
1.56 | 2 | 69.24 | -1.58 | 92.78 | 0.0248 | 3980 | 12 | 20.19 | 268.2 | 1.56 | 2 | 69.2 | 10.022 | 0.0248 | 1536.174 | 1.9073 | 12.3161 | 6.4575 | 2929.894 | 0.4888 | 1.2176
1.57 | 2 | 70.24 | -1.63 | 92.61 | 0.0208 | 3998 | 12 | 20.18 | 270.6 | 1.57 | 2 | 70.2 | 10.017 | 0.0208 | 1539.419 | 1.902 | 12.3339 | 6.4846 | 2928.022 | 0.4919 | 1.2059
1.58 | 2 | 71.24 | -1.68 | 92.63 | 0.0202 | 4057 | 12 | 20.18 | 271.1 | 1.58 | 2 | 71.2 | 10.012 | 0.0202 | 1538.178 | 1.8829 | 12.3518 | 6.5598 | 2896.298 | 0.5029 | 1.2032
1.59 | 2 | 72.24 | -1.69 | 92.6 | 0.0226 | 4005 | 12 | 20.18 | 271.4 | 1.59 | 2 | 72.2 | 10.011 | 0.0226 | 1538.734 | 1.9008 | 12.3553 | 6.5002 | 2924.782 | 0.4926 | 1.202
1.6 | 2 | 73.24 | -1.74 | 92.53 | 0.029 | 4048 | 12 | 20.18 | 269.8 | 1.6 | 2 | 73.2 | 10.006 | 0.029 | 1539.621 | 1.8871 | 12.3732 | 6.5567 | 2905.426 | 0.5005 | 1.2099
1.61 | 2 | 74.24 | -1.74 | 92.52 | 0.0283 | 3969 | 12 | 20.19 | 266.5 | 1.61 | 2 | 74.2 | 10.006 | 0.0283 | 1539.858 | 1.9141 | 12.3732 | 6.4642 | 2947.475 | 0.4848 | 1.2263
1.62 | 2 | 75.24 | -1.73 | 92.18 | 0.0238 | 3895 | 12 | 20.18 | 264.2 | 1.62 | 2 | 75.2 | 10.007 | 0.0238 | 1548.113 | 1.9399 | 12.3696 | 6.3765 | 3003.159 | 0.4699 | 1.2382
1.63 | 2 | 76.24 | -1.72 | 91.87 | 0.0258 | 3826 | 12 | 20.19 | 262.7 | 1.63 | 2 | 76.2 | 10.008 | 0.0258 | 1555.728 | 1.9645 | 12.366 | 6.2948 | 3056.2 | 0.4556 | 1.2461
1.64 | 2 | 77.24 | -1.68 | 91.88 | 0.0243 | 3828 | 12 | 20.18 | 262.2 | 1.64 | 2 | 77.2 | 10.012 | 0.0243 | 1556.108 | 1.963 | 12.3518 | 6.2924 | 3054.595 | 0.4565 | 1.2486
1.65 | 2 | 78.24 | -1.68 | 91.66 | 0.0238 | 3787 | 12 | 20.19 | 260.9 | 1.65 | 2 | 78.2 | 10.012 | 0.0238 | 1561.447 | 1.978 | 12.3518 | 6.2447 | 3088.493 | 0.4478 | 1.2555
1.66 | 2 | 79.24 | -1.68 | 91.63 | 0.022 | 3837 | 12 | 20.19 | 259.4 | 1.66 | 2 | 79.2 | 10.012 | 0.022 | 1562.178 | 1.9597 | 12.3518 | 6.3029 | 3061.412 | 0.4584 | 1.2637
1.67 | 2 | 80.24 | -1.68 | 91.64 | 0.0228 | 3851 | 12 | 20.19 | 258.2 | 1.67 | 2 | 80.2 | 10.012 | 0.0228 | 1561.935 | 1.9547 | 12.3518 | 6.3192 | 3053.036 | 0.4613 | 1.2701
1.68 | 2 | 81.24 | -1.68 | 91.73 | 0.026 | 3837 | 12 | 20.19 | 257.4 | 1.68 | 2 | 81.2 | 10.012 | 0.026 | 1559.745 | 1.9597 | 12.3518 | 6.3029 | 3056.642 | 0.4584 | 1.2748
1.69 | 2 | 82.24 | -1.68 | 92.07 | 0.0174 | 3852 | 12 | 20.19 | 258.7 | 1.69 | 2 | 82.2 | 10.012 | 0.0174 | 1551.526 | 1.9543 | 12.3518 | 6.3203 | 3032.133 | 0.4615 | 1.2673
1.7 | 2 | 83.24 | -1.68 | 92.07 | 0.0177 | 3919 | 12 | 20.19 | 259.3 | 1.7 | 2 | 83.2 | 10.012 | 0.0177 | 1551.526 | 1.9304 | 12.3518 | 6.3984 | 2995.115 | 0.4754 | 1.2642
1.71 | 2 | 84.24 | -1.63 | 92.12 | 0.029 | 3904 | 12 | 20.19 | 260.5 | 1.71 | 2 | 84.2 | 10.017 | 0.029 | 1551.099 | 1.9348 | 12.3339 | 6.3749 | 3001.004 | 0.4729 | 1.2576
1.72 | 2 | 85.24 | -1.65 | 92.01 | 0.0248 | 3873 | 12 | 20.19 | 262.8 | 1.72 | 2 | 85.2 | 10.015 | 0.0248 | 1553.436 | 1.9462 | 12.3411 | 6.3412 | 3023.25 | 0.4663 | 1.2457
1.73 | 2 | 86.24 | -1.65 | 91.85 | 0.0272 | 3872 | 12 | 20.19 | 263.9 | 1.73 | 2 | 86.2 | 10.015 | 0.0272 | 1557.301 | 1.9465 | 12.3411 | 6.34 | 3031.329 | 0.4661 | 1.2397
1.74 | 2 | 87.24 | -1.65 | 92.09 | 0.0264 | 3958 | 12 | 20.19 | 266.5 | 1.74 | 2 | 87.2 | 10.015 | 0.0264 | 1551.51 | 1.9162 | 12.3411 | 6.4403 | 2973.028 | 0.4836 | 1.2266
1.75 | 2 | 88.24 | -1.64 | 92.5 | 0.0239 | 3944 | 13 | 20.2 | 267.6 | 1.75 | 2 | 88.2 | 10.016 | 0.0239 | 1541.872 | 1.9209 | 13.3656 | 6.958 | 2961.779 | 0.4809 | 1.2208
1.76 | 2 | 89.24 | -1.63 | 92.59 | 0.0151 | 4022 | 13 | 20.2 | 268.9 | 1.76 | 2 | 89.2 | 10.017 | 0.0151 | 1539.893 | 1.8938 | 13.3618 | 7.0554 | 2916.305 | 0.4966 | 1.2145
1.77 | 2 | 90.24 | -1.68 | 92.77 | 0.0149 | 3941 | 12 | 20.2 | 269.3 | 1.77 | 2 | 90.2 | 10.012 | 0.0149 | 1534.877 | 1.9227 | 12.3518 | 6.4241 | 2951.129 | 0.4799 | 1.2125
1.78 | 2 | 91.24 | -1.66 | 92.84 | 0.0126 | 3992 | 13 | 20.21 | 268.7 | 1.78 | 2 | 91.2 | 10.014 | 0.0126 | 1533.538 | 1.9047 | 13.3733 | 7.0214 | 2920.867 | 0.4903 | 1.2153
1.79 | 2 | 92.24 | -1.68 | 92.93 | 0.0171 | 4068 | 12 | 20.2 | 266.9 | 1.79 | 2 | 92.2 | 10.012 | 0.0171 | 1531.121 | 1.8792 | 12.3518 | 6.5727 | 2877.354 | 0.5051 | 1.2242
1.8 | 2 | 93.24 | -1.68 | 92.75 | 0.0145 | 3983 | 13 | 20.24 | 260.8 | 1.8 | 2 | 93.2 | 10.012 | 0.0145 | 1535.347 | 1.9081 | 13.3811 | 7.0126 | 2929.654 | 0.4883 | 1.2562
1.81 | 2 | 94.24 | -1.67 | 92.69 | 0.0199 | 3992 | 12 | 20.34 | 259.4 | 1.81 | 2 | 94.2 | 10.013 | 0.0199 | 1536.915 | 1.9049 | 12.3482 | 6.4825 | 2927.592 | 0.4902 | 1.2637
1.82 | 2 | 95.24 | -1.68 | 92.84 | 0.0161 | 4050 | 12 | 20.34 | 255.6 | 1.82 | 2 | 95.2 | 10.012 | 0.0161 | 1533.231 | 1.8853 | 12.3518 | 6.5516 | 2890.599 | 0.5016 | 1.2844
1.83 | 2 | 96.24 | -1.68 | 92.8 | 0.0137 | 3942 | 12 | 20.29 | 254.8 | 1.83 | 2 | 96.2 | 10.012 | 0.0137 | 1534.171 | 1.9224 | 12.3518 | 6.4253 | 2949.236 | 0.4801 | 1.2892
1.84 | 2 | 97.24 | -1.64 | 92.74 | 0.0145 | 4022 | 12 | 20.26 | 255.2 | 1.84 | 2 | 97.2 | 10.016 | 0.0145 | 1536.196 | 1.894 | 12.3375 | 6.5139 | 2909.595 | 0.4965 | 1.2871
1.85 | 2 | 98.24 | -1.67 | 92.58 | 0.0179 | 4037 | 12 | 20.24 | 253.4 | 1.85 | 2 | 98.2 | 10.013 | 0.0179 | 1539.514 | 1.8895 | 12.3482 | 6.5352 | 2908.915 | 0.4991 | 1.2972
1.86 | 2 | 99.24 | -1.66 | 92.56 | 0.0191 | 3999 | 12 | 20.24 | 252.6 | 1.86 | 2 | 99.2 | 10.014 | 0.0191 | 1540.142 | 1.9023 | 12.3446 | 6.4895 | 2929.746 | 0.4917 | 1.3014
1.87 | 2 | 100.24 | -1.64 | 92.66 | 0.0202 | 4056 | 12 | 20.23 | 252.9 | 1.87 | 2 | 100.2 | 10.016 | 0.0202 | 1538.083 | 1.8825 | 12.3375 | 6.5537 | 2895.481 | 0.5032 | 1.3002
1.88 | 2 | 101.24 | -1.63 | 92.58 | 0.0252 | 3981 | 12 | 20.23 | 253.4 | 1.88 | 2 | 101.2 | 10.017 | 0.0252 | 1540.129 | 1.9079 | 12.3339 | 6.4647 | 2938.373 | 0.4885 | 1.297
1.89 | 2 | 102.24 | -1.64 | 92.59 | 0.0185 | 4052 | 12 | 20.22 | 254.1 | 1.89 | 2 | 102.2 | 10.016 | 0.0185 | 1539.739 | 1.8839 | 12.3375 | 6.549 | 2900.67 | 0.5024 | 1.2929
1.9 | 2 | 103.24 | -1.7 | 92.68 | 0.0121 | 3999 | 13 | 20.22 | 253.8 | 1.9 | 2 | 103.2 | 10.01 | 0.0121 | 1536.69 | 1.903 | 13.3888 | 7.0356 | 2924.349 | 0.4913 | 1.2947
1.91 | 2 | 104.24 | -1.7 | 92.93 | 0.0124 | 4053 | 13 | 20.23 | 253.3 | 1.91 | 2 | 104.2 | 10.01 | 0.0124 | 1530.815 | 1.8847 | 13.3888 | 7.1041 | 2885.072 | 0.5019 | 1.2974
1.92 | 2 | 105.24 | -1.67 | 92.92 | 0.0127 | 4054 | 12 | 20.22 | 249.8 | 1.92 | 2 | 105.2 | 10.013 | 0.0127 | 1531.508 | 1.8838 | 12.3482 | 6.5551 | 2884.998 | 0.5025 | 1.3176
1.93 | 2 | 106.24 | -1.68 | 92.92 | 0.0105 | 4033 | 13 | 20.24 | 247.9 | 1.93 | 2 | 106.2 | 10.012 | 0.0105 | 1531.355 | 1.891 | 13.3811 | 7.076 | 2895.864 | 0.4982 | 1.3291
1.94 | 2 | 107.24 | -1.68 | 92.93 | 0.0095 | 3982 | 13 | 20.23 | 246.7 | 1.94 | 2 | 107.2 | 10.012 | 0.0095 | 1531.121 | 1.9085 | 13.3811 | 7.0114 | 2922.117 | 0.4881 | 1.3365
1.95 | 2 | 108.24 | -1.67 | 92.57 | 0.0085 | 3904 | 12 | 20.23 | 246.4 | 1.95 | 2 | 108.2 | 10.013 | 0.0085 | 1539.751 | 1.9355 | 12.3482 | 6.3797 | 2980.238 | 0.4724 | 1.3379
1.96 | 2 | 109.24 | -1.68 | 92.24 | 0.01 | 3896 | 12 | 20.24 | 247.7 | 1.96 | 2 | 109.2 | 10.012 | 0.01 | 1547.45 | 1.9386 | 12.3518 | 6.3716 | 2999.825 | 0.4707 | 1.3305
1.97 | 2 | 110.24 | -1.64 | 92.1 | 0.0143 | 3933 | 12 | 20.24 | 247.6 | 1.97 | 2 | 110.2 | 10.016 | 0.0143 | 1551.425 | 1.9247 | 12.3375 | 6.4099 | 2986.097 | 0.4787 | 1.3308
1.98 | 2 | 111.24 | -1.68 | 92.33 | 0.0174 | 3967 | 13 | 20.31 | 248.8 | 1.98 | 2 | 111.2 | 10.012 | 0.0174 | 1545.3 | 1.9137 | 13.3811 | 6.9924 | 2957.189 | 0.4851 | 1.3237
1.99 | 2 | 112.24 | -1.65 | 92.17 | 0.0104 | 3952 | 12 | 20.31 | 250.9 | 1.99 | 2 | 112.2 | 10.015 | 0.0104 | 1549.59 | 1.9183 | 12.3411 | 6.4333 | 2972.581 | 0.4824 | 1.3114
2 | 2 | 113.24 | -1.62 | 92.36 | 0.0221 | 3999 | 12 | 20.31 | 251.6 | 2 | 2 | 113.2 | 10.018 | 0.0221 | 1545.511 | 1.9015 | 12.3304 | 6.4846 | 2938.786 | 0.4922 | 1.3074
2.01 | 2 | 114.24 | -1.68 | 92.1 | 0.0143 | 3860 | 13 | 20.32 | 253.2 | 2.01 | 2 | 114.2 | 10.012 | 0.0143 | 1550.806 | 1.9514 | 13.3811 | 6.8571 | 3026.261 | 0.4632 | 1.2982
2.02 | 2 | 115.24 | -1.63 | 91.36 | 0.0093 | 3783 | 12 | 20.32 | 255.2 | 2.02 | 2 | 115.2 | 10.017 | 0.0093 | 1569.571 | 1.9785 | 12.3339 | 6.2341 | 3105.324 | 0.4475 | 1.287
2.03 | 2 | 116.24 | -1.64 | 91.37 | 0.0198 | 3871 | 12 | 20.32 | 255.6 | 2.03 | 2 | 116.2 | 10.016 | 0.0198 | 1569.168 | 1.9467 | 12.3375 | 6.3377 | 3054.685 | 0.466 | 1.2849
2.04 | 2 | 117.24 | -1.64 | 91.73 | 0.0139 | 3850 | 12 | 20.32 | 252.8 | 2.04 | 2 | 117.2 | 10.016 | 0.0139 | 1560.368 | 1.9542 | 12.3375 | 6.3132 | 3049.317 | 0.4616 | 1.3006
2.05 | 2 | 118.24 | -1.56 | 91.97 | 0.0104 | 3868 | 12 | 20.32 | 249.8 | 2.05 | 2 | 118.2 | 10.024 | 0.0104 | 1555.797 | 1.9462 | 12.309 | 6.3246 | 3027.908 | 0.4662 | 1.3179
2.06 | 2 | 119.24 | -1.67 | 92.06 | 0.0101 | 3889 | 13 | 20.32 | 250.5 | 2.06 | 2 | 119.2 | 10.013 | 0.0101 | 1551.922 | 1.9409 | 13.3772 | 6.8924 | 3012.053 | 0.4693 | 1.3139
2.07 | 2 | 120.24 | -1.67 | 92.11 | 0.0101 | 3906 | 13 | 20.33 | 253.5 | 2.07 | 2 | 120.2 | 10.013 | 0.0101 | 1550.72 | 1.9348 | 13.3772 | 6.9139 | 3000.372 | 0.4728 | 1.2967
2.08 | 2 | 121.24 | -1.56 | 92.43 | 0.0091 | 3935 | 13 | 20.33 | 255.5 | 2.08 | 2 | 121.2 | 10.024 | 0.0091 | 1544.768 | 1.9225 | 13.3348 | 6.9361 | 2969.83 | 0.48 | 1.2854
2.09 | 2 | 122.24 | -1.67 | 92.45 | 0.0084 | 3973 | 13 | 20.32 | 253.3 | 2.09 | 2 | 122.2 | 10.013 | 0.0084 | 1542.597 | 1.9114 | 13.3772 | 6.9986 | 2948.519 | 0.4864 | 1.2975
2.1 | 2 | 123.24 | -1.56 | 92.44 | 0.0056 | 3875 | 13 | 20.33 | 250.9 | 2.1 | 2 | 123.2 | 10.024 | 0.0056 | 1544.53 | 1.9437 | 13.3348 | 6.8605 | 3002.116 | 0.4677 | 1.3116
2.11 | 2 | 124.24 | -1.62 | 92.21 | 0.007 | 3853 | 13 | 20.33 | 247.3 | 2.11 | 2 | 124.2 | 10.018 | 0.007 | 1549.095 | 1.9528 | 13.3579 | 6.8405 | 3025.011 | 0.4624 | 1.3329
2.12 | 2 | 125.24 | -1.67 | 92.08 | 0.0067 | 3841 | 14 | 20.34 | 244.4 | 2.12 | 2 | 125.2 | 10.013 | 0.0067 | 1551.441 | 1.9581 | 14.4062 | 7.3574 | 3037.821 | 0.4594 | 1.35
2.13 | 2 | 126.24 | -1.62 | 91.75 | 0.0061 | 3792 | 13 | 20.34 | 243.9 | 2.13 | 2 | 126.2 | 10.018 | 0.0061 | 1560.193 | 1.9749 | 13.3579 | 6.7637 | 3081.294 | 0.4496 | 1.3531
2.14 | 2 | 127.24 | -1.67 | 91.31 | 0.0091 | 3759 | 14 | 20.34 | 246.2 | 2.14 | 2 | 127.2 | 10.013 | 0.0091 | 1570.174 | 1.9881 | 14.4062 | 7.2461 | 3121.719 | 0.4419 | 1.3394
2.15 | 2 | 128.24 | -1.67 | 91.13 | 0.0089 | 3681 | 13 | 20.34 | 249 | 2.15 | 2 | 128.2 | 10.013 | 0.0089 | 1574.619 | 2.0176 | 13.3772 | 6.6304 | 3176.888 | 0.4248 | 1.3223
2.16 | 2 | 129.24 | -1.67 | 90.9 | 0.0081 | 3698 | 13 | 20.34 | 249.7 | 2.16 | 2 | 129.2 | 10.013 | 0.0081 | 1580.334 | 2.0111 | 13.3772 | 6.6518 | 3178.174 | 0.4286 | 1.3184
2.17 | 2 | 130.24 | -1.67 | 91.01 | 0.0081 | 3747 | 13 | 20.34 | 247.7 | 2.17 | 2 | 130.2 | 10.013 | 0.0081 | 1577.596 | 1.9926 | 13.3772 | 6.7134 | 3143.532 | 0.4393 | 1.3304
2.18 | 2 | 131.24 | -1.68 | 91.24 | 0.0105 | 3661 | 13 | 20.34 | 234.8 | 2.18 | 2 | 131.2 | 10.012 | 0.0105 | 1571.743 | 2.0254 | 13.3811 | 6.6065 | 3183.472 | 0.4203 | 1.4115
2.19 | 2 | 132.24 | -1.68 | 91.29 | 0.0077 | 3728 | 15 | 20.34 | 231.8 | 2.19 | 2 | 132.2 | 10.012 | 0.0077 | 1570.51 | 1.9999 | 15.4397 | 7.7201 | 3140.912 | 0.4351 | 1.4322
2.2 | 2 | 133.24 | -1.68 | 91.44 | 0.0077 | 3684 | 12 | 20.34 | 229.6 | 2.2 | 2 | 133.2 | 10.012 | 0.0077 | 1566.823 | 2.0166 | 12.3518 | 6.125 | 3159.678 | 0.4254 | 1.4472
2.21 | 2 | 134.24 | -1.67 | 91.34 | 0.0068 | 3677 | 13 | 20.35 | 228.8 | 2.21 | 2 | 134.2 | 10.013 | 0.0068 | 1569.436 | 2.0191 | 13.3772 | 6.6254 | 3168.834 | 0.424 | 1.4527
2.22 | 2 | 135.24 | -1.73 | 91 | 0.0058 | 3682 | 13 | 20.34 | 230.8 | 2.22 | 2 | 135.2 | 10.007 | 0.0058 | 1576.899 | 2.0184 | 13.4004 | 6.6392 | 3182.792 | 0.4244 | 1.4385
2.23 | 2 | 136.24 | -1.73 | 91.07 | 0.0059 | 3755 | 13 | 20.35 | 233.1 | 2.23 | 2 | 136.2 | 10.007 | 0.0059 | 1575.161 | 1.9908 | 13.4004 | 6.7311 | 3135.859 | 0.4404 | 1.4231
2.24 | 2 | 137.24 | -1.73 | 91.42 | 0.0067 | 3782 | 13 | 20.34 | 232 | 2.24 | 2 | 137.2 | 10.007 | 0.0067 | 1566.531 | 1.9808 | 13.4004 | 6.7652 | 3102.986 | 0.4462 | 1.4307
2.25 | 2 | 138.24 | -1.53 | 91.53 | 0.0039 | 3714 | 13 | 20.35 | 230 | 2.25 | 2 | 138.2 | 10.027 | 0.0039 | 1566.964 | 2.0022 | 13.3232 | 6.6543 | 3137.392 | 0.4338 | 1.4441
2.26 | 2 | 139.24 | -1.38 | 91.65 | 0.0029 | 3740 | 12 | 20.34 | 226.1 | 2.26 | 2 | 139.2 | 10.042 | 0.0029 | 1566.37 | 1.9895 | 12.2453 | 6.1551 | 3116.24 | 0.4411 | 1.472
2.27 | 2 | 140.24 | -1.28 | 91.86 | 0.0028 | 3809 | 12 | 20.35 | 224 | 2.27 | 2 | 140.2 | 10.052 | 0.0028 | 1562.811 | 1.9621 | 12.2101 | 6.2231 | 3066.321 | 0.457 | 1.4876
2.28 | 2 | 141.24 | -1.06 | 91.61 | 0.0097 | 3776 | 13 | 20.36 | 222.6 | 2.28 | 2 | 141.2 | 10.074 | 0.0097 | 1572.343 | 1.9698 | 13.1443 | 6.6728 | 3097.248 | 0.4525 | 1.4975
2.29 | 2 | 142.24 | 0.95 | 92.77 | 0.0036 | 3822 | 13 | 20.35 | 219.2 | 2.29 | 2 | 142.2 | 10.275 | 0.0036 | 1575.196 | 1.9149 | 12.4157 | 6.4839 | 3016.266 | 0.4844 | 1.5236
2.3 | 2 | 143.24 | 1.11 | 93.23 | 0.0017 | 3773 | 13 | 20.36 | 215.1 | 2.3 | 2 | 143.2 | 10.291 | 0.0017 | 1566.601 | 1.9294 | 12.3601 | 6.4063 | 3022.558 | 0.476 | 1.5555
2.31 | 2 | 144.24 | 1.26 | 999 | 0 | 3746 | 12 | 20.36 | 208.1 | 2.31 | 2 | 144.2 | 10.306 | 0 | 106.0877 | 1.9363 | 11.3616 | 5.8676 | 205.4201 | 0.472 | 1.614
2.32 | 2 | 145.24 | 1.13 | 92.51 | 0.0003 | 3725 | 12 | 20.36 | 194.9 | 2.32 | 2 | 145.2 | 10.293 | 0.0003 | 1584.27 | 1.9464 | 11.4029 | 5.8584 | 3083.672 | 0.4661 | 1.7357
2.33 | 2 | 146.24 | 0.81 | 93.24 | 0.0002 | 3740 | 13 | 20.36 | 173.4 | 2.33 | 2 | 146.2 | 10.261 | 0.0002 | 1561.796 | 1.947 | 12.4646 | 6.4019 | 3040.824 | 0.4658 | 1.9759
2.34 | 2 | 147.24 | 0.3 | 94.86 | 0.0001 | 3693 | 13 | 20.36 | 139.3 | 2.34 | 2 | 147.2 | 10.21 | 0.0001 | 1516.637 | 1.9741 | 12.645 | 6.4053 | 2994.053 | 0.45 | 2.5206
2.35 | 2 | 148.24 | 0.22 | 94.9 | 0.0003 | 3660 | 13 | 20.36 | 88.5 | 2.35 | 2 | 148.2 | 10.202 | 0.0003 | 1514.549 | 1.9881 | 12.6736 | 6.3747 | 3011.071 | 0.4419 | 4.1712
2.36 | 2 | 149.24 | 1.99 | 999 | 0 | 3801 | 13 | 20.37 | 31.3 | 2.36 | 2 | 149.2 | 10.379 | 0 | 106.8392 | 1.9031 | 12.0607 | 6.3375 | 203.3218 | 0.4913 | 13.2113
2.37 | 2 | 150.24 | 4.36 | 999 | 0 | 3900 | 12 | 20.36 | 0.9 | 2.37 | 2 | 150.2 | 10.616 | 0 | 109.2788 | 1.8269 | 10.4338 | 5.7111 | 199.6445 | 0.5354 | 656.0443
2.38 | 3 | 0.3 | 4.65 | 999 | 0 | 7082 | 13 | 20.36 | -0.1 | 2.38 | 3 | 0.3 | 10.645 | 0 | 109.5773 | 1.1092 | 11.2152 | 10.1112 | 121.5409 | 0.9518 | 11594.47
2.39 | 3 | 1.3 | 4.42 | 999 | 0 | 3786 | 12 | 20.37 | 24.2 | 2.39 | 3 | 1.3 | 10.622 | 0 | 109.3406 | 1.8647 | 10.4169 | 5.5863 | 203.8901 | 0.5135 | 17.5818
2.4 | 3 | 2.3 | 4.17 | 999 | 0 | 3738 | 12 | 20.36 | 65 | 2.4 | 3 | 2.3 | 10.597 | 0 | 109.0832 | 1.886 | 10.4875 | 5.5608 | 205.7287 | 0.5012 | 5.8763
2.41 | 3 | 3.3 | 3.43 | 999 | 0 | 3803 | 11 | 20.36 | 113.9 | 2.41 | 3 | 3.3 | 10.523 | 0 | 108.3215 | 1.8763 | 9.8088 | 5.2277 | 203.2463 | 0.5068 | 3.1529
2.42 | 3 | 4.3 | 2.81 | 999 | 0 | 3806 | 12 | 20.37 | 152.2 | 2.42 | 3 | 4.3 | 10.461 | 0 | 107.6833 | 1.8864 | 10.8838 | 5.7696 | 203.1331 | 0.5009 | 2.2845
2.43 | 3 | 5.3 | -1.13 | 91.08 | 0.0003 | 3849 | 12 | 20.37 | 179.4 | 2.43 | 3 | 5.3 | 10.067 | 0.0003 | 1584.356 | 1.9447 | 12.1576 | 6.2517 | 3081.079 | 0.4671 | 1.9028
2.44 | 3 | 6.3 | -1.56 | 91.61 | 0.01 | 3847 | 12 | 20.36 | 197.5 | 2.44 | 3 | 6.3 | 10.024 | 0.01 | 1564.539 | 1.9538 | 12.309 | 6.3002 | 3056.719 | 0.4619 | 1.7109
2.45 | 3 | 7.3 | -1.57 | 91.64 | 0.0053 | 3808 | 12 | 20.37 | 210.9 | 2.45 | 3 | 7.3 | 10.023 | 0.0053 | 1563.651 | 1.9681 | 12.3126 | 6.2561 | 3077.417 | 0.4535 | 1.5902
2.46 | 3 | 8.3 | -1.57 | 91.76 | 0.0111 | 3827 | 12 | 20.36 | 218.4 | 2.46 | 3 | 8.3 | 10.023 | 0.0111 | 1560.729 | 1.9612 | 12.3126 | 6.2782 | 3060.869 | 0.4576 | 1.5298
2.47 | 3 | 9.3 | -1.68 | 91.82 | 0.0088 | 3858 | 11 | 20.37 | 223 | 2.47 | 3 | 9.3 | 10.012 | 0.0088 | 1557.561 | 1.9521 | 11.3224 | 5.8 | 3040.563 | 0.4628 | 1.4948
2.48 | 3 | 10.3 | -1.67 | 91.88 | 0.0112 | 3795 | 11 | 20.37 | 228.8 | 2.48 | 3 | 10.3 | 10.013 | 0.0112 | 1556.264 | 1.9748 | 11.3192 | 5.7317 | 3073.353 | 0.4496 | 1.4531
2.49 | 3 | 11.3 | -1.68 | 91.69 | 0.0092 | 3770 | 12 | 20.37 | 233.2 | 2.49 | 3 | 11.3 | 10.012 | 0.0092 | 1560.717 | 1.9843 | 12.3518 | 6.2249 | 3096.852 | 0.4442 | 1.4225
2.5 | 3 | 12.3 | -1.68 | 91.64 | 0.0096 | 3827 | 11 | 20.38 | 235.6 | 2.5 | 3 | 12.3 | 10.012 | 0.0096 | 1561.935 | 1.9633 | 11.3224 | 5.7669 | 3066.599 | 0.4563 | 1.4065
2.51 | 3 | 13.3 | -1.73 | 91.82 | 0.0093 | 3866 | 11 | 20.37 | 238.1 | 2.51 | 3 | 13.3 | 10.007 | 0.0093 | 1556.783 | 1.9502 | 11.3388 | 5.8141 | 3036.09 | 0.4639 | 1.3899
2.52 | 3 | 14.3 | -1.72 | 91.99 | 0.0077 | 3886 | 11 | 20.37 | 240.2 | 2.52 | 3 | 14.3 | 10.008 | 0.0077 | 1552.832 | 1.9429 | 11.3355 | 5.8344 | 3016.983 | 0.4682 | 1.3766
2.53 | 3 | 15.3 | -1.68 | 92.18 | 0.0099 | 3922 | 11 | 20.37 | 241.9 | 2.53 | 3 | 15.3 | 10.012 | 0.0099 | 1548.886 | 1.9294 | 11.3224 | 5.8684 | 2988.383 | 0.476 | 1.3659
2.54 | 3 | 16.3 | -1.73 | 92.1 | 0.0165 | 3785 | 13 | 20.37 | 241.5 | 2.54 | 3 | 16.3 | 10.007 | 0.0165 | 1550.031 | 1.9797 | 13.4004 | 6.7689 | 3068.586 | 0.4468 | 1.3682
2.55 | 3 | 17.3 | -1.68 | 91.72 | 0.0089 | 3727 | 12 | 20.37 | 241.9 | 2.55 | 3 | 17.3 | 10.012 | 0.0089 | 1559.988 | 2.0003 | 12.3518 | 6.1749 | 3120.455 | 0.4349 | 1.3659
2.56 | 3 | 18.3 | -1.74 | 91.52 | 0.0076 | 3753 | 12 | 20.37 | 241.7 | 2.56 | 3 | 18.3 | 10.006 | 0.0076 | 1563.926 | 1.9918 | 12.3732 | 6.2122 | 3114.97 | 0.4398 | 1.3667
2.57 | 3 | 19.3 | -1.69 | 91.25 | 0.0082 | 3753 | 13 | 20.37 | 241.6 | 2.57 | 3 | 19.3 | 10.011 | 0.0082 | 1571.339 | 1.9908 | 13.3849 | 6.7235 | 3128.171 | 0.4404 | 1.3678
2.58 | 3 | 20.3 | -1.68 | 91.28 | 0.0076 | 3781 | 13 | 20.38 | 240.7 | 2.58 | 3 | 20.3 | 10.012 | 0.0076 | 1570.756 | 1.9802 | 13.3811 | 6.7575 | 3110.381 | 0.4465 | 1.3734
2.59 | 3 | 21.3 | -1.68 | 91.88 | 0.0102 | 3850 | 12 | 20.38 | 241 | 2.59 | 3 | 21.3 | 10.012 | 0.0102 | 1556.108 | 1.955 | 12.3518 | 6.318 | 3042.209 | 0.4611 | 1.3715
2.6 | 3 | 22.3 | -1.69 | 92.35 | 0.0102 | 3873 | 13 | 20.38 | 241.4 | 2.6 | 3 | 22.3 | 10.011 | 0.0102 | 1544.669 | 1.9469 | 13.3849 | 6.8748 | 3007.39 | 0.4658 | 1.3686
2.61 | 3 | 23.3 | -1.68 | 92.2 | 0.0093 | 3752 | 14 | 20.37 | 242.4 | 2.61 | 3 | 23.3 | 10.012 | 0.0093 | 1548.407 | 1.9909 | 14.4104 | 7.238 | 3082.789 | 0.4403 | 1.3628
2.62 | 3 | 24.3 | -1.79 | 92.09 | 0.0076 | 3821 | 14 | 20.39 | 243.1 | 2.62 | 3 | 24.3 | 10.001 | 0.0076 | 1549.342 | 1.9677 | 14.4563 | 7.3469 | 3048.606 | 0.4538 | 1.3584
2.63 | 3 | 25.3 | -1.79 | 92.27 | 0.0088 | 3780 | 14 | 20.39 | 243.2 | 2.63 | 3 | 25.3 | 10.001 | 0.0088 | 1545.033 | 1.9827 | 14.4563 | 7.2911 | 3063.381 | 0.4451 | 1.3575
2.64 | 3 | 26.3 | -1.7 | 92.22 | 0.0102 | 3813 | 14 | 20.38 | 242.2 | 2.64 | 3 | 26.3 | 10.01 | 0.0102 | 1547.619 | 1.9688 | 14.4187 | 7.3235 | 3046.992 | 0.4531 | 1.3636
2.65 | 3 | 27.3 | -1.68 | 92.21 | 0.0124 | 3820 | 14 | 20.39 | 240 | 2.65 | 3 | 27.3 | 10.012 | 0.0124 | 1548.168 | 1.9659 | 14.4104 | 7.3302 | 3043.512 | 0.4548 | 1.3777
2.66 | 3 | 28.3 | -1.69 | 92.11 | 0.013 | 3728 | 14 | 20.38 | 239 | 2.66 | 3 | 28.3 | 10.011 | 0.013 | 1550.41 | 2.0001 | 14.4145 | 7.2068 | 3101.024 | 0.435 | 1.3842
2.67 | 3 | 29.3 | -1.73 | 92.05 | 0.0141 | 3778 | 14 | 20.38 | 237.6 | 2.67 | 3 | 29.3 | 10.007 | 0.0141 | 1551.232 | 1.9823 | 14.4312 | 7.2801 | 3074.975 | 0.4453 | 1.393
2.68 | 3 | 30.3 | -1.69 | 91.99 | 0.0188 | 3736 | 15 | 20.39 | 237.9 | 2.68 | 3 | 30.3 | 10.011 | 0.0188 | 1553.297 | 1.9971 | 15.4442 | 7.7332 | 3102.13 | 0.4367 | 1.3913
2.69 | 3 | 31.3 | -1.68 | 91.82 | 0.0215 | 3797 | 15 | 20.39 | 233.7 | 2.69 | 3 | 31.3 | 10.012 | 0.0215 | 1557.561 | 1.9743 | 15.4397 | 7.8204 | 3075.077 | 0.4499 | 1.4192
2.7 | 3 | 32.3 | -1.68 | 91.77 | 0.0172 | 3734 | 14 | 20.39 | 232.8 | 2.7 | 3 | 32.3 | 10.012 | 0.0172 | 1558.773 | 1.9977 | 14.4104 | 7.2136 | 3113.926 | 0.4364 | 1.4252
2.71 | 3 | 33.3 | -1.72 | 91.95 | 0.0163 | 3853 | 14 | 20.39 | 230.2 | 2.71 | 3 | 33.3 | 10.008 | 0.0163 | 1553.796 | 1.9547 | 14.4271 | 7.3807 | 3037.222 | 0.4613 | 1.4432
2.72 | 3 | 34.3 | -1.72 | 92.19 | 0.0234 | 3897 | 15 | 20.39 | 228.6 | 2.72 | 3 | 34.3 | 10.008 | 0.0234 | 1548.028 | 1.939 | 15.4576 | 7.972 | 3001.595 | 0.4704 | 1.4541
2.73 | 3 | 35.3 | -1.69 | 92.57 | 0.0197 | 3917 | 14 | 20.39 | 226.4 | 2.73 | 3 | 35.3 | 10.011 | 0.0197 | 1539.443 | 1.9313 | 14.4145 | 7.4635 | 2973.17 | 0.4749 | 1.4702
2.74 | 3 | 36.3 | -1.74 | 92.62 | 0.0183 | 3872 | 14 | 20.4 | 221.4 | 2.74 | 3 | 36.3 | 10.006 | 0.0183 | 1537.492 | 1.9483 | 14.4354 | 7.4093 | 2995.463 | 0.465 | 1.5068
2.75 | 3 | 37.3 | -1.68 | 92.45 | 0.02 | 3896 | 15 | 20.39 | 214.8 | 2.75 | 3 | 37.3 | 10.012 | 0.02 | 1542.443 | 1.9386 | 15.4397 | 7.9645 | 2990.12 | 0.4707 | 1.5579
2.76 | 3 | 38.3 | -1.69 | 92.15 | 0.0255 | 3897 | 14 | 20.39 | 209.9 | 2.76 | 3 | 38.3 | 10.011 | 0.0255 | 1549.45 | 1.9384 | 14.4145 | 7.4363 | 3003.453 | 0.4708 | 1.5991
2.77 | 3 | 39.3 | -1.71 | 92.11 | 0.0268 | 3867 | 15 | 20.4 | 203.1 | 2.77 | 3 | 39.3 | 10.009 | 0.0268 | 1550.101 | 1.9495 | 15.4531 | 7.9267 | 3021.898 | 0.4643 | 1.6581
2.78 | 3 | 40.3 | -1.68 | 92.06 | 0.0284 | 3831 | 14 | 20.4 | 198.4 | 2.78 | 3 | 40.3 | 10.012 | 0.0284 | 1551.767 | 1.9619 | 14.4104 | 7.3452 | 3044.383 | 0.4571 | 1.7024
2.79 | 3 | 41.3 | -1.68 | 91.67 | 0.0257 | 3774 | 14 | 20.39 | 189.7 | 2.79 | 3 | 41.3 | 10.012 | 0.0257 | 1561.204 | 1.9828 | 14.4104 | 7.2678 | 3095.505 | 0.445 | 1.7889
2.8 | 3 | 42.3 | -1.67 | 91.26 | 0.0302 | 3733 | 14 | 20.4 | 187 | 2.8 | 3 | 42.3 | 10.013 | 0.0302 | 1571.406 | 1.9979 | 14.4062 | 7.2108 | 3139.438 | 0.4363 | 1.8179
2.81 | 3 | 43.3 | -1.68 | 91.11 | 0.0154 | 3646 | 14 | 20.4 | 185.1 | 2.81 | 3 | 43.3 | 10.012 | 0.0154 | 1574.957 | 2.0312 | 14.4104 | 7.0944 | 3199.111 | 0.4169 | 1.8383
2.82 | 3 | 44.3 | -1.68 | 91.25 | 0.0163 | 3771 | 13 | 20.4 | 184.7 | 2.82 | 3 | 44.3 | 10.012 | 0.0163 | 1571.496 | 1.9839 | 13.3811 | 6.7449 | 3117.658 | 0.4444 | 1.8424
2.83 | 3 | 45.3 | -1.66 | 91.52 | 0.0256 | 3797 | 13 | 20.4 | 182.5 | 2.83 | 3 | 45.3 | 10.014 | 0.0256 | 1565.177 | 1.9739 | 13.3733 | 6.7751 | 3089.496 | 0.4502 | 1.8678
2.84 | 3 | 46.3 | -1.57 | 91.48 | 0.0182 | 3755 | 14 | 20.4 | 183.4 | 2.84 | 3 | 46.3 | 10.023 | 0.0182 | 1567.563 | 1.9876 | 14.3647 | 7.227 | 3115.751 | 0.4422 | 1.8575
2.85 | 3 | 47.3 | -1.62 | 91.5 | 0.0201 | 3756 | 14 | 20.4 | 185.1 | 2.85 | 3 | 47.3 | 10.018 | 0.0201 | 1566.291 | 1.9883 | 14.3854 | 7.2352 | 3114.194 | 0.4418 | 1.8385
2.86 | 3 | 48.3 | -1.34 | 91.72 | 0.0121 | 3753 | 14 | 20.41 | 186.8 | 2.86 | 3 | 48.3 | 10.046 | 0.0121 | 1565.285 | 1.9838 | 14.2698 | 7.193 | 3105.263 | 0.4444 | 1.8198
2.87 | 3 | 49.3 | -1.45 | 91.64 | 0.0125 | 3769 | 13 | 20.41 | 186.8 | 2.87 | 3 | 49.3 | 10.035 | 0.0125 | 1565.523 | 1.9801 | 13.2926 | 6.7132 | 3099.847 | 0.4466 | 1.8196
2.88 | 3 | 50.3 | -1.57 | 91.48 | 0.0134 | 3751 | 13 | 20.41 | 189.6 | 2.88 | 3 | 50.3 | 10.023 | 0.0134 | 1567.563 | 1.9891 | 13.3386 | 6.7058 | 3118.086 | 0.4413 | 1.7901
2.89 | 3 | 51.3 | -1.61 | 91.48 | 0.0168 | 3799 | 13 | 20.41 | 192.3 | 2.89 | 3 | 51.3 | 10.019 | 0.0168 | 1566.938 | 1.9722 | 13.354 | 6.7712 | 3090.279 | 0.4512 | 1.7621
2.9 | 3 | 52.3 | -1.63 | 91.63 | 0.0151 | 3798 | 13 | 20.41 | 195.1 | 2.9 | 3 | 52.3 | 10.017 | 0.0151 | 1562.958 | 1.9729 | 13.3618 | 6.7725 | 3083.62 | 0.4507 | 1.7335
2.91 | 3 | 53.3 | -1.63 | 91.61 | 0.0195 | 3843 | 12 | 20.42 | 198.6 | 2.91 | 3 | 53.3 | 10.017 | 0.0195 | 1563.446 | 1.9566 | 12.3339 | 6.3039 | 3058.976 | 0.4602 | 1.6998
2.92 | 3 | 54.3 | -1.68 | 91.64 | 0.0173 | 3745 | 13 | 20.41 | 201 | 2.92 | 3 | 54.3 | 10.012 | 0.0173 | 1561.935 | 1.9936 | 13.3811 | 6.7122 | 3113.804 | 0.4388 | 1.6778
2.93 | 3 | 55.3 | -1.68 | 91.46 | 0.0175 | 3798 | 13 | 20.41 | 203.2 | 2.93 | 3 | 55.3 | 10.012 | 0.0175 | 1566.333 | 1.9739 | 13.3811 | 6.7789 | 3091.821 | 0.4502 | 1.6576
2.94 | 3 | 56.3 | -1.68 | 91.47 | 0.0266 | 3803 | 13 | 20.41 | 205.9 | 2.94 | 3 | 56.3 | 10.012 | 0.0266 | 1566.088 | 1.9721 | 13.3811 | 6.7852 | 3088.466 | 0.4512 | 1.6329
2.95 | 3 | 57.3 | -1.68 | 91.5 | 0.0192 | 3827 | 12 | 20.41 | 208.6 | 2.95 | 3 | 57.3 | 10.012 | 0.0192 | 1565.353 | 1.9633 | 12.3518 | 6.2912 | 3073.312 | 0.4563 | 1.6094
2.96 | 3 | 58.3 | -1.71 | 91.58 | 0.0175 | 3811 | 12 | 20.41 | 207 | 2.96 | 3 | 58.3 | 10.009 | 0.0175 | 1562.929 | 1.9698 | 12.3625 | 6.2761 | 3078.585 | 0.4526 | 1.6239
2.97 | 3 | 59.3 | -1.79 | 91.59 | 0.017 | 3861 | 12 | 20.43 | 205.5 | 2.97 | 3 | 59.3 | 10.001 | 0.017 | 1561.436 | 1.9532 | 12.3911 | 6.344 | 3049.797 | 0.4622 | 1.6372
2.98 | 3 | 60.3 | -1.74 | 91.65 | 0.0124 | 3853 | 13 | 20.43 | 202.8 | 2.98 | 3 | 60.3 | 10.006 | 0.0124 | 1560.755 | 1.9551 | 13.4043 | 6.8561 | 3051.435 | 0.4611 | 1.6612
2.99 | 3 | 61.3 | -1.79 | 91.98 | 0.0119 | 3858 | 13 | 20.43 | 201 | 2.99 | 3 | 61.3 | 10.001 | 0.0119 | 1551.986 | 1.9543 | 13.4237 | 6.8689 | 3033.013 | 0.4616 | 1.6778
3 | 3 | 62.3 | -1.76 | 91.9 | 0.0097 | 3816 | 12 | 20.43 | 198.7 | 3 | 3 | 62.3 | 10.004 | 0.0097 | 1554.382 | 1.9689 | 12.3804 | 6.2879 | 3060.439 | 0.4531 | 1.6993
3.01 | 3 | 63.3 | -1.77 | 91.64 | 0.0061 | 3802 | 13 | 20.43 | 195.8 | 3.01 | 3 | 63.3 | 10.003 | 0.0061 | 1560.531 | 1.9742 | 13.4159 | 6.7955 | 3080.848 | 0.45 | 1.7268
3.02 | 3 | 64.3 | -1.78 | 91.64 | 0.0117 | 3794 | 13 | 20.44 | 191.9 | 3.02 | 3 | 64.3 | 10.002 | 0.0117 | 1560.374 | 1.9774 | 13.4198 | 6.7867 | 3085.433 | 0.4482 | 1.7656
3.03 | 3 | 65.3 | -1.69 | 91.87 | 0.0098 | 3877 | 13 | 20.44 | 188.3 | 3.03 | 3 | 65.3 | 10.011 | 0.0098 | 1556.195 | 1.9455 | 13.3849 | 6.8799 | 3027.605 | 0.4666 | 1.804
3.04 | 3 | 66.3 | -1.69 | 92.06 | 0.0099 | 3884 | 13 | 20.44 | 186.3 | 3.04 | 3 | 66.3 | 10.011 | 0.0099 | 1551.612 | 1.943 | 13.3849 | 6.8887 | 3014.815 | 0.4681 | 1.8255
3.05 | 3 | 67.3 | -1.73 | 92.05 | 0.017 | 3890 | 13 | 20.43 | 184.9 | 3.05 | 3 | 67.3 | 10.007 | 0.017 | 1551.232 | 1.9417 | 13.4004 | 6.9015 | 3011.968 | 0.4689 | 1.8407
3.06 | 3 | 68.3 | -1.72 | 92.06 | 0.0145 | 3816 | 13 | 20.44 | 185.3 | 3.06 | 3 | 68.3 | 10.008 | 0.0145 | 1551.147 | 1.9681 | 13.3965 | 6.8068 | 3052.85 | 0.4535 | 1.8357
3.07 | 3 | 69.3 | -1.73 | 91.83 | 0.0123 | 3839 | 13 | 20.43 | 186.7 | 3.07 | 3 | 69.3 | 10.007 | 0.0123 | 1556.541 | 1.96 | 13.4004 | 6.8371 | 3050.761 | 0.4583 | 1.8212
3.08 | 3 | 70.3 | -1.73 | 91.71 | 0.0133 | 3763 | 14 | 20.44 | 187.6 | 3.08 | 3 | 70.3 | 10.007 | 0.0133 | 1559.452 | 1.9878 | 14.4312 | 7.2597 | 3099.94 | 0.4421 | 1.8106
3.09 | 3 | 71.3 | -1.69 | 91.74 | 0.0133 | 3875 | 13 | 20.44 | 187.5 | 3.09 | 3 | 71.3 | 10.011 | 0.0133 | 1559.346 | 1.9462 | 13.3849 | 6.8774 | 3034.85 | 0.4662 | 1.8124
3.1 | 3 | 72.3 | -1.73 | 91.97 | 0.016 | 3841 | 13 | 20.44 | 187.3 | 3.1 | 3 | 72.3 | 10.007 | 0.016 | 1553.158 | 1.9592 | 13.4004 | 6.8396 | 3043.008 | 0.4587 | 1.8143
3.11 | 3 | 73.3 | -1.69 | 92.08 | 0.0156 | 3790 | 13 | 20.45 | 187.5 | 3.11 | 3 | 73.3 | 10.011 | 0.0156 | 1551.131 | 1.9771 | 13.3849 | 6.7701 | 3066.68 | 0.4483 | 1.8126
3.12 | 3 | 74.3 | -1.73 | 92.11 | 0.0116 | 3904 | 13 | 20.44 | 188.2 | 3.12 | 3 | 74.3 | 10.007 | 0.0116 | 1549.791 | 1.9367 | 13.4004 | 6.9192 | 3001.469 | 0.4718 | 1.805
3.13 | 3 | 75.3 | -1.75 | 91.84 | 0.0081 | 3853 | 13 | 20.44 | 189.4 | 3.13 | 3 | 75.3 | 10.005 | 0.0081 | 1555.988 | 1.9553 | 13.4082 | 6.8574 | 3042.418 | 0.461 | 1.7918
3.14 | 3 | 76.3 | -1.72 | 92.14 | 0.0115 | 3877 | 13 | 20.45 | 192.1 | 3.14 | 3 | 76.3 | 10.008 | 0.0115 | 1549.226 | 1.9461 | 13.3965 | 6.8838 | 3014.951 | 0.4663 | 1.764
3.15 | 3 | 77.3 | -1.74 | 92.26 | 0.0127 | 3852 | 14 | 20.45 | 194.1 | 3.15 | 3 | 77.3 | 10.006 | 0.0127 | 1546.044 | 1.9555 | 14.4354 | 7.3821 | 3023.231 | 0.4609 | 1.7438
3.16 | 3 | 78.3 | -1.69 | 92.14 | 0.0114 | 3799 | 13 | 20.45 | 195.5 | 3.16 | 3 | 78.3 | 10.011 | 0.0114 | 1549.69 | 1.9738 | 13.3849 | 6.7815 | 3058.707 | 0.4503 | 1.7304
3.17 | 3 | 79.3 | -1.68 | 91.81 | 0.013 | 3787 | 13 | 20.45 | 198 | 3.17 | 3 | 79.3 | 10.012 | 0.013 | 1557.803 | 1.978 | 13.3811 | 6.7651 | 3081.285 | 0.4478 | 1.7061
3.18 | 3 | 80.3 | -1.68 | 91.83 | 0.0116 | 3801 | 14 | 20.45 | 197.7 | 3.18 | 3 | 80.3 | 10.012 | 0.0116 | 1557.318 | 1.9728 | 14.4104 | 7.3044 | 3072.313 | 0.4508 | 1.7088
3.19 | 3 | 81.3 | -1.72 | 91.78 | 0.0049 | 3796 | 13 | 20.45 | 197.6 | 3.19 | 3 | 81.3 | 10.008 | 0.0049 | 1557.908 | 1.9754 | 13.3965 | 6.7815 | 3077.564 | 0.4493 | 1.7095
3.2 | 3 | 82.3 | -1.66 | 91.9 | 0.0067 | 3835 | 14 | 20.47 | 198.7 | 3.2 | 3 | 82.3 | 10.014 | 0.0067 | 1555.935 | 1.96 | 14.4021 | 7.3478 | 3049.695 | 0.4582 | 1.6993
3.21 | 3 | 83.3 | -1.67 | 92.22 | 0.012 | 3880 | 14 | 20.46 | 199.3 | 3.21 | 3 | 83.3 | 10.013 | 0.012 | 1548.083 | 1.9441 | 14.4062 | 7.4104 | 3009.564 | 0.4675 | 1.693
3.22 | 3 | 84.3 | -1.67 | 92.42 | 0.0066 | 3880 | 14 | 20.47 | 199.8 | 3.22 | 3 | 84.3 | 10.013 | 0.0066 | 1543.311 | 1.9441 | 14.4062 | 7.4104 | 3000.287 | 0.4675 | 1.6891
3.23 | 3 | 85.3 | -1.61 | 92.34 | 0.0072 | 3907 | 14 | 20.47 | 199.5 | 3.23 | 3 | 85.3 | 10.019 | 0.0072 | 1546.142 | 1.9333 | 14.3813 | 7.4387 | 2989.176 | 0.4737 | 1.6919
3.24 | 3 | 86.3 | -1.62 | 92.25 | 0.0066 | 3832 | 17 | 20.46 | 198.4 | 3.24 | 3 | 86.3 | 10.018 | 0.0066 | 1548.138 | 1.9603 | 17.468 | 8.9107 | 3034.883 | 0.458 | 1.702
3.25 | 3 | 87.3 | -1.56 | 92.14 | 0.006 | 3888 | 14 | 20.47 | 197.4 | 3.25 | 3 | 87.3 | 10.024 | 0.006 | 1551.703 | 1.9391 | 14.3605 | 7.4059 | 3008.874 | 0.4704 | 1.7113
3.26 | 3 | 88.3 | -1.5 | 92.21 | 0.008 | 3904 | 13 | 20.47 | 196.6 | 3.26 | 3 | 88.3 | 10.03 | 0.008 | 1550.951 | 1.9323 | 13.3117 | 6.8892 | 2996.828 | 0.4743 | 1.7189
3.27 | 3 | 89.3 | -1.45 | 92.15 | 0.0089 | 3917 | 14 | 20.47 | 196.8 | 3.27 | 3 | 89.3 | 10.035 | 0.0089 | 1553.165 | 1.9267 | 14.3151 | 7.4298 | 2992.498 | 0.4775 | 1.7169
3.28 | 3 | 90.3 | -1.45 | 92.37 | 0.008 | 3933 | 14 | 20.47 | 198.8 | 3.28 | 3 | 90.3 | 10.035 | 0.008 | 1547.894 | 1.9211 | 14.3151 | 7.4515 | 2973.66 | 0.4808 | 1.6986
3.29 | 3 | 91.3 | -1.4 | 92.48 | 0.0096 | 3886 | 13 | 20.27 | 200.3 | 3.29 | 3 | 91.3 | 10.04 | 0.0096 | 1546.042 | 1.9367 | 13.2734 | 6.8536 | 2994.218 | 0.4718 | 1.6842
3.3 | 3 | 92.3 | -1.39 | 92.47 | 0.0091 | 3857 | 13 | 19.42 | 199 | 3.3 | 3 | 92.3 | 10.041 | 0.0091 | 1546.435 | 1.9469 | 13.2696 | 6.8159 | 3010.679 | 0.4659 | 1.6963
3.31 | 3 | 93.3 | -1.39 | 92.19 | 0.0076 | 3838 | 13 | 19.07 | 199.3 | 3.31 | 3 | 93.3 | 10.041 | 0.0076 | 1553.132 | 1.9537 | 13.2696 | 6.7921 | 3034.333 | 0.4619 | 1.6937
3.32 | 3 | 94.3 | -1.39 | 92.26 | 0.0106 | 3955 | 13 | 19.02 | 200 | 3.32 | 3 | 94.3 | 10.041 | 0.0106 | 1551.452 | 1.9123 | 13.2696 | 6.9391 | 2966.832 | 0.4859 | 1.6867
3.33 | 3 | 95.3 | -1.39 | 92.57 | 0.0092 | 3931 | 13 | 19.08 | 199 | 3.33 | 3 | 95.3 | 10.041 | 0.0092 | 1544.057 | 1.9207 | 13.2696 | 6.9089 | 2965.594 | 0.4811 | 1.6967
3.34 | 3 | 96.3 | -1.45 | 92.62 | 0.0084 | 3939 | 13 | 19.02 | 199 | 3.34 | 3 | 96.3 | 10.035 | 0.0084 | 1541.948 | 1.919 | 13.2926 | 6.9268 | 2959.006 | 0.482 | 1.6959
3.35 | 3 | 97.3 | -1.45 | 92.62 | 0.0091 | 3905 | 13 | 18.94 | 195.7 | 3.35 | 3 | 97.3 | 10.035 | 0.0091 | 1541.948 | 1.9309 | 13.2926 | 6.884 | 2977.404 | 0.4751 | 1.7282
3.36 | 3 | 98.3 | -1.55 | 92.39 | 0.0085 | 3875 | 13 | 18.92 | 196.6 | 3.36 | 3 | 98.3 | 10.025 | 0.0085 | 1545.875 | 1.9435 | 13.3309 | 6.8592 | 3004.431 | 0.4678 | 1.7189
3.37 | 3 | 99.3 | -1.68 | 92.18 | 0.012 | 3887 | 13 | 18.84 | 201.3 | 3.37 | 3 | 99.3 | 10.012 | 0.012 | 1548.886 | 1.9418 | 13.3811 | 6.8912 | 3007.563 | 0.4688 | 1.6748
3.38 | 3 | 100.3 | -1.73 | 92.42 | 0.0083 | 3904 | 12 | 18.7 | 204.8 | 3.38 | 3 | 100.3 | 10.007 | 0.0083 | 1542.386 | 1.9367 | 12.3696 | 6.387 | 2987.128 | 0.4718 | 1.643
3.39 | 3 | 101.3 | -1.74 | 92.32 | 0.0154 | 3944 | 13 | 18.55 | 195.2 | 3.39 | 3 | 101.3 | 10.006 | 0.0154 | 1544.613 | 1.9228 | 13.4043 | 6.9712 | 2970.009 | 0.4798 | 1.7331
3.4 | 3 | 102.3 | -1.74 | 92.41 | 0.0119 | 3946 | 12 | 18.49 | 194.4 | 3.4 | 3 | 102.3 | 10.006 | 0.0119 | 1542.469 | 1.9221 | 12.3732 | 6.4373 | 2964.811 | 0.4802 | 1.7404
3.41 | 3 | 103.3 | -1.73 | 92.41 | 0.011 | 3939 | 11 | 18.42 | 197.6 | 3.41 | 3 | 103.3 | 10.007 | 0.011 | 1542.624 | 1.9244 | 11.3388 | 5.8922 | 2968.585 | 0.4789 | 1.7097
3.42 | 3 | 104.3 | -1.73 | 92.41 | 0.0035 | 3918 | 12 | 18.3 | 200.4 | 3.42 | 3 | 104.3 | 10.007 | 0.0035 | 1542.624 | 1.9317 | 12.3696 | 6.4033 | 2979.96 | 0.4746 | 1.6831
3.43 | 3 | 105.3 | -1.74 | 92.13 | 0.0063 | 4068 | 12 | 18.26 | 204.2 | 3.43 | 3 | 105.3 | 10.006 | 0.0063 | 1549.156 | 1.8804 | 12.3732 | 6.5802 | 2912.993 | 0.5044 | 1.6488
3.44 | 3 | 106.3 | -1.77 | 93 | 0.0155 | 4174 | 12 | 18.27 | 208.8 | 3.44 | 3 | 106.3 | 10.003 | 0.0155 | 1528.109 | 1.846 | 12.3839 | 6.7086 | 2820.841 | 0.5244 | 1.6082
3.45 | 3 | 107.3 | -1.74 | 93.68 | 0.016 | 4243 | 12 | 18.1 | 213.1 | 3.45 | 3 | 107.3 | 10.006 | 0.016 | 1512.851 | 1.8233 | 12.3732 | 6.7862 | 2758.348 | 0.5375 | 1.5724
3.46 | 3 | 108.3 | -1.69 | 93.83 | 0.0078 | 4199 | 13 | 17.93 | 213.1 | 3.46 | 3 | 108.3 | 10.011 | 0.0078 | 1510.182 | 1.8364 | 13.3849 | 7.2886 | 2773.332 | 0.5299 | 1.572
3.47 | 3 | 109.3 | -1.43 | 93.75 | 0.0079 | 4129 | 12 | 17.8 | 213.3 | 3.47 | 3 | 109.3 | 10.037 | 0.0079 | 1515.934 | 1.8544 | 12.263 | 6.613 | 2811.099 | 0.5195 | 1.5703
3.48 | 3 | 110.3 | -1.37 | 93.33 | 0.0064 | 4104 | 12 | 17.76 | 211.7 | 3.48 | 3 | 110.3 | 10.043 | 0.0064 | 1526.524 | 1.8615 | 12.2418 | 6.5764 | 2841.602 | 0.5154 | 1.5838
3.49 | 3 | 111.3 | -1.12 | 93.63 | 0.0063 | 4101 | 12 | 17.9 | 208.4 | 3.49 | 3 | 111.3 | 10.068 | 0.0063 | 1523.377 | 1.8579 | 12.1541 | 6.542 | 2830.21 | 0.5175 | 1.6118
3.5 | 3 | 112.3 | 0.32 | 94.43 | 0.0037 | 4099 | 12 | 18.13 | 200.3 | 3.5 | 3 | 112.3 | 10.212 | 0.0037 | 1526.686 | 1.8323 | 11.6657 | 6.3667 | 2797.354 | 0.5323 | 1.6841
3.51 | 3 | 113.3 | 1.02 | 94.5 | 0.0011 | 3974 | 12 | 18.32 | 188.1 | 3.51 | 3 | 113.3 | 10.282 | 0.0011 | 1535.544 | 1.8611 | 11.4381 | 6.146 | 2857.732 | 0.5156 | 1.8057
3.52 | 3 | 114.3 | 0.76 | 999 | 0 | 4071 | 12 | 18.52 | 170.5 | 3.52 | 3 | 114.3 | 10.256 | 0 | 105.5731 | 1.8336 | 11.5219 | 6.2839 | 193.5742 | 0.5316 | 2.0137
3.53 | 3 | 115.3 | 0.74 | 999 | 0 | 3948 | 11 | 18.71 | 146.5 | 3.53 | 3 | 115.3 | 10.254 | 0 | 105.5525 | 1.875 | 10.5677 | 5.6363 | 197.9057 | 0.5076 | 2.3825
3.54 | 3 | 116.3 | 0.67 | 999 | 0 | 3862 | 11 | 18.86 | 112.5 | 3.54 | 3 | 116.3 | 10.247 | 0 | 105.4804 | 1.906 | 10.5885 | 5.5555 | 201.0412 | 0.4896 | 3.1949
3.55 | 3 | 117.3 | 0.91 | 999 | 0 | 3995 | 9 | 18.99 | 68.5 | 3.55 | 3 | 117.3 | 10.271 | 0 | 105.7275 | 1.856 | 8.6051 | 4.6364 | 196.2299 | 0.5186 | 5.5393
3.56 | 3 | 118.3 | 0.74 | 999 | 0 | 4125 | 9 | 19.11 | 16.8 | 3.56 | 3 | 118.3 | 10.254 | 0 | 105.5525 | 1.8164 | 8.6463 | 4.7601 | 191.7265 | 0.5415 | 26.391
3.57 | 3 | 119.3 | 0.59 | 999 | 0 | 4218 | 7 | 19.23 | -28.4 | 3.57 | 3 | 119.3 | 10.239 | 0 | 105.3981 | 1.7896 | 6.7534 | 3.7737 | 188.6174 | 0.5571 | 14.7503
3.58 | 3 | 120.3 | 1.27 | 999 | 0 | 4324 | 6 | 19.34 | -58.5 | 3.58 | 3 | 120.3 | 10.307 | 0 | 106.098 | 1.7454 | 5.6792 | 3.2538 | 185.181 | 0.5827 | 6.6056
3.59 | 3 | 121.3 | 0.76 | 999 | 0 | 7241 | 6 | 19.43 | -76.6 | 3.59 | 3 | 121.3 | 10.256 | 0 | 105.5731 | 1.1258 | 5.6792 | 3.2538 | 118.8583 | 0.9421 | 4.8946

## Proc Param
Processing Parameters
CT | RCT=11.45 | W=1.27
PWAmp | A=1 | B=0
PWVel | PTO=27.54
Den1 | A=8.3722E-04 | B=-.10475 | C=9.9854
MS1 | A=1 | B=0 | Den=0
FP | MGD=2.75 | WD=1.026
RES | A=605.2563 | B=-1.110319 | p=0