## TN336_JPC20-23
Geotek MSCL 7.9 - TN336_JPC20-23.raw created at 3:59:01 on 1/23/2016. | [9 empty] | Geotek MSCL 7.9 - TN336_JPC20-23.out created at 4:00:16 on 1/23/2016.
Core Depth | Section | Sect Depth | CTD | Tr. Time | PW Amp | A Gamma | Mag Sus | Temp | NC Res | SB DEPTH | SECT NUM | SECT DEPTH | CT | PWAmp | PWVel | Den1 | MS1 | MS1 | Imp | FP | RES
m |  | cm | mm | ｵsec |  | cps | SI x 10^-5 | ｰC | mV | m |  | cm | cm |  | m/s | g/cc | SI x 10^-5 | x 10^-8 (m^3/kg) |  |  | Ohm.m
0.002 | 1 | 0.2 | 5.8 | 999 | 0 | 7989 | 10 | 18.31 | 256.1 | 0.002 | 1 | 0.2 | 10.76 | 0 | 110.6029 | 0.8829 | 8.3657 | 9.4753 | 97.6506 | 1.083 | 1.2334
0.012 | 1 | 1.2 | 5.9 | 999 | 0 | 5380 | 12 | 18.3 | 326.1 | 0.012 | 1 | 1.2 | 10.77 | 0 | 110.7057 | 1.3559 | 10.0122 | 7.384 | 150.1092 | 0.8086 | 0.9489
0.022 | 1 | 2.2 | 6.23 | 999 | 0 | 5355 | 14 | 18.31 | 431.4 | 0.022 | 1 | 2.2 | 10.803 | 0 | 111.0449 | 1.3576 | 11.5791 | 8.5292 | 150.7526 | 0.8077 | 0.7006
0.032 | 1 | 3.2 | 6.18 | 999 | 0 | 5278 | 14 | 18.3 | 526.5 | 0.032 | 1 | 3.2 | 10.798 | 0 | 110.9935 | 1.3763 | 11.5945 | 8.4245 | 152.7574 | 0.7968 | 0.5644
0.042 | 1 | 4.2 | 5.9 | 103.11 | 0.0001 | 5265 | 15 | 18.31 | 594.6 | 0.042 | 1 | 4.2 | 10.77 | 0.0001 | 1399.428 | 1.3829 | 12.5152 | 9.0497 | 1935.327 | 0.793 | 0.4947
0.052 | 1 | 5.2 | 1.57 | 94.87 | 0.0026 | 5218 | 16 | 18.31 | 643.1 | 0.052 | 1 | 5.2 | 10.337 | 0.0026 | 1504.22 | 1.4526 | 15.0182 | 10.339 | 2185.011 | 0.7526 | 0.4544
0.062 | 1 | 6.2 | 0.76 | 95.23 | 0.0028 | 5300 | 16 | 18.31 | 685.7 | 0.062 | 1 | 6.2 | 10.256 | 0.0028 | 1484.655 | 1.4435 | 15.3626 | 10.6423 | 2143.157 | 0.7578 | 0.4238
0.072 | 1 | 7.2 | 0.17 | 94.06 | 0.0015 | 5305 | 16 | 18.31 | 706.2 | 0.072 | 1 | 7.2 | 10.197 | 0.0015 | 1501.546 | 1.4506 | 15.6204 | 10.7679 | 2178.21 | 0.7537 | 0.4105
0.082 | 1 | 8.2 | 0.06 | 93.39 | 0.0025 | 5278 | 16 | 18.32 | 715.1 | 0.082 | 1 | 8.2 | 10.186 | 0.0025 | 1514.872 | 1.459 | 15.6691 | 10.7399 | 2210.144 | 0.7489 | 0.405
0.092 | 1 | 9.2 | -0.17 | 93.73 | 0.0098 | 5189 | 15 | 18.31 | 717.8 | 0.092 | 1 | 9.2 | 10.163 | 0.0098 | 1503.847 | 1.4849 | 14.786 | 9.9577 | 2233.027 | 0.7338 | 0.4033
0.102 | 1 | 10.2 | -0.34 | 94.05 | 0.0147 | 5213 | 16 | 18.31 | 716.7 | 0.102 | 1 | 10.2 | 10.146 | 0.0147 | 1494.256 | 1.4812 | 15.8481 | 10.6994 | 2213.308 | 0.736 | 0.404
0.112 | 1 | 11.2 | -0.34 | 93.79 | 0.007 | 5237 | 16 | 18.32 | 719.2 | 0.112 | 1 | 11.2 | 10.146 | 0.007 | 1500 | 1.4751 | 15.8481 | 10.7438 | 2212.637 | 0.7395 | 0.4025
0.122 | 1 | 12.2 | -0.29 | 94.04 | 0.0143 | 5275 | 16 | 18.32 | 728.9 | 0.122 | 1 | 12.2 | 10.151 | 0.0143 | 1495.213 | 1.4648 | 15.8256 | 10.8043 | 2190.113 | 0.7455 | 0.3967
0.132 | 1 | 13.2 | -0.28 | 93.99 | 0.0061 | 5309 | 16 | 18.33 | 735.4 | 0.132 | 1 | 13.2 | 10.152 | 0.0061 | 1496.462 | 1.4561 | 15.8211 | 10.8656 | 2178.961 | 0.7505 | 0.3929
0.142 | 1 | 14.2 | -0.28 | 93.76 | 0.0064 | 5276 | 15 | 18.32 | 733.8 | 0.142 | 1 | 14.2 | 10.152 | 0.0064 | 1501.553 | 1.4644 | 14.8323 | 10.1289 | 2198.804 | 0.7457 | 0.3938
0.152 | 1 | 15.2 | -0.24 | 93.69 | 0.0061 | 5399 | 15 | 18.33 | 736.2 | 0.152 | 1 | 15.2 | 10.156 | 0.0061 | 1503.701 | 1.4332 | 14.8154 | 10.337 | 2155.173 | 0.7638 | 0.3924
0.162 | 1 | 16.2 | -0.18 | 93.69 | 0.0046 | 5356 | 16 | 18.33 | 736.1 | 0.162 | 1 | 16.2 | 10.162 | 0.0046 | 1504.59 | 1.443 | 15.7762 | 10.9331 | 2171.077 | 0.7581 | 0.3924
0.172 | 1 | 17.2 | -0.17 | 93.88 | 0.0162 | 5362 | 15 | 18.34 | 737.7 | 0.172 | 1 | 17.2 | 10.163 | 0.0162 | 1500.517 | 1.4413 | 14.786 | 10.2584 | 2162.765 | 0.7591 | 0.3915
0.182 | 1 | 18.2 | -0.18 | 94.44 | 0.0159 | 5335 | 15 | 18.33 | 739.5 | 0.182 | 1 | 18.2 | 10.162 | 0.0159 | 1488.066 | 1.4482 | 14.7902 | 10.213 | 2154.971 | 0.7551 | 0.3905
0.192 | 1 | 19.2 | -0.13 | 94.85 | 0.0155 | 5284 | 16 | 18.34 | 743.3 | 0.192 | 1 | 19.2 | 10.167 | 0.0155 | 1479.913 | 1.4602 | 15.7538 | 10.7889 | 2160.944 | 0.7482 | 0.3883
0.202 | 1 | 20.2 | -0.08 | 94.6 | 0.0069 | 5260 | 15 | 18.33 | 746.2 | 0.202 | 1 | 20.2 | 10.172 | 0.0069 | 1486.048 | 1.4655 | 14.7482 | 10.0636 | 2177.808 | 0.7451 | 0.3867
0.212 | 1 | 21.2 | -0.09 | 94.36 | 0.0031 | 5336 | 15 | 18.34 | 744.8 | 0.212 | 1 | 21.2 | 10.171 | 0.0031 | 1491.13 | 1.4466 | 14.7524 | 10.1977 | 2157.129 | 0.756 | 0.3875
0.222 | 1 | 22.2 | 0.02 | 94.31 | 0.0058 | 5297 | 15 | 18.34 | 741.1 | 0.222 | 1 | 22.2 | 10.182 | 0.0058 | 1493.838 | 1.4548 | 14.7065 | 10.1091 | 2173.204 | 0.7513 | 0.3896
0.232 | 1 | 23.2 | 0.01 | 94.65 | 0.0105 | 5211 | 15 | 18.34 | 738.3 | 0.232 | 1 | 23.2 | 10.181 | 0.0105 | 1486.277 | 1.4766 | 14.7106 | 9.9623 | 2194.679 | 0.7386 | 0.3912
0.242 | 1 | 24.2 | 0.02 | 94.74 | 0.0142 | 5173 | 14 | 18.39 | 735.4 | 0.242 | 1 | 24.2 | 10.182 | 0.0142 | 1484.473 | 1.4862 | 13.726 | 9.2356 | 2206.242 | 0.7331 | 0.3928
0.252 | 1 | 25.2 | 0.07 | 94.64 | 0.0174 | 5199 | 16 | 18.4 | 732.8 | 0.252 | 1 | 25.2 | 10.187 | 0.0174 | 1487.37 | 1.4788 | 15.6647 | 10.5927 | 2199.553 | 0.7373 | 0.3944
0.262 | 1 | 26.2 | 0.1 | 94.58 | 0.0195 | 5124 | 15 | 18.4 | 730.2 | 0.262 | 1 | 26.2 | 10.19 | 0.0195 | 1489.113 | 1.4977 | 14.6732 | 9.7971 | 2230.26 | 0.7264 | 0.3959
0.272 | 1 | 27.2 | 0.07 | 94.5 | 0.0069 | 5156 | 16 | 18.4 | 729.7 | 0.272 | 1 | 27.2 | 10.187 | 0.0069 | 1490.417 | 1.4899 | 15.6647 | 10.5142 | 2220.515 | 0.7309 | 0.3962
0.282 | 1 | 28.2 | 0.23 | 94.72 | 0.0072 | 5218 | 16 | 18.4 | 730.7 | 0.282 | 1 | 28.2 | 10.203 | 0.0072 | 1487.969 | 1.4717 | 15.5939 | 10.5961 | 2189.791 | 0.7415 | 0.3956
0.292 | 1 | 29.2 | 0.23 | 94.53 | 0.0165 | 5099 | 15 | 18.4 | 733.4 | 0.292 | 1 | 29.2 | 10.203 | 0.0165 | 1492.103 | 1.5023 | 14.6193 | 9.7312 | 2241.606 | 0.7237 | 0.394
0.302 | 1 | 30.2 | 0.23 | 94.56 | 0.013 | 5058 | 15 | 18.41 | 730.1 | 0.302 | 1 | 30.2 | 10.203 | 0.013 | 1491.449 | 1.5131 | 14.6193 | 9.662 | 2256.673 | 0.7175 | 0.396
0.312 | 1 | 31.2 | 0.3 | 94.21 | 0.007 | 5159 | 14 | 18.42 | 693.2 | 0.312 | 1 | 31.2 | 10.21 | 0.007 | 1500.147 | 1.4857 | 13.6177 | 9.1656 | 2228.818 | 0.7333 | 0.4189
0.322 | 1 | 32.2 | 0.3 | 94.47 | 0.0059 | 5286 | 15 | 18.41 | 680.8 | 0.322 | 1 | 32.2 | 10.21 | 0.0059 | 1494.438 | 1.4535 | 14.5904 | 10.0379 | 2172.216 | 0.752 | 0.4272
0.332 | 1 | 33.2 | 0.31 | 94.81 | 0.0079 | 5260 | 14 | 18.41 | 675.1 | 0.332 | 1 | 33.2 | 10.211 | 0.0079 | 1487.183 | 1.4599 | 13.6138 | 9.3251 | 2171.147 | 0.7483 | 0.431
0.342 | 1 | 34.2 | 0.33 | 94.88 | 0.007 | 5130 | 14 | 18.41 | 670.9 | 0.342 | 1 | 34.2 | 10.213 | 0.007 | 1485.96 | 1.4928 | 13.6061 | 9.1146 | 2218.215 | 0.7292 | 0.434
0.352 | 1 | 35.2 | 0.33 | 95 | 0.0045 | 5235 | 14 | 18.42 | 668.4 | 0.352 | 1 | 35.2 | 10.213 | 0.0045 | 1483.37 | 1.4659 | 13.6061 | 9.2816 | 2174.5 | 0.7448 | 0.4357
0.362 | 1 | 36.2 | 0.29 | 94.81 | 0.0048 | 5235 | 13 | 18.41 | 660.5 | 0.362 | 1 | 36.2 | 10.209 | 0.0048 | 1486.892 | 1.4665 | 12.6486 | 8.625 | 2180.518 | 0.7445 | 0.4414
0.372 | 1 | 37.2 | 0.24 | 95.18 | 0.005 | 5184 | 14 | 18.41 | 653.1 | 0.372 | 1 | 37.2 | 10.204 | 0.005 | 1478.198 | 1.4802 | 13.6408 | 9.2156 | 2188.012 | 0.7365 | 0.4468
0.382 | 1 | 38.2 | 0.23 | 94.84 | 0.0031 | 5118 | 14 | 18.42 | 649.7 | 0.382 | 1 | 38.2 | 10.203 | 0.0031 | 1485.369 | 1.4974 | 13.6447 | 9.1125 | 2224.135 | 0.7266 | 0.4494
0.392 | 1 | 39.2 | 0.18 | 94.94 | 0.0037 | 5143 | 13 | 18.42 | 645.5 | 0.392 | 1 | 39.2 | 10.198 | 0.0037 | 1482.483 | 1.4916 | 12.688 | 8.5062 | 2211.288 | 0.7299 | 0.4525
0.402 | 1 | 40.2 | 0.24 | 95.11 | 0.0069 | 5048 | 13 | 18.42 | 645.5 | 0.402 | 1 | 40.2 | 10.204 | 0.0069 | 1479.698 | 1.5156 | 12.6665 | 8.3576 | 2242.582 | 0.716 | 0.4525
0.412 | 1 | 41.2 | 0.14 | 95.06 | 0.0095 | 5102 | 14 | 18.42 | 648.9 | 0.412 | 1 | 41.2 | 10.194 | 0.0095 | 1479.321 | 1.5029 | 13.6795 | 9.1023 | 2223.205 | 0.7234 | 0.45
0.422 | 1 | 42.2 | 0.2 | 95.25 | 0.0104 | 5155 | 14 | 18.42 | 636.2 | 0.422 | 1 | 42.2 | 10.2 | 0.0104 | 1476.122 | 1.4882 | 13.6562 | 9.1762 | 2196.795 | 0.7319 | 0.4597
0.432 | 1 | 43.2 | 0.14 | 95.25 | 0.0101 | 5162 | 14 | 18.42 | 596.1 | 0.432 | 1 | 43.2 | 10.194 | 0.0101 | 1475.253 | 1.4873 | 13.6795 | 9.1976 | 2194.133 | 0.7324 | 0.4933
0.442 | 1 | 44.2 | 0.09 | 95.25 | 0.0106 | 5069 | 13 | 18.42 | 596.8 | 0.442 | 1 | 44.2 | 10.189 | 0.0106 | 1474.53 | 1.5123 | 12.7203 | 8.4115 | 2229.86 | 0.718 | 0.4927
0.452 | 1 | 45.2 | 0.08 | 95.3 | 0.0119 | 5088 | 13 | 18.43 | 595.4 | 0.452 | 1 | 45.2 | 10.188 | 0.0119 | 1473.319 | 1.5074 | 12.724 | 8.441 | 2220.889 | 0.7208 | 0.494
0.462 | 1 | 46.2 | 0.09 | 95.32 | 0.011 | 5115 | 14 | 18.44 | 596.6 | 0.462 | 1 | 46.2 | 10.189 | 0.011 | 1473.037 | 1.5002 | 13.6988 | 9.1313 | 2209.851 | 0.7249 | 0.4929
0.472 | 1 | 47.2 | -0.07 | 95.1 | 0.0121 | 5116 | 13 | 18.44 | 598 | 0.472 | 1 | 47.2 | 10.173 | 0.0121 | 1475.417 | 1.5023 | 12.7782 | 8.5057 | 2216.517 | 0.7237 | 0.4916
0.482 | 1 | 48.2 | -0.1 | 94.68 | 0.0078 | 5018 | 13 | 18.44 | 598.1 | 0.482 | 1 | 48.2 | 10.17 | 0.0078 | 1484.022 | 1.5286 | 12.7891 | 8.3664 | 2268.507 | 0.7085 | 0.4916
0.492 | 1 | 49.2 | -0.01 | 94.65 | 0.0096 | 4897 | 13 | 18.44 | 599.1 | 0.492 | 1 | 49.2 | 10.179 | 0.0096 | 1485.985 | 1.5601 | 12.7564 | 8.1769 | 2318.223 | 0.6902 | 0.4907
0.502 | 1 | 50.2 | 0.01 | 94.71 | 0.0097 | 5060 | 12 | 18.44 | 592.6 | 0.502 | 1 | 50.2 | 10.181 | 0.0097 | 1484.977 | 1.5158 | 11.7685 | 7.7638 | 2250.951 | 0.7159 | 0.4966
0.512 | 1 | 51.2 | 0.42 | 95.17 | 0.0076 | 5128 | 12 | 18.44 | 599.5 | 0.512 | 1 | 51.2 | 10.222 | 0.0076 | 1481.02 | 1.492 | 11.6328 | 7.7969 | 2209.661 | 0.7297 | 0.4903
0.522 | 1 | 52.2 | 0.44 | 95.26 | 0.0088 | 5199 | 12 | 18.44 | 603.3 | 0.522 | 1 | 52.2 | 10.224 | 0.0088 | 1479.381 | 1.4735 | 11.6262 | 7.8904 | 2179.82 | 0.7404 | 0.487
0.532 | 1 | 53.2 | 0.86 | 95.33 | 0.0086 | 5157 | 11 | 18.45 | 607.2 | 0.532 | 1 | 53.2 | 10.266 | 0.0086 | 1483.955 | 1.4781 | 10.5321 | 7.1253 | 2193.494 | 0.7377 | 0.4836
0.542 | 1 | 54.2 | 4 | 96.61 | 0.0047 | 5148 | 11 | 18.44 | 608.4 | 0.542 | 1 | 54.2 | 10.58 | 0.0047 | 1501.561 | 1.4365 | 9.6579 | 6.7232 | 2157.007 | 0.7619 | 0.4825
0.552 | 1 | 55.2 | 4.19 | 96.54 | 0.0007 | 4969 | 11 | 18.45 | 605 | 0.552 | 1 | 55.2 | 10.599 | 0.0007 | 1505.754 | 1.4794 | 9.6083 | 6.4948 | 2227.594 | 0.737 | 0.4855
0.562 | 1 | 56.2 | 3.84 | 999 | 0 | 4933 | 11 | 18.46 | 596.5 | 0.562 | 1 | 56.2 | 10.564 | 0 | 108.5882 | 1.4937 | 9.6999 | 6.4939 | 162.1986 | 0.7287 | 0.493
0.572 | 1 | 57.2 | 3.21 | 95.37 | 0.0029 | 4985 | 10 | 18.44 | 578.1 | 0.572 | 1 | 57.2 | 10.501 | 0.0029 | 1517.047 | 1.489 | 8.9709 | 6.0247 | 2258.902 | 0.7314 | 0.51
0.582 | 1 | 58.2 | 2.84 | 96.04 | 0.007 | 4929 | 10 | 18.45 | 547.2 | 0.582 | 1 | 58.2 | 10.464 | 0.007 | 1497.21 | 1.509 | 9.0623 | 6.0054 | 2259.349 | 0.7198 | 0.5413
0.592 | 1 | 59.2 | 2.74 | 95.41 | 0.002 | 4969 | 10 | 18.46 | 493.3 | 0.592 | 1 | 59.2 | 10.454 | 0.002 | 1509.385 | 1.4999 | 9.0873 | 6.0586 | 2263.938 | 0.7251 | 0.6058
0.602 | 1 | 60.2 | 2.83 | 95.8 | 0.0042 | 5020 | 9 | 18.46 | 409.6 | 0.602 | 1 | 60.2 | 10.463 | 0.0042 | 1502.225 | 1.4853 | 8.1583 | 5.4927 | 2231.248 | 0.7336 | 0.7412
0.612 | 1 | 61.2 | 2.65 | 95.46 | 0.0087 | 5021 | 9 | 18.46 | 307.5 | 0.612 | 1 | 61.2 | 10.445 | 0.0087 | 1506.998 | 1.4876 | 8.1988 | 5.5115 | 2241.802 | 0.7323 | 1.0115
0.622 | 1 | 62.2 | 6.24 | 999 | 0 | 5012 | 9 | 18.47 | 229 | 0.622 | 1 | 62.2 | 10.804 | 0 | 111.0551 | 1.4404 | 7.4418 | 5.1663 | 159.9671 | 0.7596 | 1.3924
0.632 | 1 | 63.2 | 6.9 | 999 | 0 | 8148 | 9 | 18.47 | 204.4 | 0.632 | 1 | 63.2 | 10.87 | 0 | 111.7336 | 0.8515 | 7.3134 | 8.5891 | 95.1386 | 1.1012 | 1.5756
0.642 | 2 | 0.74 | 7.33 | 999 | 0 | 5549 | 10 | 18.47 | 237.5 | 0.642 | 2 | 0.7 | 10.913 | 0 | 112.1756 | 1.3002 | 8.035 | 6.1797 | 145.8529 | 0.8409 | 1.3385
0.652 | 2 | 1.74 | 7.47 | 999 | 0 | 5107 | 10 | 18.47 | 313.6 | 0.652 | 2 | 1.7 | 10.927 | 0 | 112.3195 | 1.4008 | 8.0056 | 5.7149 | 157.3398 | 0.7826 | 0.9903
0.662 | 2 | 2.74 | 7.28 | 999 | 0 | 5086 | 10 | 18.47 | 405.5 | 0.662 | 2 | 2.7 | 10.908 | 0 | 112.1242 | 1.4084 | 8.0455 | 5.7125 | 157.9154 | 0.7782 | 0.7492
0.672 | 2 | 3.74 | 6.86 | 999 | 0 | 5133 | 10 | 18.48 | 485.3 | 0.672 | 2 | 3.7 | 10.866 | 0 | 111.6925 | 1.4023 | 8.1345 | 5.8007 | 156.6311 | 0.7817 | 0.6166
0.682 | 2 | 4.74 | 5.61 | 999 | 0 | 5136 | 11 | 18.47 | 541.8 | 0.682 | 2 | 4.7 | 10.741 | 0 | 110.4076 | 1.4179 | 9.2489 | 6.5228 | 156.5496 | 0.7727 | 0.5472
0.692 | 2 | 5.74 | 1.46 | 95.24 | 0.0037 | 5138 | 11 | 18.47 | 579.3 | 0.692 | 2 | 5.7 | 10.326 | 0.0037 | 1494.572 | 1.4744 | 10.3567 | 7.0244 | 2203.596 | 0.7399 | 0.5089
0.702 | 2 | 6.74 | 0.58 | 95.01 | 0.0042 | 5065 | 11 | 18.47 | 601.1 | 0.702 | 2 | 6.7 | 10.238 | 0.0042 | 1486.785 | 1.5061 | 10.6154 | 7.0484 | 2239.192 | 0.7215 | 0.4889
0.712 | 2 | 7.74 | 0.14 | 95.3 | 0.0128 | 5116 | 11 | 18.48 | 612.8 | 0.712 | 2 | 7.7 | 10.194 | 0.0128 | 1474.187 | 1.4992 | 10.7481 | 7.1692 | 2210.106 | 0.7255 | 0.4788
0.722 | 2 | 8.74 | 0.02 | 94.98 | 0.0117 | 5131 | 11 | 18.48 | 617.6 | 0.722 | 2 | 8.7 | 10.182 | 0.0117 | 1479.297 | 1.4971 | 10.7847 | 7.2039 | 2214.607 | 0.7268 | 0.4748
0.732 | 2 | 9.74 | 0.01 | 95.17 | 0.0273 | 5163 | 11 | 18.49 | 621.8 | 0.732 | 2 | 9.7 | 10.181 | 0.0273 | 1475.08 | 1.4889 | 10.7878 | 7.2453 | 2196.296 | 0.7315 | 0.4712
0.742 | 2 | 10.74 | 0.01 | 95.08 | 0.0298 | 5167 | 11 | 18.48 | 625.4 | 0.742 | 2 | 10.7 | 10.181 | 0.0298 | 1477.006 | 1.4879 | 10.7878 | 7.2503 | 2197.641 | 0.7321 | 0.4683
0.752 | 2 | 11.74 | -0.04 | 95.23 | 0.0277 | 5131 | 11 | 18.48 | 625.7 | 0.752 | 2 | 11.7 | 10.176 | 0.0277 | 1473.075 | 1.498 | 10.8031 | 7.2119 | 2206.593 | 0.7262 | 0.4681
0.762 | 2 | 12.74 | -0.05 | 95.25 | 0.0236 | 5106 | 11 | 18.48 | 627.6 | 0.762 | 2 | 12.7 | 10.175 | 0.0236 | 1472.504 | 1.5046 | 10.8062 | 7.182 | 2215.551 | 0.7224 | 0.4666
0.772 | 2 | 13.74 | -0.05 | 95.2 | 0.0222 | 5078 | 12 | 18.49 | 628.1 | 0.772 | 2 | 13.7 | 10.175 | 0.0222 | 1473.57 | 1.512 | 11.7886 | 7.7969 | 2227.98 | 0.7181 | 0.4662
0.782 | 2 | 14.74 | -0.11 | 95.02 | 0.0193 | 5071 | 12 | 18.49 | 629.7 | 0.782 | 2 | 14.7 | 10.169 | 0.0193 | 1476.55 | 1.5147 | 11.8086 | 7.796 | 2236.528 | 0.7165 | 0.4649
0.792 | 2 | 15.74 | -0.15 | 94.96 | 0.0199 | 5088 | 12 | 18.49 | 630.2 | 0.792 | 2 | 15.7 | 10.165 | 0.0199 | 1477.256 | 1.5108 | 11.8221 | 7.8249 | 2231.863 | 0.7188 | 0.4644
0.802 | 2 | 16.74 | -0.12 | 95.22 | 0.0221 | 5077 | 12 | 18.49 | 634.2 | 0.802 | 2 | 16.7 | 10.168 | 0.0221 | 1472.13 | 1.5133 | 11.812 | 7.8056 | 2227.723 | 0.7174 | 0.4613
0.812 | 2 | 17.74 | -0.12 | 95.22 | 0.0222 | 5072 | 12 | 18.49 | 640 | 0.812 | 2 | 17.7 | 10.168 | 0.0222 | 1472.13 | 1.5146 | 11.812 | 7.7988 | 2229.664 | 0.7166 | 0.4568
0.822 | 2 | 18.74 | -0.07 | 95.17 | 0.0223 | 5076 | 12 | 18.49 | 646 | 0.822 | 2 | 18.7 | 10.173 | 0.0223 | 1473.921 | 1.5128 | 11.7952 | 7.797 | 2229.725 | 0.7176 | 0.4522
0.832 | 2 | 19.74 | -0.13 | 95.1 | 0.0189 | 5085 | 12 | 18.5 | 651.2 | 0.832 | 2 | 19.7 | 10.167 | 0.0189 | 1474.547 | 1.5113 | 11.8153 | 7.818 | 2228.495 | 0.7185 | 0.4482
0.842 | 2 | 20.74 | -0.12 | 95.21 | 0.0212 | 5108 | 12 | 18.5 | 650.6 | 0.842 | 2 | 20.7 | 10.168 | 0.0212 | 1472.343 | 1.5051 | 11.812 | 7.8478 | 2216.064 | 0.7221 | 0.4487
0.852 | 2 | 21.74 | -0.08 | 94.92 | 0.0199 | 5092 | 12 | 18.5 | 648.5 | 0.852 | 2 | 21.7 | 10.172 | 0.0199 | 1479.133 | 1.5087 | 11.7986 | 7.8202 | 2231.608 | 0.72 | 0.4503
0.862 | 2 | 22.74 | -0.08 | 94.69 | 0.0312 | 5079 | 13 | 18.51 | 647.2 | 0.862 | 2 | 22.7 | 10.172 | 0.0312 | 1484.097 | 1.5121 | 12.7818 | 8.4528 | 2244.168 | 0.718 | 0.4513
0.872 | 2 | 23.74 | -0.03 | 94.95 | 0.0395 | 5080 | 12 | 18.49 | 646.9 | 0.872 | 2 | 23.7 | 10.177 | 0.0395 | 1479.215 | 1.5111 | 11.7819 | 7.7967 | 2235.298 | 0.7186 | 0.4515
0.882 | 2 | 24.74 | 0.07 | 94.8 | 0.0249 | 5059 | 13 | 18.51 | 647.9 | 0.882 | 2 | 24.7 | 10.187 | 0.0249 | 1483.904 | 1.5152 | 12.7276 | 8.4 | 2248.392 | 0.7162 | 0.4507
0.892 | 2 | 25.74 | 0.1 | 94.53 | 0.0236 | 5016 | 13 | 18.51 | 648.1 | 0.892 | 2 | 25.7 | 10.19 | 0.0236 | 1490.202 | 1.5262 | 12.7167 | 8.3325 | 2274.278 | 0.7099 | 0.4506
0.902 | 2 | 26.74 | 0.15 | 95.24 | 0.0216 | 4997 | 13 | 18.51 | 645.2 | 0.902 | 2 | 26.7 | 10.195 | 0.0216 | 1475.612 | 1.5305 | 12.6988 | 8.2972 | 2258.401 | 0.7074 | 0.4528
0.912 | 2 | 27.74 | 0.17 | 95.22 | 0.0128 | 4963 | 13 | 18.51 | 644.1 | 0.912 | 2 | 27.7 | 10.197 | 0.0128 | 1476.328 | 1.5393 | 12.6916 | 8.2449 | 2272.557 | 0.7022 | 0.4536
0.922 | 2 | 28.74 | 0.26 | 95.28 | 0.014 | 5044 | 13 | 18.52 | 643.4 | 0.922 | 2 | 28.7 | 10.206 | 0.014 | 1476.349 | 1.5163 | 12.6593 | 8.3487 | 2238.629 | 0.7156 | 0.4542
0.932 | 2 | 29.74 | 0.23 | 95.3 | 0.02 | 5048 | 13 | 18.52 | 644.4 | 0.932 | 2 | 29.7 | 10.203 | 0.02 | 1475.488 | 1.5157 | 12.67 | 8.3591 | 2236.42 | 0.7159 | 0.4534
0.942 | 2 | 30.74 | 0.31 | 95.17 | 0.0238 | 4968 | 14 | 18.51 | 640.8 | 0.942 | 2 | 30.7 | 10.211 | 0.0238 | 1479.426 | 1.5359 | 13.6138 | 8.8639 | 2272.209 | 0.7043 | 0.4561
0.952 | 2 | 31.74 | 0.37 | 95.24 | 0.0251 | 5049 | 13 | 18.51 | 633.6 | 0.952 | 2 | 31.7 | 10.217 | 0.0251 | 1478.796 | 1.5134 | 12.62 | 8.339 | 2237.972 | 0.7173 | 0.4618
0.962 | 2 | 32.74 | 0.37 | 95.71 | 0.0135 | 5148 | 13 | 18.52 | 629.9 | 0.962 | 2 | 32.7 | 10.217 | 0.0135 | 1468.804 | 1.4875 | 12.62 | 8.4838 | 2184.916 | 0.7323 | 0.4647
0.972 | 2 | 33.74 | 0.38 | 96.08 | 0.0065 | 5088 | 13 | 18.52 | 625.9 | 0.972 | 2 | 33.7 | 10.218 | 0.0065 | 1461.175 | 1.503 | 12.6165 | 8.3943 | 2196.118 | 0.7233 | 0.468
0.982 | 2 | 34.74 | 0.43 | 95.23 | 0.0104 | 5059 | 13 | 18.52 | 613.4 | 0.982 | 2 | 34.7 | 10.223 | 0.0104 | 1479.878 | 1.5099 | 12.5987 | 8.3443 | 2234.396 | 0.7193 | 0.4783
0.992 | 2 | 35.74 | 0.32 | 95.25 | 0.0122 | 5053 | 13 | 18.52 | 597.1 | 0.992 | 2 | 35.7 | 10.212 | 0.0122 | 1477.858 | 1.5131 | 12.6378 | 8.3525 | 2236.088 | 0.7175 | 0.4925
1.002 | 2 | 36.74 | 0.43 | 95.13 | 0.0104 | 5057 | 12 | 18.53 | 583.1 | 1.002 | 2 | 36.7 | 10.223 | 0.0104 | 1482.024 | 1.5104 | 11.6295 | 7.6997 | 2238.416 | 0.719 | 0.5053
1.012 | 2 | 37.74 | 0.47 | 95.25 | 0.0095 | 5060 | 13 | 18.52 | 571.5 | 1.012 | 2 | 37.7 | 10.227 | 0.0095 | 1480.029 | 1.509 | 12.5844 | 8.3396 | 2233.36 | 0.7198 | 0.5165
1.022 | 2 | 38.74 | 0.48 | 95.3 | 0.0174 | 5042 | 13 | 18.53 | 562.4 | 1.022 | 2 | 38.7 | 10.228 | 0.0174 | 1479.103 | 1.5136 | 12.5809 | 8.3119 | 2238.763 | 0.7172 | 0.5255
1.032 | 2 | 39.74 | 0.54 | 95.57 | 0.0225 | 4990 | 14 | 18.53 | 555 | 1.032 | 2 | 39.7 | 10.234 | 0.0225 | 1474.215 | 1.5265 | 13.5258 | 8.8605 | 2250.422 | 0.7097 | 0.5332
1.042 | 2 | 40.74 | 0.6 | 95.65 | 0.0192 | 5013 | 14 | 18.53 | 547.5 | 1.042 | 2 | 40.7 | 10.24 | 0.0192 | 1473.381 | 1.5195 | 13.5029 | 8.8864 | 2238.802 | 0.7137 | 0.541
1.052 | 2 | 41.74 | 0.62 | 95.6 | 0.0186 | 4982 | 15 | 18.54 | 543.1 | 1.052 | 2 | 41.7 | 10.242 | 0.0186 | 1474.73 | 1.5275 | 14.4593 | 9.4662 | 2252.605 | 0.7091 | 0.5458
1.062 | 2 | 42.74 | 0.66 | 95.5 | 0.0186 | 4899 | 15 | 18.54 | 538.9 | 1.062 | 2 | 42.7 | 10.246 | 0.0186 | 1477.433 | 1.5493 | 14.443 | 9.3222 | 2289.002 | 0.6965 | 0.5504
1.072 | 2 | 43.74 | 0.61 | 95.42 | 0.0156 | 4952 | 15 | 18.55 | 532.4 | 1.072 | 2 | 43.7 | 10.241 | 0.0156 | 1478.418 | 1.5357 | 14.4633 | 9.4182 | 2270.375 | 0.7044 | 0.5577
1.082 | 2 | 44.74 | 0.59 | 95.34 | 0.016 | 4871 | 16 | 18.54 | 527.1 | 1.082 | 2 | 44.7 | 10.239 | 0.016 | 1479.838 | 1.558 | 15.4363 | 9.9074 | 2305.66 | 0.6914 | 0.5638
1.092 | 2 | 45.74 | 0.64 | 95.27 | 0.0123 | 4860 | 16 | 18.55 | 523.6 | 1.092 | 2 | 45.7 | 10.244 | 0.0123 | 1482.06 | 1.5603 | 15.4145 | 9.8791 | 2312.486 | 0.6901 | 0.5678
1.102 | 2 | 46.74 | 0.6 | 95.23 | 0.0142 | 4766 | 16 | 18.56 | 519.3 | 1.102 | 2 | 46.7 | 10.24 | 0.0142 | 1482.339 | 1.5872 | 15.4319 | 9.7228 | 2352.74 | 0.6745 | 0.573
1.112 | 2 | 47.74 | 0.57 | 95.29 | 0.0093 | 4806 | 16 | 18.56 | 517.2 | 1.112 | 2 | 47.7 | 10.237 | 0.0093 | 1480.619 | 1.5764 | 15.445 | 9.7976 | 2334.039 | 0.6807 | 0.5755
1.122 | 2 | 48.74 | 0.65 | 95.25 | 0.0079 | 4912 | 15 | 18.58 | 517.9 | 1.122 | 2 | 48.7 | 10.245 | 0.0079 | 1482.634 | 1.5459 | 14.4471 | 9.3453 | 2292.027 | 0.6984 | 0.5746
1.132 | 2 | 49.74 | 0.53 | 95.29 | 0.017 | 4878 | 16 | 18.58 | 517.9 | 1.132 | 2 | 49.7 | 10.233 | 0.017 | 1480.04 | 1.557 | 15.4624 | 9.9306 | 2304.476 | 0.692 | 0.5747
1.142 | 2 | 50.74 | 0.48 | 95.51 | 0.0206 | 4923 | 15 | 18.6 | 518.9 | 1.142 | 2 | 50.7 | 10.228 | 0.0206 | 1474.625 | 1.5455 | 14.5164 | 9.3928 | 2279.018 | 0.6987 | 0.5734
1.152 | 2 | 51.74 | 0.57 | 95.65 | 0.0138 | 4815 | 15 | 18.6 | 518.8 | 1.152 | 2 | 51.7 | 10.237 | 0.0138 | 1472.95 | 1.5739 | 14.4796 | 9.2 | 2318.243 | 0.6822 | 0.5735
1.162 | 2 | 52.74 | 0.75 | 95.61 | 0.0105 | 4877 | 15 | 18.61 | 518.8 | 1.162 | 2 | 52.7 | 10.255 | 0.0105 | 1476.389 | 1.554 | 14.4065 | 9.2707 | 2294.265 | 0.6938 | 0.5735
1.172 | 2 | 53.74 | 0.91 | 95.64 | 0.0088 | 4929 | 15 | 18.61 | 518.6 | 1.172 | 2 | 53.7 | 10.271 | 0.0088 | 1478.054 | 1.5374 | 14.3419 | 9.3287 | 2272.354 | 0.7034 | 0.5738
1.182 | 2 | 54.74 | 1.1 | 95.69 | 0.0092 | 4973 | 15 | 18.62 | 521 | 1.182 | 2 | 54.7 | 10.29 | 0.0092 | 1479.724 | 1.5227 | 14.2657 | 9.3684 | 2253.241 | 0.7119 | 0.5709
1.192 | 2 | 55.74 | 1.08 | 95.73 | 0.0095 | 4985 | 15 | 18.63 | 523 | 1.192 | 2 | 55.7 | 10.288 | 0.0095 | 1478.586 | 1.5198 | 14.2737 | 9.3915 | 2247.214 | 0.7135 | 0.5686
1.202 | 2 | 56.74 | 1.14 | 95.75 | 0.0101 | 5032 | 15 | 18.63 | 525.4 | 1.202 | 2 | 56.7 | 10.294 | 0.0101 | 1479.023 | 1.5065 | 14.2497 | 9.4587 | 2228.175 | 0.7213 | 0.5658
1.212 | 2 | 57.74 | 1.13 | 95.69 | 0.0111 | 5109 | 15 | 18.63 | 526.9 | 1.212 | 2 | 57.7 | 10.293 | 0.0111 | 1480.155 | 1.4866 | 14.2537 | 9.5882 | 2200.385 | 0.7328 | 0.564
1.222 | 2 | 58.74 | 1.04 | 95.66 | 0.0164 | 5053 | 15 | 18.64 | 526.7 | 1.222 | 2 | 58.7 | 10.284 | 0.0164 | 1479.499 | 1.5025 | 14.2897 | 9.5108 | 2222.898 | 0.7236 | 0.5642
1.232 | 2 | 59.74 | 1.03 | 95.65 | 0.0119 | 4979 | 15 | 18.64 | 524.9 | 1.232 | 2 | 59.7 | 10.283 | 0.0119 | 1479.568 | 1.5222 | 14.2937 | 9.3903 | 2252.168 | 0.7122 | 0.5663
1.242 | 2 | 60.74 | 0.99 | 95.63 | 0.009 | 5002 | 15 | 18.65 | 521.8 | 1.242 | 2 | 60.7 | 10.279 | 0.009 | 1479.419 | 1.5167 | 14.3097 | 9.4351 | 2243.76 | 0.7154 | 0.57
1.252 | 2 | 61.74 | 0.93 | 95.63 | 0.0134 | 4995 | 15 | 18.65 | 519.5 | 1.252 | 2 | 61.7 | 10.273 | 0.0134 | 1478.555 | 1.5194 | 14.3338 | 9.4339 | 2246.511 | 0.7138 | 0.5728
1.262 | 2 | 62.74 | 0.82 | 95.68 | 0.0148 | 4979 | 15 | 18.65 | 518.9 | 1.262 | 2 | 62.7 | 10.262 | 0.0148 | 1475.91 | 1.5253 | 14.3782 | 9.4265 | 2251.196 | 0.7104 | 0.5735
1.272 | 2 | 63.74 | 0.78 | 95.7 | 0.0132 | 5075 | 14 | 18.66 | 518.2 | 1.272 | 2 | 63.7 | 10.258 | 0.0132 | 1474.91 | 1.5005 | 13.4347 | 8.9534 | 2213.119 | 0.7248 | 0.5743
1.282 | 2 | 64.74 | 0.73 | 95.64 | 0.0148 | 5018 | 15 | 18.65 | 518.4 | 1.282 | 2 | 64.7 | 10.253 | 0.0148 | 1475.464 | 1.5162 | 14.4146 | 9.5067 | 2237.167 | 0.7156 | 0.5741
1.292 | 2 | 65.74 | 0.67 | 95.68 | 0.0152 | 4975 | 15 | 18.66 | 516.9 | 1.292 | 2 | 65.7 | 10.247 | 0.0152 | 1473.752 | 1.5286 | 14.4389 | 9.4459 | 2252.775 | 0.7085 | 0.5759
1.302 | 2 | 66.74 | 0.65 | 95.57 | 0.0115 | 4944 | 15 | 18.65 | 513.3 | 1.302 | 2 | 66.7 | 10.245 | 0.0115 | 1475.799 | 1.5372 | 14.4471 | 9.3981 | 2268.655 | 0.7035 | 0.5802
1.312 | 2 | 67.74 | 0.58 | 95.28 | 0.0152 | 4959 | 15 | 18.67 | 509.6 | 1.312 | 2 | 67.7 | 10.238 | 0.0152 | 1480.978 | 1.5342 | 14.4756 | 9.435 | 2272.179 | 0.7052 | 0.5848
1.322 | 2 | 68.74 | 0.5 | 95.1 | 0.0139 | 4906 | 15 | 18.66 | 506.1 | 1.322 | 2 | 68.7 | 10.23 | 0.0139 | 1483.684 | 1.5498 | 14.5082 | 9.3612 | 2299.443 | 0.6962 | 0.5891
1.332 | 2 | 69.74 | 0.45 | 95.12 | 0.0152 | 4862 | 16 | 18.66 | 501 | 1.332 | 2 | 69.7 | 10.225 | 0.0152 | 1482.528 | 1.5627 | 15.4973 | 9.9172 | 2316.696 | 0.6887 | 0.5956
1.342 | 2 | 70.74 | 0.4 | 95.14 | 0.0179 | 4908 | 16 | 18.67 | 498.1 | 1.342 | 2 | 70.7 | 10.22 | 0.0179 | 1481.374 | 1.5508 | 15.5192 | 10.0073 | 2297.3 | 0.6956 | 0.5995
1.352 | 2 | 71.74 | 0.35 | 95.24 | 0.0159 | 4932 | 16 | 18.67 | 492.9 | 1.352 | 2 | 71.7 | 10.215 | 0.0159 | 1478.506 | 1.545 | 15.5411 | 10.0589 | 2284.305 | 0.699 | 0.6063
1.362 | 2 | 72.74 | 0.34 | 95.04 | 0.0151 | 4908 | 15 | 18.67 | 490.6 | 1.362 | 2 | 72.7 | 10.214 | 0.0151 | 1482.653 | 1.5517 | 14.5739 | 9.3922 | 2300.635 | 0.6951 | 0.6094
1.372 | 2 | 73.74 | 0.23 | 94.84 | 0.0132 | 4913 | 15 | 18.67 | 490.9 | 1.372 | 2 | 73.7 | 10.203 | 0.0132 | 1485.369 | 1.552 | 14.6193 | 9.4196 | 2305.302 | 0.6949 | 0.609
1.382 | 2 | 74.74 | 0.18 | 94.88 | 0.0172 | 4877 | 15 | 18.67 | 496.2 | 1.382 | 2 | 74.7 | 10.198 | 0.0172 | 1483.777 | 1.5627 | 14.64 | 9.3686 | 2318.633 | 0.6887 | 0.602
1.392 | 2 | 75.74 | 0.16 | 94.99 | 0.0166 | 4929 | 14 | 18.67 | 505.5 | 1.392 | 2 | 75.7 | 10.196 | 0.0166 | 1481.116 | 1.5487 | 13.6717 | 8.8278 | 2293.811 | 0.6968 | 0.59
1.402 | 2 | 76.74 | 0.05 | 95.01 | 0.0149 | 4983 | 15 | 18.67 | 516.8 | 1.402 | 2 | 76.7 | 10.185 | 0.0149 | 1479.088 | 1.5357 | 14.694 | 9.5679 | 2271.507 | 0.7043 | 0.576
1.412 | 2 | 77.74 | 0.01 | 95.19 | 0.0173 | 5021 | 14 | 18.68 | 528.3 | 1.412 | 2 | 77.7 | 10.181 | 0.0173 | 1474.652 | 1.5262 | 13.7299 | 8.9963 | 2250.569 | 0.7099 | 0.5624
1.422 | 2 | 78.74 | -0.09 | 95.25 | 0.0175 | 5003 | 14 | 18.68 | 536.6 | 1.422 | 2 | 78.7 | 10.171 | 0.0175 | 1471.925 | 1.5325 | 13.7689 | 8.9847 | 2255.704 | 0.7062 | 0.553
1.432 | 2 | 79.74 | -0.19 | 95.27 | 0.0156 | 5042 | 14 | 18.68 | 542.8 | 1.432 | 2 | 79.7 | 10.161 | 0.0156 | 1470.052 | 1.5236 | 13.8081 | 9.0629 | 2239.735 | 0.7114 | 0.5462
1.442 | 2 | 80.74 | -0.24 | 94.97 | 0.0219 | 4997 | 13 | 18.69 | 548.3 | 1.442 | 2 | 80.7 | 10.156 | 0.0219 | 1475.734 | 1.5364 | 12.84 | 8.3574 | 2267.261 | 0.704 | 0.5402
1.452 | 2 | 81.74 | -0.27 | 94.81 | 0.0168 | 4997 | 13 | 18.68 | 552.8 | 1.452 | 2 | 81.7 | 10.153 | 0.0168 | 1478.736 | 1.5368 | 12.851 | 8.3621 | 2272.545 | 0.7037 | 0.5354
1.462 | 2 | 82.74 | -0.33 | 94.83 | 0.0251 | 5011 | 14 | 18.69 | 555.3 | 1.462 | 2 | 82.7 | 10.147 | 0.0251 | 1477.431 | 1.534 | 13.8632 | 9.0375 | 2266.324 | 0.7054 | 0.5328
1.472 | 2 | 83.74 | -0.35 | 94.91 | 0.0246 | 5030 | 13 | 18.7 | 557.2 | 1.472 | 2 | 83.7 | 10.145 | 0.0246 | 1475.422 | 1.5292 | 12.8803 | 8.423 | 2256.183 | 0.7081 | 0.5308
1.482 | 2 | 84.74 | -0.38 | 95.02 | 0.0268 | 5058 | 12 | 18.7 | 555.3 | 1.482 | 2 | 84.7 | 10.142 | 0.0268 | 1472.63 | 1.5222 | 11.8996 | 7.8175 | 2241.6 | 0.7122 | 0.5328
1.492 | 2 | 85.74 | -0.4 | 95.2 | 0.0268 | 5038 | 13 | 18.7 | 554.1 | 1.492 | 2 | 85.7 | 10.14 | 0.0268 | 1468.501 | 1.5278 | 12.8986 | 8.4426 | 2243.571 | 0.7089 | 0.534
1.502 | 2 | 86.74 | -0.41 | 95.04 | 0.0215 | 5040 | 13 | 18.71 | 553.4 | 1.502 | 2 | 86.7 | 10.139 | 0.0215 | 1471.767 | 1.5274 | 12.9023 | 8.4471 | 2247.997 | 0.7092 | 0.5348
1.512 | 2 | 87.74 | -0.37 | 95.1 | 0.0255 | 5032 | 13 | 18.71 | 553.7 | 1.512 | 2 | 87.7 | 10.143 | 0.0255 | 1471.066 | 1.5289 | 12.8876 | 8.4291 | 2249.18 | 0.7083 | 0.5345
1.522 | 2 | 88.74 | -0.39 | 94.93 | 0.0232 | 4976 | 12 | 18.71 | 553.3 | 1.522 | 2 | 88.7 | 10.141 | 0.0232 | 1474.411 | 1.5443 | 11.903 | 7.7077 | 2276.941 | 0.6994 | 0.5349
1.532 | 2 | 89.74 | -0.28 | 95.04 | 0.0284 | 5055 | 13 | 18.71 | 552.5 | 1.532 | 2 | 89.7 | 10.152 | 0.0284 | 1473.654 | 1.5215 | 12.8546 | 8.4488 | 2242.122 | 0.7126 | 0.5357
1.542 | 2 | 90.74 | -0.16 | 95.21 | 0.0249 | 5011 | 12 | 18.72 | 548.1 | 1.542 | 2 | 90.7 | 10.164 | 0.0249 | 1471.764 | 1.5314 | 11.8254 | 7.722 | 2253.854 | 0.7068 | 0.5404
1.552 | 2 | 91.74 | -0.16 | 95.11 | 0.0285 | 5010 | 12 | 18.71 | 546.5 | 1.552 | 2 | 91.7 | 10.164 | 0.0285 | 1473.898 | 1.5317 | 11.8254 | 7.7206 | 2257.517 | 0.7067 | 0.5422
1.562 | 2 | 92.74 | -0.05 | 95.21 | 0.0262 | 5007 | 12 | 18.71 | 540 | 1.562 | 2 | 92.7 | 10.175 | 0.0262 | 1473.357 | 1.5308 | 11.7886 | 7.7008 | 2255.432 | 0.7072 | 0.5492
1.572 | 2 | 93.74 | -0.02 | 94.91 | 0.0225 | 4970 | 13 | 18.71 | 540.1 | 1.572 | 2 | 93.7 | 10.178 | 0.0225 | 1480.221 | 1.5403 | 12.7601 | 8.2841 | 2280.001 | 0.7017 | 0.549
1.582 | 2 | 94.74 | -0.05 | 94.91 | 0.0578 | 4987 | 12 | 18.72 | 539.7 | 1.582 | 2 | 94.7 | 10.175 | 0.0578 | 1479.785 | 1.5362 | 11.7886 | 7.6739 | 2273.217 | 0.7041 | 0.5495
1.592 | 2 | 95.74 | 0 | 95.24 | 0.0403 | 4956 | 12 | 18.72 | 539.5 | 1.592 | 2 | 95.7 | 10.18 | 0.0403 | 1473.441 | 1.5438 | 11.7718 | 7.6253 | 2274.692 | 0.6997 | 0.5497
1.602 | 2 | 96.74 | 0.01 | 95.3 | 0.0222 | 4980 | 12 | 18.72 | 540 | 1.602 | 2 | 96.7 | 10.181 | 0.0222 | 1472.307 | 1.5372 | 11.7685 | 7.656 | 2263.17 | 0.7035 | 0.5492
1.612 | 2 | 97.74 | 0.01 | 94.89 | 0.0309 | 4926 | 13 | 18.73 | 540 | 1.612 | 2 | 97.7 | 10.181 | 0.0309 | 1481.088 | 1.5518 | 12.7492 | 8.2157 | 2298.36 | 0.695 | 0.5491
1.622 | 2 | 98.74 | 0.06 | 95.01 | 0.0327 | 4960 | 12 | 18.72 | 541 | 1.622 | 2 | 98.7 | 10.186 | 0.0327 | 1479.233 | 1.5418 | 11.7518 | 7.6221 | 2280.688 | 0.7008 | 0.548
1.632 | 2 | 99.74 | 0.11 | 94.97 | 0.0524 | 4908 | 12 | 18.72 | 544 | 1.632 | 2 | 99.7 | 10.191 | 0.0524 | 1480.819 | 1.5552 | 11.7352 | 7.5458 | 2302.975 | 0.693 | 0.5448
1.642 | 2 | 100.74 | 0.15 | 94.93 | 0.0434 | 4991 | 12 | 18.72 | 542.2 | 1.642 | 2 | 100.7 | 10.195 | 0.0434 | 1482.262 | 1.5321 | 11.7219 | 7.6509 | 2270.964 | 0.7064 | 0.5468
1.652 | 2 | 101.74 | 0.2 | 95.08 | 0.0429 | 4959 | 11 | 18.73 | 539.8 | 1.652 | 2 | 101.7 | 10.2 | 0.0429 | 1479.762 | 1.54 | 10.7299 | 6.9677 | 2278.771 | 0.7019 | 0.5494
1.662 | 2 | 102.74 | 0.19 | 95.28 | 0.0248 | 4998 | 11 | 18.72 | 540.3 | 1.662 | 2 | 102.7 | 10.199 | 0.0248 | 1475.336 | 1.5296 | 10.7329 | 7.0168 | 2256.699 | 0.7079 | 0.5488
1.672 | 2 | 103.74 | -0.03 | 95.04 | 0.0212 | 4902 | 11 | 18.73 | 544.6 | 1.672 | 2 | 103.7 | 10.177 | 0.0212 | 1477.283 | 1.559 | 10.8 | 6.9276 | 2303.068 | 0.6908 | 0.5441
1.682 | 2 | 104.74 | -0.03 | 95.21 | 0.0224 | 4981 | 11 | 18.73 | 549.8 | 1.682 | 2 | 104.7 | 10.177 | 0.0224 | 1473.646 | 1.5375 | 10.8 | 7.0244 | 2265.723 | 0.7033 | 0.5386
1.692 | 2 | 105.74 | -0.03 | 95.05 | 0.0266 | 4977 | 11 | 18.73 | 553.6 | 1.692 | 2 | 105.7 | 10.177 | 0.0266 | 1477.068 | 1.5386 | 10.8 | 7.0195 | 2272.577 | 0.7027 | 0.5346
1.702 | 2 | 106.74 | -0.08 | 94.99 | 0.0456 | 5016 | 11 | 18.73 | 556.3 | 1.702 | 2 | 106.7 | 10.172 | 0.0456 | 1477.629 | 1.5289 | 10.8154 | 7.0742 | 2259.081 | 0.7083 | 0.5318
1.712 | 2 | 107.74 | -0.08 | 95.13 | 0.0266 | 5011 | 11 | 18.74 | 559.8 | 1.712 | 2 | 107.7 | 10.172 | 0.0266 | 1474.63 | 1.5302 | 10.8154 | 7.068 | 2256.468 | 0.7075 | 0.5282
1.722 | 2 | 108.74 | -0.08 | 95.34 | 0.0162 | 5054 | 11 | 18.73 | 561.9 | 1.722 | 2 | 108.7 | 10.172 | 0.0162 | 1470.155 | 1.5187 | 10.8154 | 7.1213 | 2232.79 | 0.7142 | 0.526
1.732 | 2 | 109.74 | -0.14 | 95.26 | 0.009 | 5027 | 11 | 18.73 | 563.8 | 1.732 | 2 | 109.7 | 10.166 | 0.009 | 1470.988 | 1.5268 | 10.8338 | 7.0957 | 2245.933 | 0.7095 | 0.5241
1.742 | 2 | 110.74 | -0.13 | 94.89 | 0.0224 | 4987 | 11 | 18.73 | 562.8 | 1.742 | 2 | 110.7 | 10.167 | 0.0224 | 1479.052 | 1.5374 | 10.8307 | 7.0449 | 2273.878 | 0.7034 | 0.5251
1.752 | 2 | 111.74 | -0.24 | 95.16 | 0.0219 | 5034 | 11 | 18.76 | 561.5 | 1.752 | 2 | 111.7 | 10.156 | 0.0219 | 1471.671 | 1.5265 | 10.8646 | 7.1176 | 2246.44 | 0.7097 | 0.5264
1.762 | 2 | 112.74 | -0.19 | 95.08 | 0.0243 | 4991 | 11 | 18.76 | 559.9 | 1.762 | 2 | 112.7 | 10.161 | 0.0243 | 1474.104 | 1.5372 | 10.8492 | 7.0577 | 2266.022 | 0.7035 | 0.5281
1.772 | 2 | 113.74 | -0.19 | 95.15 | 0.0259 | 5085 | 11 | 18.75 | 557.5 | 1.772 | 2 | 113.7 | 10.161 | 0.0259 | 1472.609 | 1.5122 | 10.8492 | 7.1744 | 2226.88 | 0.718 | 0.5305
1.782 | 2 | 114.74 | -0.13 | 95.06 | 0.034 | 5018 | 10 | 18.76 | 556 | 1.782 | 2 | 114.7 | 10.167 | 0.034 | 1475.403 | 1.5291 | 9.8461 | 6.4393 | 2255.997 | 0.7082 | 0.532
1.792 | 2 | 115.74 | -0.12 | 95.18 | 0.0445 | 5037 | 11 | 18.76 | 555.1 | 1.792 | 2 | 115.7 | 10.168 | 0.0445 | 1472.983 | 1.5239 | 10.8277 | 7.1054 | 2244.613 | 0.7112 | 0.533
1.802 | 2 | 116.74 | -0.05 | 95.25 | 0.0289 | 5070 | 10 | 18.76 | 556.5 | 1.802 | 2 | 116.7 | 10.175 | 0.0289 | 1472.504 | 1.5141 | 9.8238 | 6.4883 | 2229.472 | 0.7169 | 0.5315
1.812 | 2 | 117.74 | -0.07 | 95.08 | 0.0328 | 5044 | 10 | 18.77 | 553.8 | 1.812 | 2 | 117.7 | 10.173 | 0.0328 | 1475.845 | 1.5212 | 9.8294 | 6.4614 | 2245.125 | 0.7127 | 0.5344
1.822 | 2 | 118.74 | 0.05 | 95.19 | 0.0389 | 5052 | 10 | 18.77 | 552.6 | 1.822 | 2 | 118.7 | 10.185 | 0.0389 | 1475.232 | 1.5173 | 9.796 | 6.456 | 2238.421 | 0.715 | 0.5356
1.832 | 2 | 119.74 | 0.15 | 95.27 | 0.0526 | 5016 | 10 | 18.77 | 551.2 | 1.832 | 2 | 119.7 | 10.195 | 0.0526 | 1474.971 | 1.5254 | 9.7683 | 6.4037 | 2249.93 | 0.7103 | 0.5371
1.842 | 2 | 120.74 | 0.15 | 95.38 | 0.0414 | 4951 | 10 | 18.77 | 549.9 | 1.842 | 2 | 120.7 | 10.195 | 0.0414 | 1472.627 | 1.5429 | 9.7683 | 6.3312 | 2272.086 | 0.7002 | 0.5385
1.852 | 2 | 121.74 | 0.2 | 95.42 | 0.04 | 4969 | 10 | 18.77 | 547.5 | 1.852 | 2 | 121.7 | 10.2 | 0.04 | 1472.499 | 1.5373 | 9.7545 | 6.3454 | 2263.612 | 0.7034 | 0.5411
1.862 | 2 | 122.74 | 0.2 | 95.47 | 0.042 | 5091 | 9 | 18.77 | 548.3 | 1.862 | 2 | 122.7 | 10.2 | 0.042 | 1471.437 | 1.5048 | 8.779 | 5.8338 | 2214.287 | 0.7222 | 0.5402
1.872 | 2 | 123.74 | 0.25 | 95.41 | 0.0345 | 4973 | 10 | 18.77 | 550.5 | 1.872 | 2 | 123.7 | 10.205 | 0.0345 | 1473.433 | 1.5354 | 9.7407 | 6.3439 | 2262.351 | 0.7045 | 0.5379
1.882 | 2 | 124.74 | 0.3 | 95.48 | 0.0377 | 5007 | 9 | 18.77 | 554.6 | 1.882 | 2 | 124.7 | 10.21 | 0.0377 | 1472.667 | 1.5256 | 8.7542 | 5.7384 | 2246.648 | 0.7102 | 0.5335
1.892 | 2 | 125.74 | 0.34 | 95.61 | 0.028 | 4995 | 9 | 18.78 | 558 | 1.892 | 2 | 125.7 | 10.214 | 0.028 | 1470.487 | 1.5282 | 8.7443 | 5.7221 | 2247.157 | 0.7087 | 0.53
1.902 | 2 | 126.74 | 0.39 | 95.39 | 0.0265 | 4966 | 10 | 18.77 | 561.5 | 1.902 | 2 | 126.7 | 10.219 | 0.0265 | 1475.881 | 1.5352 | 9.7022 | 6.3198 | 2265.784 | 0.7046 | 0.5265
1.912 | 2 | 127.74 | 0.3 | 95.64 | 0.0212 | 4964 | 10 | 18.78 | 564.6 | 1.912 | 2 | 127.7 | 10.21 | 0.0212 | 1469.276 | 1.5371 | 9.7269 | 6.3281 | 2258.425 | 0.7035 | 0.5232
1.922 | 2 | 128.74 | 0.37 | 95.68 | 0.0179 | 4988 | 9 | 18.78 | 561.2 | 1.922 | 2 | 128.7 | 10.217 | 0.0179 | 1469.438 | 1.5296 | 8.7369 | 5.7119 | 2247.649 | 0.7079 | 0.5267
1.932 | 2 | 129.74 | 0.47 | 95.61 | 0.02 | 4952 | 8 | 18.78 | 557.6 | 1.932 | 2 | 129.7 | 10.227 | 0.02 | 1472.358 | 1.5378 | 7.7443 | 5.036 | 2264.165 | 0.7031 | 0.5304
1.942 | 2 | 130.74 | 0.57 | 95.58 | 0.0174 | 4971 | 9 | 18.78 | 552 | 1.942 | 2 | 130.7 | 10.237 | 0.0174 | 1474.435 | 1.5312 | 8.6878 | 5.674 | 2257.603 | 0.707 | 0.5362
1.952 | 2 | 131.74 | 0.66 | 95.75 | 0.0143 | 4974 | 9 | 18.78 | 521.3 | 1.952 | 2 | 131.7 | 10.246 | 0.0143 | 1472.126 | 1.529 | 8.6658 | 5.6676 | 2250.904 | 0.7082 | 0.5706
1.962 | 2 | 132.74 | 0.8 | 95.75 | 0.0145 | 4938 | 9 | 18.78 | 514.1 | 1.962 | 2 | 132.7 | 10.26 | 0.0145 | 1474.138 | 1.5366 | 8.6317 | 5.6174 | 2265.176 | 0.7038 | 0.5793
1.972 | 2 | 133.74 | 0.89 | 95.75 | 0.0137 | 5008 | 9 | 18.79 | 510.9 | 1.972 | 2 | 133.7 | 10.269 | 0.0137 | 1475.431 | 1.5165 | 8.6099 | 5.6774 | 2237.541 | 0.7155 | 0.5832
1.982 | 2 | 134.74 | 0.94 | 95.7 | 0.0083 | 5054 | 8 | 18.79 | 508.4 | 1.982 | 2 | 134.7 | 10.274 | 0.0083 | 1477.211 | 1.5037 | 7.6426 | 5.0826 | 2221.233 | 0.7229 | 0.5863
1.992 | 2 | 135.74 | 1.09 | 95.63 | 0.01 | 5012 | 8 | 18.79 | 508 | 1.992 | 2 | 135.7 | 10.289 | 0.01 | 1480.858 | 1.5125 | 7.6105 | 5.0316 | 2239.838 | 0.7178 | 0.5868
2.002 | 2 | 136.74 | 1.14 | 95.69 | 0.0115 | 4953 | 9 | 18.8 | 509.6 | 2.002 | 2 | 136.7 | 10.294 | 0.0115 | 1480.299 | 1.5275 | 8.5498 | 5.5972 | 2261.163 | 0.7091 | 0.5848
2.012 | 2 | 137.74 | 1.2 | 95.72 | 0.0121 | 4994 | 8 | 18.79 | 512.7 | 2.012 | 2 | 137.7 | 10.3 | 0.0121 | 1480.523 | 1.5157 | 7.5871 | 5.0057 | 2243.997 | 0.716 | 0.5809
2.022 | 2 | 138.74 | 1.29 | 95.75 | 0.0101 | 5011 | 8 | 18.8 | 512 | 2.022 | 2 | 138.7 | 10.309 | 0.0101 | 1481.178 | 1.5099 | 7.568 | 5.0124 | 2236.367 | 0.7193 | 0.5818
2.032 | 2 | 139.74 | 1.65 | 95.86 | 0.0064 | 4920 | 8 | 18.8 | 516.8 | 2.032 | 2 | 139.7 | 10.345 | 0.0064 | 1484.005 | 1.5288 | 7.4924 | 4.9008 | 2268.773 | 0.7083 | 0.5759
2.042 | 2 | 140.74 | 2.06 | 96.08 | 0.0088 | 4917 | 8 | 18.8 | 520.3 | 2.042 | 2 | 140.7 | 10.386 | 0.0088 | 1485.199 | 1.5236 | 7.4076 | 4.8619 | 2262.83 | 0.7114 | 0.5718
2.052 | 2 | 141.74 | 2.5 | 95.98 | 0.0254 | 4969 | 8 | 18.8 | 522.8 | 2.052 | 2 | 141.7 | 10.43 | 0.0254 | 1493.627 | 1.5034 | 7.318 | 4.8678 | 2245.458 | 0.7231 | 0.5689
2.062 | 2 | 142.74 | 3.92 | 96.89 | 0.0026 | 4924 | 8 | 18.81 | 525.7 | 2.062 | 2 | 142.7 | 10.572 | 0.0026 | 1494.487 | 1.4949 | 7.0392 | 4.7087 | 2234.166 | 0.728 | 0.5654
2.072 | 2 | 143.74 | 4.27 | 96.73 | 0.0002 | 4941 | 8 | 18.81 | 524.7 | 2.072 | 2 | 143.7 | 10.607 | 0.0002 | 1502.833 | 1.4856 | 6.9728 | 4.6937 | 2232.546 | 0.7334 | 0.5666
2.082 | 2 | 144.74 | 4.21 | 95.74 | 0.0004 | 4859 | 8 | 18.82 | 522 | 2.082 | 2 | 144.7 | 10.601 | 0.0004 | 1523.351 | 1.508 | 6.9841 | 4.6312 | 2297.274 | 0.7204 | 0.5698
2.092 | 2 | 145.74 | 4.02 | 96.88 | 0.011 | 4862 | 7 | 18.81 | 514.2 | 2.092 | 2 | 145.7 | 10.582 | 0.011 | 1496.112 | 1.5099 | 6.1426 | 4.0681 | 2259.049 | 0.7193 | 0.5791
2.102 | 2 | 146.74 | 3.73 | 96.88 | 0.0073 | 4861 | 8 | 18.81 | 495 | 2.102 | 2 | 146.7 | 10.553 | 0.0073 | 1492.012 | 1.5144 | 7.0756 | 4.6723 | 2259.448 | 0.7167 | 0.6035
2.112 | 2 | 147.74 | 3.19 | 96.11 | 0.01 | 4910 | 8 | 18.82 | 451.3 | 2.112 | 2 | 147.7 | 10.499 | 0.01 | 1500.715 | 1.509 | 7.1806 | 4.7584 | 2264.65 | 0.7198 | 0.6671
2.122 | 2 | 148.74 | 2.87 | 96.45 | 0.0071 | 4934 | 8 | 18.81 | 367 | 2.122 | 2 | 148.7 | 10.467 | 0.0071 | 1488.905 | 1.5073 | 7.2439 | 4.8059 | 2244.198 | 0.7208 | 0.8349
2.132 | 2 | 149.74 | 3.47 | 96.84 | 0.0149 | 4888 | 8 | 18.81 | 261.6 | 2.132 | 2 | 149.7 | 10.527 | 0.0149 | 1489.178 | 1.5109 | 7.1259 | 4.7164 | 2249.972 | 0.7187 | 1.2054
2.142 | 2 | 150.74 | 5.49 | 98.12 | 0.0022 | 4927 | 8 | 18.82 | 191.8 | 2.142 | 2 | 150.7 | 10.729 | 0.0022 | 1490.76 | 1.4723 | 6.748 | 4.5834 | 2194.824 | 0.7411 | 1.6881
2.152 | 3 | 0.02 | 6.42 | 999 | 0 | 5844 | 8 | 18.82 | 185.8 | 2.152 | 3 | 0 | 10.822 | 0 | 111.2402 | 1.2476 | 6.5835 | 5.2768 | 138.7865 | 0.8714 | 1.7471
2.162 | 3 | 1.02 | 6.94 | 999 | 0 | 4773 | 8 | 18.82 | 238.9 | 2.162 | 3 | 1 | 10.874 | 0 | 111.7747 | 1.4928 | 6.494 | 4.3503 | 166.8549 | 0.7292 | 1.3303
2.172 | 3 | 2.02 | 7.42 | 107.23 | 0.0001 | 4737 | 8 | 18.82 | 319.4 | 2.172 | 3 | 2 | 10.922 | 0.0001 | 1347.065 | 1.4958 | 6.4129 | 4.2873 | 2014.92 | 0.7275 | 0.9708
2.182 | 3 | 3.02 | 7.22 | 999 | 0 | 4795 | 8 | 18.83 | 393.1 | 2.182 | 3 | 3 | 10.902 | 0 | 112.0625 | 1.4831 | 6.4465 | 4.3465 | 166.2034 | 0.7348 | 0.775
2.192 | 3 | 4.02 | 6.71 | 98.32 | 0.0005 | 4837 | 0 | 18.83 | 445.1 | 2.192 | 3 | 4 | 10.851 | 0.0005 | 1503.533 | 1.479 | 0 | 0 | 2223.789 | 0.7372 | 0.6773
2.202 | 3 | 5.02 | 3 | 95.65 | 0.0009 | 4889 | 8 | 18.83 | 478.6 | 2.202 | 3 | 5 | 10.48 | 0.0009 | 1507.914 | 1.5174 | 7.2181 | 4.7569 | 2288.093 | 0.715 | 0.626
2.212 | 3 | 6.02 | 1.76 | 96.44 | 0.0118 | 4848 | 8 | 18.82 | 501.5 | 2.212 | 3 | 6 | 10.356 | 0.0118 | 1473.325 | 1.5467 | 7.4695 | 4.8292 | 2278.825 | 0.698 | 0.5951
2.222 | 3 | 7.02 | 0.74 | 95.26 | 0.0047 | 4889 | 8 | 18.83 | 518.7 | 2.222 | 3 | 7 | 10.254 | 0.0047 | 1483.722 | 1.5508 | 7.6856 | 4.9558 | 2301.005 | 0.6956 | 0.5737
2.232 | 3 | 8.02 | 0.21 | 95.48 | 0.0208 | 4927 | 8 | 18.83 | 528.1 | 2.232 | 3 | 8 | 10.201 | 0.0208 | 1471.369 | 1.5485 | 7.8014 | 5.038 | 2278.4 | 0.6969 | 0.5626
2.242 | 3 | 9.02 | 0.15 | 95.46 | 0.0107 | 4915 | 8 | 18.83 | 531.1 | 2.242 | 3 | 9 | 10.195 | 0.0107 | 1470.928 | 1.5527 | 7.8146 | 5.033 | 2283.876 | 0.6945 | 0.5592
2.252 | 3 | 10.02 | 0.05 | 95.55 | 0.0205 | 4974 | 8 | 18.83 | 532 | 2.252 | 3 | 10 | 10.185 | 0.0205 | 1467.579 | 1.5382 | 7.8368 | 5.0949 | 2257.391 | 0.7029 | 0.5581
2.262 | 3 | 11.02 | 0.05 | 95.66 | 0.0194 | 4963 | 8 | 18.83 | 533.8 | 2.262 | 3 | 11 | 10.185 | 0.0194 | 1465.257 | 1.5411 | 7.8368 | 5.085 | 2258.171 | 0.7012 | 0.5561
2.272 | 3 | 12.02 | 0.06 | 95.65 | 0.0158 | 4935 | 8 | 18.84 | 537.5 | 2.272 | 3 | 12 | 10.186 | 0.0158 | 1465.611 | 1.5486 | 7.8346 | 5.0592 | 2269.631 | 0.6969 | 0.5519
2.282 | 3 | 13.02 | 0.05 | 95.65 | 0.0136 | 4962 | 8 | 18.84 | 540.1 | 2.282 | 3 | 13 | 10.185 | 0.0136 | 1465.468 | 1.5414 | 7.8368 | 5.0841 | 2258.893 | 0.701 | 0.5491
2.292 | 3 | 14.02 | 0.05 | 95.61 | 0.0112 | 4975 | 8 | 18.84 | 541.9 | 2.292 | 3 | 14 | 10.185 | 0.0112 | 1466.311 | 1.5379 | 7.8368 | 5.0958 | 2255.045 | 0.7031 | 0.5471
2.302 | 3 | 15.02 | 0.1 | 95.56 | 0.0137 | 4926 | 8 | 18.84 | 543.8 | 2.302 | 3 | 15 | 10.19 | 0.0137 | 1468.088 | 1.5504 | 7.8257 | 5.0474 | 2276.175 | 0.6958 | 0.545
2.312 | 3 | 16.02 | 0.2 | 95.46 | 0.0188 | 4870 | 8 | 18.84 | 546.8 | 2.312 | 3 | 16 | 10.2 | 0.0188 | 1471.649 | 1.5643 | 7.8036 | 4.9886 | 2302.074 | 0.6878 | 0.5418
2.322 | 3 | 17.02 | 0.25 | 95.34 | 0.0241 | 5012 | 8 | 18.84 | 549.7 | 2.322 | 3 | 17 | 10.205 | 0.0241 | 1474.924 | 1.525 | 7.7925 | 5.1099 | 2249.226 | 0.7106 | 0.5387
2.332 | 3 | 18.02 | 0.31 | 95.37 | 0.0372 | 4994 | 8 | 18.84 | 553.3 | 2.332 | 3 | 18 | 10.211 | 0.0372 | 1475.151 | 1.5289 | 7.7793 | 5.0882 | 2255.344 | 0.7083 | 0.5348
2.342 | 3 | 19.02 | 0.38 | 95.57 | 0.0394 | 4988 | 8 | 18.85 | 556.7 | 2.342 | 3 | 19 | 10.218 | 0.0394 | 1471.91 | 1.5294 | 7.764 | 5.0763 | 2251.21 | 0.708 | 0.5313
2.352 | 3 | 20.02 | 0.45 | 95.72 | 0.0402 | 5018 | 8 | 18.84 | 560.3 | 2.352 | 3 | 20 | 10.225 | 0.0402 | 1469.743 | 1.5204 | 7.7486 | 5.0965 | 2234.595 | 0.7132 | 0.5276
2.362 | 3 | 21.02 | 0.5 | 95.85 | 0.0366 | 4999 | 8 | 18.85 | 562.7 | 2.362 | 3 | 21 | 10.23 | 0.0366 | 1467.719 | 1.5247 | 7.7377 | 5.0749 | 2237.852 | 0.7107 | 0.5252
2.372 | 3 | 22.02 | 0.55 | 96.01 | 0.0244 | 4973 | 8 | 18.85 | 560.7 | 2.372 | 3 | 22 | 10.235 | 0.0244 | 1465.073 | 1.5309 | 7.7268 | 5.0472 | 2242.92 | 0.7071 | 0.5273
2.382 | 3 | 23.02 | 0.61 | 95.82 | 0.02 | 4918 | 9 | 18.85 | 560.7 | 2.382 | 3 | 23 | 10.241 | 0.02 | 1469.93 | 1.5449 | 8.678 | 5.6172 | 2270.875 | 0.699 | 0.5272
2.392 | 3 | 24.02 | 0.65 | 95.71 | 0.0263 | 4931 | 8 | 18.85 | 560 | 2.392 | 3 | 24 | 10.245 | 0.0263 | 1472.829 | 1.5408 | 7.7051 | 5.0009 | 2269.269 | 0.7014 | 0.5279
2.402 | 3 | 25.02 | 0.7 | 95.65 | 0.0441 | 4918 | 9 | 18.85 | 563.1 | 2.402 | 3 | 25 | 10.25 | 0.0441 | 1474.82 | 1.5435 | 8.656 | 5.608 | 2276.429 | 0.6998 | 0.5248
2.412 | 3 | 26.02 | 0.75 | 95.78 | 0.0377 | 4876 | 8 | 18.86 | 565.4 | 2.412 | 3 | 26 | 10.255 | 0.0377 | 1472.785 | 1.5542 | 7.6834 | 4.9435 | 2289.068 | 0.6936 | 0.5224
2.422 | 3 | 27.02 | 0.8 | 95.82 | 0.0316 | 4966 | 9 | 18.86 | 566.4 | 2.422 | 3 | 27 | 10.26 | 0.0316 | 1472.657 | 1.5291 | 8.6317 | 5.6451 | 2251.8 | 0.7082 | 0.5215
2.432 | 3 | 28.02 | 0.8 | 95.96 | 0.0267 | 4929 | 9 | 18.86 | 563.8 | 2.432 | 3 | 28 | 10.26 | 0.0267 | 1469.703 | 1.539 | 8.6317 | 5.6085 | 2261.938 | 0.7024 | 0.5241
2.442 | 3 | 29.02 | 0.69 | 95.92 | 0.0255 | 4933 | 9 | 18.86 | 562 | 2.442 | 3 | 29 | 10.249 | 0.0255 | 1468.969 | 1.5396 | 8.6585 | 5.6238 | 2261.644 | 0.7021 | 0.526
2.452 | 3 | 30.02 | 0.74 | 95.9 | 0.021 | 4876 | 9 | 18.86 | 559.4 | 2.452 | 3 | 30 | 10.254 | 0.021 | 1470.107 | 1.5544 | 8.6463 | 5.5625 | 2285.129 | 0.6935 | 0.5285
2.462 | 3 | 31.02 | 0.71 | 95.66 | 0.0257 | 4925 | 9 | 18.87 | 556.1 | 2.462 | 3 | 31 | 10.251 | 0.0257 | 1474.752 | 1.5415 | 8.6536 | 5.6138 | 2273.3 | 0.701 | 0.532
2.472 | 3 | 32.02 | 0.7 | 95.73 | 0.0278 | 4861 | 9 | 18.86 | 554.8 | 2.472 | 3 | 32 | 10.25 | 0.0278 | 1473.124 | 1.5591 | 8.656 | 5.5518 | 2296.792 | 0.6908 | 0.5333
2.482 | 3 | 33.02 | 0.7 | 95.86 | 0.0355 | 4884 | 9 | 18.86 | 554.6 | 2.482 | 3 | 33 | 10.25 | 0.0355 | 1470.377 | 1.5528 | 8.656 | 5.5744 | 2283.214 | 0.6944 | 0.5335
2.492 | 3 | 34.02 | 0.7 | 95.87 | 0.0289 | 5009 | 9 | 18.86 | 554.6 | 2.492 | 3 | 34 | 10.25 | 0.0289 | 1470.166 | 1.5191 | 8.656 | 5.6982 | 2233.299 | 0.714 | 0.5336
2.502 | 3 | 35.02 | 0.64 | 95.87 | 0.022 | 4897 | 9 | 18.87 | 551.1 | 2.502 | 3 | 35 | 10.244 | 0.022 | 1469.306 | 1.5502 | 8.6707 | 5.5934 | 2277.657 | 0.696 | 0.5372
2.512 | 3 | 36.02 | 0.66 | 95.89 | 0.0212 | 4944 | 9 | 18.88 | 540.8 | 2.512 | 3 | 36 | 10.246 | 0.0212 | 1469.171 | 1.5371 | 8.6658 | 5.6378 | 2258.246 | 0.7035 | 0.5484
2.522 | 3 | 37.02 | 0.59 | 95.86 | 0.019 | 4945 | 10 | 18.88 | 528.6 | 2.522 | 3 | 37 | 10.239 | 0.019 | 1468.799 | 1.5379 | 9.6477 | 6.2734 | 2258.821 | 0.7031 | 0.562
2.532 | 3 | 38.02 | 0.61 | 95.74 | 0.0199 | 4869 | 10 | 18.87 | 516.4 | 2.532 | 3 | 38 | 10.241 | 0.0199 | 1471.62 | 1.5583 | 9.6422 | 6.1877 | 2293.217 | 0.6912 | 0.5765
2.542 | 3 | 39.02 | 0.61 | 95.63 | 0.0231 | 4816 | 11 | 18.88 | 506.2 | 2.542 | 3 | 39 | 10.241 | 0.0231 | 1473.949 | 1.573 | 10.6064 | 6.7429 | 2318.5 | 0.6827 | 0.5891
2.552 | 3 | 40.02 | 0.61 | 95.48 | 0.0318 | 4866 | 10 | 18.88 | 500.1 | 2.552 | 3 | 40 | 10.241 | 0.0318 | 1477.138 | 1.5591 | 9.6422 | 6.1844 | 2303.037 | 0.6908 | 0.5969
2.562 | 3 | 41.02 | 0.6 | 95.38 | 0.024 | 4798 | 11 | 18.88 | 494.1 | 2.562 | 3 | 41 | 10.24 | 0.024 | 1479.128 | 1.5782 | 10.6094 | 6.7226 | 2334.319 | 0.6797 | 0.6048
2.572 | 3 | 42.02 | 0.61 | 95.43 | 0.0378 | 4838 | 11 | 18.87 | 490.5 | 2.572 | 3 | 42 | 10.241 | 0.0378 | 1478.204 | 1.5669 | 10.6064 | 6.7692 | 2316.144 | 0.6863 | 0.6096
2.582 | 3 | 43.02 | 0.61 | 95.68 | 0.0183 | 4844 | 11 | 18.88 | 486.8 | 2.582 | 3 | 43 | 10.241 | 0.0183 | 1472.889 | 1.5652 | 10.6064 | 6.7764 | 2305.365 | 0.6872 | 0.6146
2.592 | 3 | 44.02 | 0.61 | 95.51 | 0.0268 | 4796 | 11 | 18.88 | 482.3 | 2.592 | 3 | 44 | 10.241 | 0.0268 | 1476.499 | 1.5786 | 10.6064 | 6.719 | 2330.771 | 0.6795 | 0.6208
2.602 | 3 | 45.02 | 0.61 | 95.5 | 0.0243 | 4820 | 11 | 18.88 | 477.1 | 2.602 | 3 | 45 | 10.241 | 0.0243 | 1476.712 | 1.5719 | 10.6064 | 6.7477 | 2321.198 | 0.6834 | 0.6282
2.612 | 3 | 46.02 | 0.66 | 95.48 | 0.0271 | 4871 | 12 | 18.89 | 473.2 | 2.612 | 3 | 46 | 10.246 | 0.0271 | 1477.859 | 1.557 | 11.5544 | 7.421 | 2301.004 | 0.692 | 0.6338
2.622 | 3 | 47.02 | 0.66 | 95.65 | 0.0305 | 4826 | 11 | 18.89 | 468.4 | 2.622 | 3 | 47 | 10.246 | 0.0305 | 1474.245 | 1.5694 | 10.5915 | 6.7486 | 2313.726 | 0.6848 | 0.6408
2.632 | 3 | 48.02 | 0.61 | 95.46 | 0.0228 | 4814 | 12 | 18.89 | 466.5 | 2.632 | 3 | 48 | 10.241 | 0.0228 | 1477.565 | 1.5735 | 11.5707 | 7.3533 | 2325.011 | 0.6824 | 0.6436
2.642 | 3 | 49.02 | 0.71 | 95.47 | 0.0375 | 4825 | 12 | 18.9 | 467.7 | 2.642 | 3 | 49 | 10.251 | 0.0375 | 1478.794 | 1.5689 | 11.5381 | 7.3541 | 2320.145 | 0.6851 | 0.6418
2.652 | 3 | 50.02 | 0.7 | 95.65 | 0.0307 | 4793 | 12 | 18.89 | 468.4 | 2.652 | 3 | 50 | 10.25 | 0.0307 | 1474.82 | 1.578 | 11.5414 | 7.3138 | 2327.316 | 0.6798 | 0.6409
2.662 | 3 | 51.02 | 0.71 | 95.64 | 0.0255 | 4848 | 12 | 18.89 | 471.2 | 2.662 | 3 | 51 | 10.251 | 0.0255 | 1475.176 | 1.5626 | 11.5381 | 7.3841 | 2305.06 | 0.6888 | 0.6367
2.672 | 3 | 52.02 | 0.7 | 95.62 | 0.0244 | 4894 | 12 | 18.9 | 472.5 | 2.672 | 3 | 52 | 10.25 | 0.0244 | 1475.457 | 1.5501 | 11.5414 | 7.4457 | 2287.063 | 0.696 | 0.6348
2.682 | 3 | 53.02 | 0.73 | 95.55 | 0.0313 | 4767 | 12 | 18.9 | 474.5 | 2.682 | 3 | 53 | 10.253 | 0.0313 | 1477.377 | 1.5849 | 11.5317 | 7.276 | 2341.474 | 0.6758 | 0.6318
2.692 | 3 | 54.02 | 0.83 | 95.7 | 0.028 | 4777 | 12 | 18.9 | 476.3 | 2.692 | 3 | 54 | 10.263 | 0.028 | 1475.629 | 1.5805 | 11.4993 | 7.2756 | 2332.269 | 0.6783 | 0.6292
2.702 | 3 | 55.02 | 0.9 | 95.64 | 0.03 | 4752 | 12 | 18.9 | 478.7 | 2.702 | 3 | 55 | 10.27 | 0.03 | 1477.91 | 1.5865 | 11.4767 | 7.234 | 2344.699 | 0.6749 | 0.6258
2.712 | 3 | 56.02 | 1.05 | 95.62 | 0.0301 | 4807 | 12 | 18.9 | 480.2 | 2.712 | 3 | 56 | 10.285 | 0.0301 | 1480.495 | 1.5688 | 11.4285 | 7.2851 | 2322.539 | 0.6852 | 0.6238
2.722 | 3 | 57.02 | 1 | 95.69 | 0.0482 | 4823 | 13 | 18.9 | 479 | 2.722 | 3 | 57 | 10.28 | 0.0482 | 1478.286 | 1.5651 | 12.3983 | 7.9218 | 2313.625 | 0.6873 | 0.6255
2.732 | 3 | 58.02 | 1 | 95.74 | 0.0369 | 4826 | 12 | 18.91 | 476.8 | 2.732 | 3 | 58 | 10.28 | 0.0369 | 1477.224 | 1.5642 | 11.4446 | 7.3164 | 2310.734 | 0.6878 | 0.6286
2.742 | 3 | 59.02 | 1.08 | 95.67 | 0.0523 | 4850 | 12 | 18.95 | 473 | 2.742 | 3 | 59 | 10.288 | 0.0523 | 1479.862 | 1.5564 | 11.4189 | 7.3368 | 2303.25 | 0.6923 | 0.6341
2.752 | 3 | 60.02 | 1.05 | 95.75 | 0.0369 | 4893 | 13 | 18.95 | 469.6 | 2.752 | 3 | 60 | 10.285 | 0.0369 | 1477.73 | 1.5451 | 12.3809 | 8.0132 | 2283.194 | 0.6989 | 0.6391
2.762 | 3 | 61.02 | 0.94 | 95.66 | 0.0418 | 4881 | 12 | 18.94 | 468.8 | 2.762 | 3 | 61 | 10.274 | 0.0418 | 1478.061 | 1.55 | 11.4638 | 7.396 | 2290.996 | 0.6961 | 0.6403
2.772 | 3 | 62.02 | 0.89 | 95.66 | 0.0553 | 4867 | 13 | 18.95 | 468.5 | 2.772 | 3 | 62 | 10.269 | 0.0553 | 1477.341 | 1.5546 | 12.4366 | 7.9999 | 2296.667 | 0.6934 | 0.6406
2.782 | 3 | 63.02 | 0.79 | 95.69 | 0.0485 | 4860 | 12 | 18.95 | 467.3 | 2.782 | 3 | 63 | 10.259 | 0.0485 | 1475.266 | 1.558 | 11.5122 | 7.3889 | 2298.519 | 0.6914 | 0.6425
2.792 | 3 | 64.02 | 0.74 | 95.66 | 0.0436 | 4850 | 12 | 18.95 | 468.5 | 2.792 | 3 | 64 | 10.254 | 0.0436 | 1475.183 | 1.5616 | 11.5284 | 7.3826 | 2303.582 | 0.6894 | 0.6407
2.802 | 3 | 65.02 | 0.68 | 95.62 | 0.0421 | 4759 | 13 | 18.95 | 468.9 | 2.802 | 3 | 65 | 10.248 | 0.0421 | 1475.169 | 1.5879 | 12.5102 | 7.8784 | 2342.45 | 0.6741 | 0.6401
2.812 | 3 | 66.02 | 0.56 | 95.43 | 0.0334 | 4761 | 13 | 18.96 | 469.1 | 2.812 | 3 | 66 | 10.236 | 0.0334 | 1477.483 | 1.5892 | 12.5526 | 7.8986 | 2348.038 | 0.6733 | 0.6397
2.822 | 3 | 67.02 | 0.48 | 95.39 | 0.0472 | 4807 | 13 | 18.96 | 468.2 | 2.822 | 3 | 67 | 10.228 | 0.0472 | 1477.181 | 1.5775 | 12.5809 | 7.9752 | 2330.254 | 0.6801 | 0.6411
2.832 | 3 | 68.02 | 0.42 | 95.33 | 0.0509 | 4756 | 14 | 18.96 | 465.3 | 2.832 | 3 | 68 | 10.222 | 0.0509 | 1477.595 | 1.5928 | 13.5716 | 8.5205 | 2353.528 | 0.6712 | 0.6455
2.842 | 3 | 69.02 | 0.42 | 95.31 | 0.0487 | 4800 | 14 | 18.96 | 461.3 | 2.842 | 3 | 69 | 10.222 | 0.0487 | 1478.022 | 1.5804 | 13.5716 | 8.5875 | 2335.851 | 0.6784 | 0.6515
2.852 | 3 | 70.02 | 0.32 | 95.25 | 0.0451 | 4768 | 14 | 18.96 | 457.4 | 2.852 | 3 | 70 | 10.212 | 0.0451 | 1477.858 | 1.591 | 13.61 | 8.5545 | 2351.221 | 0.6723 | 0.6575
2.862 | 3 | 71.02 | 0.26 | 95.3 | 0.0342 | 4805 | 14 | 18.96 | 454.9 | 2.862 | 3 | 71 | 10.206 | 0.0342 | 1475.922 | 1.5815 | 13.6331 | 8.6206 | 2334.116 | 0.6778 | 0.6615
2.872 | 3 | 72.02 | 0.21 | 95.25 | 0.0291 | 4723 | 14 | 18.96 | 453.2 | 2.872 | 3 | 72 | 10.201 | 0.0291 | 1476.266 | 1.6055 | 13.6524 | 8.5034 | 2370.169 | 0.6639 | 0.6642
2.882 | 3 | 73.02 | 0.21 | 95.25 | 0.0322 | 4740 | 15 | 18.97 | 453 | 2.882 | 3 | 73 | 10.201 | 0.0322 | 1476.266 | 1.6007 | 14.6275 | 9.1385 | 2362.985 | 0.6667 | 0.6645
2.892 | 3 | 74.02 | 0.17 | 95.23 | 0.0268 | 4754 | 15 | 18.97 | 451.2 | 2.892 | 3 | 74 | 10.197 | 0.0268 | 1476.115 | 1.5973 | 14.6441 | 9.1681 | 2357.775 | 0.6686 | 0.6673
2.902 | 3 | 75.02 | 0.12 | 95.09 | 0.04 | 4795 | 15 | 18.97 | 448.6 | 2.902 | 3 | 75 | 10.192 | 0.04 | 1478.387 | 1.5865 | 14.6649 | 9.2438 | 2345.388 | 0.6749 | 0.6715
2.912 | 3 | 76.02 | 0.07 | 95.26 | 0.0319 | 4724 | 16 | 18.97 | 446.3 | 2.912 | 3 | 76 | 10.187 | 0.0319 | 1474.027 | 1.6074 | 15.6647 | 9.7451 | 2369.403 | 0.6627 | 0.6753
2.922 | 3 | 77.02 | 0.07 | 95.2 | 0.0222 | 4747 | 15 | 18.98 | 445.3 | 2.922 | 3 | 77 | 10.187 | 0.0222 | 1475.308 | 1.6008 | 14.6856 | 9.1737 | 2361.745 | 0.6666 | 0.677
2.932 | 3 | 78.02 | -0.03 | 94.9 | 0.0399 | 4638 | 16 | 18.98 | 449.1 | 2.932 | 3 | 78 | 10.177 | 0.0399 | 1480.291 | 1.634 | 15.7092 | 9.6138 | 2418.824 | 0.6473 | 0.6707
2.942 | 3 | 79.02 | 0.09 | 95.08 | 0.0284 | 4688 | 16 | 18.97 | 451.3 | 2.942 | 3 | 79 | 10.189 | 0.0284 | 1478.166 | 1.6175 | 15.6558 | 9.679 | 2390.943 | 0.6569 | 0.6672
2.952 | 3 | 80.02 | 0.04 | 95.02 | 0.0295 | 4667 | 16 | 18.98 | 453.7 | 2.952 | 3 | 80 | 10.184 | 0.0295 | 1478.728 | 1.6244 | 15.678 | 9.6515 | 2402.057 | 0.6529 | 0.6633
2.962 | 3 | 81.02 | -0.01 | 94.93 | 0.042 | 4710 | 17 | 18.98 | 455.3 | 2.962 | 3 | 81 | 10.179 | 0.042 | 1479.936 | 1.6127 | 16.6815 | 10.3436 | 2386.738 | 0.6597 | 0.6608
2.972 | 3 | 82.02 | 0.04 | 94.97 | 0.0362 | 4691 | 17 | 18.98 | 456.7 | 2.972 | 3 | 82 | 10.184 | 0.0362 | 1479.802 | 1.6174 | 16.6579 | 10.299 | 2393.478 | 0.6569 | 0.6586
2.982 | 3 | 83.02 | 0.1 | 94.9 | 0.0497 | 4711 | 17 | 18.99 | 456.9 | 2.982 | 3 | 83 | 10.19 | 0.0497 | 1482.182 | 1.6107 | 16.6296 | 10.3244 | 2387.352 | 0.6608 | 0.6582
2.992 | 3 | 84.02 | -0.01 | 95.09 | 0.0395 | 4726 | 17 | 18.98 | 457.3 | 2.992 | 3 | 84 | 10.179 | 0.0395 | 1476.501 | 1.6081 | 16.6815 | 10.3733 | 2374.397 | 0.6623 | 0.6576
3.002 | 3 | 85.02 | -0.01 | 94.96 | 0.0398 | 4755 | 17 | 18.99 | 457.2 | 3.002 | 3 | 85 | 10.179 | 0.0398 | 1479.291 | 1.5998 | 16.6815 | 10.4271 | 2366.605 | 0.6672 | 0.6578
3.012 | 3 | 86.02 | 0.1 | 94.94 | 0.0431 | 4676 | 18 | 18.99 | 459.1 | 3.012 | 3 | 86 | 10.19 | 0.0431 | 1481.32 | 1.6208 | 17.6078 | 10.8634 | 2400.969 | 0.655 | 0.6549
3.022 | 3 | 87.02 | 0.05 | 94.85 | 0.0405 | 4657 | 18 | 18.99 | 458.3 | 3.022 | 3 | 87 | 10.185 | 0.0405 | 1482.533 | 1.6272 | 17.6328 | 10.8365 | 2412.329 | 0.6513 | 0.6561
3.032 | 3 | 88.02 | 0.03 | 94.82 | 0.0551 | 4719 | 19 | 18.98 | 457.1 | 3.032 | 3 | 88 | 10.183 | 0.0551 | 1482.889 | 1.6095 | 18.6229 | 11.5706 | 2386.717 | 0.6615 | 0.658
3.042 | 3 | 89.02 | 0.17 | 94.92 | 0.0509 | 4650 | 19 | 18.95 | 454.8 | 3.042 | 3 | 89 | 10.197 | 0.0509 | 1482.769 | 1.6273 | 18.5492 | 11.3988 | 2412.907 | 0.6512 | 0.6616
3.052 | 3 | 90.02 | 0.11 | 94.97 | 0.051 | 4679 | 19 | 18.95 | 450.5 | 3.052 | 3 | 90 | 10.191 | 0.051 | 1480.819 | 1.6198 | 18.5807 | 11.471 | 2398.631 | 0.6556 | 0.6685
3.062 | 3 | 91.02 | 0.12 | 95.02 | 0.0383 | 4676 | 20 | 18.95 | 449.1 | 3.062 | 3 | 91 | 10.192 | 0.0383 | 1479.89 | 1.6205 | 19.5531 | 12.066 | 2398.18 | 0.6552 | 0.6707
3.072 | 3 | 92.02 | 0.12 | 95 | 0.0358 | 4581 | 21 | 18.94 | 448.9 | 3.072 | 3 | 92 | 10.192 | 0.0358 | 1480.319 | 1.6485 | 20.5308 | 12.4544 | 2440.275 | 0.6389 | 0.6711
3.082 | 3 | 93.02 | 0.11 | 94.85 | 0.0274 | 4617 | 21 | 18.95 | 448.4 | 3.082 | 3 | 93 | 10.191 | 0.0274 | 1483.406 | 1.638 | 20.5366 | 12.5379 | 2429.758 | 0.645 | 0.6719
3.092 | 3 | 94.02 | 0.11 | 95.01 | 0.0408 | 4649 | 23 | 18.95 | 445.7 | 3.092 | 3 | 94 | 10.191 | 0.0408 | 1479.959 | 1.6285 | 22.4925 | 13.8114 | 2410.187 | 0.6505 | 0.6763
3.102 | 3 | 95.02 | 0.11 | 94.88 | 0.0308 | 4620 | 24 | 18.96 | 440.3 | 3.102 | 3 | 95 | 10.191 | 0.0308 | 1482.759 | 1.6371 | 23.4704 | 14.3368 | 2427.384 | 0.6455 | 0.6853
3.112 | 3 | 96.02 | 0.17 | 94.8 | 0.0543 | 4579 | 26 | 18.98 | 434.2 | 3.112 | 3 | 96 | 10.197 | 0.0543 | 1485.36 | 1.6483 | 25.3831 | 15.3999 | 2448.27 | 0.6391 | 0.6958
3.122 | 3 | 97.02 | 0.11 | 94.63 | 0.0386 | 4436 | 28 | 18.97 | 425.6 | 3.122 | 3 | 97 | 10.191 | 0.0386 | 1488.172 | 1.6927 | 27.3821 | 16.1763 | 2519.078 | 0.6133 | 0.711
3.132 | 3 | 98.02 | 0.17 | 94.46 | 0.0171 | 4365 | 31 | 18.98 | 419.2 | 3.132 | 3 | 98 | 10.197 | 0.0171 | 1492.754 | 1.714 | 30.2645 | 17.6576 | 2558.532 | 0.6009 | 0.7228
3.142 | 3 | 99.02 | 0.17 | 94.03 | 0.0204 | 4234 | 35 | 18.99 | 416.2 | 3.142 | 3 | 99 | 10.197 | 0.0204 | 1502.21 | 1.7562 | 34.1696 | 19.4568 | 2638.153 | 0.5765 | 0.7283
3.152 | 3 | 100.02 | 0.12 | 93.67 | 0.0156 | 4243 | 38 | 18.98 | 416.3 | 3.152 | 3 | 100 | 10.192 | 0.0156 | 1509.479 | 1.7541 | 37.151 | 21.1796 | 2647.761 | 0.5777 | 0.7282
3.162 | 3 | 101.02 | 0.12 | 93.46 | 0.0144 | 4201 | 41 | 18.99 | 417.3 | 3.162 | 3 | 101 | 10.192 | 0.0144 | 1514.188 | 1.7679 | 40.0839 | 22.6727 | 2676.99 | 0.5696 | 0.7264
3.172 | 3 | 102.02 | 0.12 | 93.25 | 0.0138 | 4225 | 43 | 18.98 | 418.5 | 3.172 | 3 | 102 | 10.192 | 0.0138 | 1518.927 | 1.76 | 42.0392 | 23.8859 | 2673.317 | 0.5742 | 0.724
3.182 | 3 | 103.02 | 0.12 | 92.91 | 0.0073 | 3918 | 42 | 18.99 | 418.9 | 3.182 | 3 | 103 | 10.192 | 0.0073 | 1526.662 | 1.866 | 41.0616 | 22.0057 | 2848.686 | 0.5128 | 0.7233
3.192 | 3 | 104.02 | 0.1 | 93.5 | 0.0031 | 4321 | 40 | 18.99 | 421.7 | 3.192 | 3 | 104 | 10.19 | 0.0031 | 1512.992 | 1.7292 | 39.1284 | 22.6286 | 2616.2 | 0.5921 | 0.7181
3.202 | 3 | 105.02 | 0.09 | 94.23 | 0.0133 | 4635 | 36 | 18.99 | 423.1 | 3.202 | 3 | 105 | 10.189 | 0.0133 | 1496.622 | 1.633 | 35.2256 | 21.5714 | 2443.948 | 0.6479 | 0.7155
3.212 | 3 | 106.02 | 0.06 | 95.09 | 0.0151 | 4586 | 31 | 18.99 | 429 | 3.212 | 3 | 106 | 10.186 | 0.0151 | 1477.517 | 1.648 | 30.3589 | 18.4221 | 2434.887 | 0.6392 | 0.7049
3.222 | 3 | 107.02 | 0.14 | 94.85 | 0.0108 | 4625 | 28 | 18.99 | 435.8 | 3.222 | 3 | 107 | 10.194 | 0.0108 | 1483.843 | 1.6351 | 27.3589 | 16.7321 | 2426.257 | 0.6467 | 0.693
3.232 | 3 | 108.02 | 0.19 | 95.07 | 0.0172 | 4629 | 26 | 18.98 | 445.1 | 3.232 | 3 | 108 | 10.199 | 0.0172 | 1479.832 | 1.6331 | 25.3688 | 15.5338 | 2416.77 | 0.6478 | 0.6773
3.242 | 3 | 109.02 | 0.26 | 95.06 | 0.0182 | 4620 | 24 | 18.98 | 451.2 | 3.242 | 3 | 109 | 10.206 | 0.0182 | 1481.062 | 1.6347 | 23.371 | 14.2971 | 2421.044 | 0.6469 | 0.6674
3.252 | 3 | 110.02 | 0.28 | 95.23 | 0.0211 | 4627 | 23 | 18.99 | 454.7 | 3.252 | 3 | 110 | 10.208 | 0.0211 | 1477.707 | 1.6323 | 22.3846 | 13.7136 | 2412.041 | 0.6483 | 0.6617
3.262 | 3 | 111.02 | 0.36 | 95.31 | 0.0179 | 4658 | 21 | 18.99 | 457.3 | 3.262 | 3 | 111 | 10.216 | 0.0179 | 1477.154 | 1.6219 | 20.3919 | 12.5726 | 2395.854 | 0.6543 | 0.6578
3.272 | 3 | 112.02 | 0.46 | 95.32 | 0.0211 | 4754 | 20 | 18.99 | 459.3 | 3.272 | 3 | 112 | 10.226 | 0.0211 | 1478.387 | 1.5928 | 19.3661 | 12.1589 | 2354.707 | 0.6713 | 0.6546
3.282 | 3 | 113.02 | 0.53 | 95.47 | 0.0198 | 4651 | 20 | 19 | 457.6 | 3.282 | 3 | 113 | 10.233 | 0.0198 | 1476.197 | 1.6213 | 19.328 | 11.9214 | 2393.332 | 0.6547 | 0.6572
3.292 | 3 | 114.02 | 0.54 | 95.28 | 0.0145 | 4742 | 21 | 19 | 458 | 3.292 | 3 | 114 | 10.234 | 0.0145 | 1480.399 | 1.5949 | 20.2886 | 12.7208 | 2361.117 | 0.67 | 0.6567
3.302 | 3 | 115.02 | 0.59 | 95.48 | 0.017 | 4763 | 20 | 19 | 457.1 | 3.302 | 3 | 115 | 10.239 | 0.017 | 1476.85 | 1.5882 | 19.2953 | 12.1493 | 2345.508 | 0.6739 | 0.6579
3.312 | 3 | 116.02 | 0.63 | 95.45 | 0.0132 | 4783 | 20 | 19 | 437.8 | 3.312 | 3 | 116 | 10.243 | 0.0132 | 1478.066 | 1.5819 | 19.2736 | 12.1837 | 2338.186 | 0.6775 | 0.6895
3.322 | 3 | 117.02 | 0.72 | 95.48 | 0.0232 | 4643 | 21 | 19 | 435.4 | 3.322 | 3 | 117 | 10.252 | 0.0232 | 1478.725 | 1.6206 | 20.1861 | 12.4559 | 2396.432 | 0.6551 | 0.6937
3.332 | 3 | 118.02 | 0.8 | 95.63 | 0.015 | 4759 | 20 | 19 | 432.9 | 3.332 | 3 | 118 | 10.26 | 0.015 | 1476.684 | 1.5861 | 19.1816 | 12.0939 | 2342.113 | 0.6751 | 0.698
3.342 | 3 | 119.02 | 0.88 | 95.58 | 0.0239 | 4755 | 21 | 19 | 430.8 | 3.342 | 3 | 119 | 10.268 | 0.0239 | 1478.9 | 1.586 | 20.0955 | 12.6709 | 2345.471 | 0.6752 | 0.7016
3.352 | 3 | 120.02 | 0.93 | 95.68 | 0.0208 | 4745 | 21 | 19 | 429 | 3.352 | 3 | 120 | 10.273 | 0.0208 | 1477.492 | 1.588 | 20.0673 | 12.6368 | 2346.278 | 0.674 | 0.7048
3.362 | 3 | 121.02 | 1.06 | 95.75 | 0.0176 | 4700 | 22 | 19.01 | 428.1 | 3.362 | 3 | 121 | 10.286 | 0.0176 | 1477.874 | 1.5988 | 20.9464 | 13.1012 | 2362.843 | 0.6677 | 0.7065
3.372 | 3 | 122.02 | 1.1 | 95.8 | 0.0126 | 4668 | 22 | 19.01 | 426.6 | 3.372 | 3 | 122 | 10.29 | 0.0126 | 1477.387 | 1.6074 | 20.923 | 13.0168 | 2374.73 | 0.6628 | 0.7091
3.382 | 3 | 123.02 | 1.24 | 95.65 | 0.0121 | 4751 | 23 | 19 | 424.1 | 3.382 | 3 | 123 | 10.304 | 0.0121 | 1482.59 | 1.5815 | 21.7885 | 13.7767 | 2344.78 | 0.6778 | 0.7137
3.392 | 3 | 124.02 | 1.55 | 96.52 | 0.0031 | 4729 | 23 | 19.01 | 423.3 | 3.392 | 3 | 124 | 10.335 | 0.0031 | 1468.666 | 1.583 | 21.6007 | 13.6454 | 2324.9 | 0.6769 | 0.7152
3.402 | 3 | 125.02 | 1.92 | 99.42 | 0.0006 | 4767 | 25 | 19.02 | 421.6 | 3.402 | 3 | 125 | 10.372 | 0.0006 | 1415.586 | 1.5667 | 23.2387 | 14.8329 | 2217.801 | 0.6864 | 0.7184
3.412 | 3 | 126.02 | 2.21 | 112.88 | 0.0002 | 4731 | 24 | 19.02 | 418.5 | 3.412 | 3 | 126 | 10.401 | 0.0002 | 1199.239 | 1.5724 | 22.1306 | 14.0745 | 1885.677 | 0.6831 | 0.7241
3.422 | 3 | 127.02 | 4.3 | 118.01 | 0.0002 | 4783 | 25 | 19.02 | 415.1 | 3.422 | 3 | 127 | 10.61 | 0.0002 | 1155.018 | 1.5272 | 21.7722 | 14.2563 | 1763.948 | 0.7093 | 0.7305
3.432 | 3 | 128.02 | 4.37 | 999 | 0 | 4793 | 26 | 19.02 | 410.8 | 3.432 | 3 | 128 | 10.617 | 0 | 109.133 | 1.5235 | 22.6004 | 14.8346 | 166.2625 | 0.7114 | 0.7388
3.442 | 3 | 129.02 | 4.06 | 999 | 0 | 4723 | 26 | 19.02 | 402.2 | 3.442 | 3 | 129 | 10.586 | 0 | 108.8143 | 1.5471 | 22.7907 | 14.731 | 168.3494 | 0.6977 | 0.756
3.452 | 3 | 130.02 | 3.83 | 999 | 0 | 4731 | 27 | 19.02 | 383 | 3.452 | 3 | 130 | 10.563 | 0 | 108.5779 | 1.5483 | 23.8154 | 15.3819 | 168.109 | 0.6971 | 0.7971
3.462 | 3 | 131.02 | 3.94 | 999 | 0 | 4778 | 28 | 19.01 | 354.1 | 3.462 | 3 | 131 | 10.574 | 0 | 108.691 | 1.5338 | 24.6238 | 16.0545 | 166.7065 | 0.7055 | 0.868
3.472 | 3 | 132.02 | 3.89 | 999 | 0 | 4754 | 28 | 19.02 | 311.3 | 3.472 | 3 | 132 | 10.569 | 0 | 108.6396 | 1.5411 | 24.6573 | 16.0001 | 167.4205 | 0.7012 | 0.998
3.482 | 3 | 133.02 | 3.96 | 999 | 0 | 4682 | 28 | 19.02 | 257.9 | 3.482 | 3 | 133 | 10.576 | 0 | 108.7115 | 1.56 | 24.6105 | 15.776 | 169.5894 | 0.6903 | 1.2244
3.492 | 3 | 134.02 | 4.41 | 154.52 | 0 | 4701 | 28 | 19.02 | 208.4 | 3.492 | 3 | 134 | 10.621 | 0 | 827.374 | 1.5481 | 24.3126 | 15.7047 | 1280.863 | 0.6972 | 1.5421
3.502 | 3 | 135.02 | 6.62 | 999 | 0 | 5059 | 28 | 19.02 | 175.6 | 3.502 | 3 | 135 | 10.842 | 0 | 111.4458 | 1.4237 | 22.921 | 16.1002 | 158.6597 | 0.7693 | 1.8572
3.512 | 4 | 0.2 | 6.97 | 999 | 0 | 12100 | 29 | 19.03 | 167.7 | 3.512 | 4 | 0.2 | 10.877 | 0 | 111.8055 | 0.416 | 23.5221 | 56.5433 | 46.5114 | 1.3538 | 1.9521
3.522 | 4 | 1.2 | 7.08 | 999 | 0 | 4711 | 32 | 19.03 | 187.9 | 3.522 | 4 | 1.2 | 10.888 | 0 | 111.9186 | 1.5074 | 25.8807 | 17.1686 | 168.711 | 0.7207 | 1.7254
3.532 | 4 | 2.2 | 7.28 | 999 | 0 | 4626 | 34 | 19.02 | 230.9 | 3.532 | 4 | 2.2 | 10.908 | 0 | 112.1242 | 1.5278 | 27.3546 | 17.9044 | 171.3048 | 0.7089 | 1.3804
3.542 | 4 | 3.2 | 7.21 | 999 | 0 | 4492 | 37 | 19.03 | 287.6 | 3.542 | 4 | 3.2 | 10.901 | 0 | 112.0522 | 1.5664 | 29.8228 | 19.0395 | 175.5151 | 0.6866 | 1.0877
3.552 | 4 | 4.2 | 6.77 | 999 | 0 | 4509 | 40 | 19.03 | 340.9 | 3.552 | 4 | 4.2 | 10.857 | 0 | 111.5999 | 1.5679 | 32.6153 | 20.8025 | 174.9725 | 0.6857 | 0.9045
3.562 | 4 | 5.2 | 2.66 | 95.33 | 0.0009 | 4509 | 43 | 19.03 | 379.7 | 3.562 | 4 | 5.2 | 10.446 | 0.0009 | 1509.974 | 1.6295 | 39.1614 | 24.0321 | 2460.566 | 0.6499 | 0.8046
3.572 | 4 | 6.2 | 1.44 | 95.23 | 0.0028 | 4511 | 45 | 19.03 | 406.4 | 3.572 | 4 | 6.2 | 10.324 | 0.0028 | 1494.499 | 1.6482 | 42.3921 | 25.7203 | 2463.231 | 0.6391 | 0.7474
3.582 | 4 | 7.2 | 0.75 | 94.47 | 0.003 | 4692 | 47 | 19.03 | 424.5 | 3.582 | 4 | 7.2 | 10.255 | 0.003 | 1501.025 | 1.6059 | 45.1403 | 28.1082 | 2410.562 | 0.6636 | 0.713
3.592 | 4 | 8.2 | 0.27 | 95 | 0.0018 | 4722 | 51 | 19.03 | 436.9 | 3.592 | 4 | 8.2 | 10.207 | 0.0018 | 1482.498 | 1.6049 | 49.6493 | 30.9369 | 2379.201 | 0.6642 | 0.691
3.602 | 4 | 9.2 | 0.05 | 99.68 | 0.0016 | 4604 | 55 | 19.04 | 442.4 | 3.602 | 4 | 9.2 | 10.185 | 0.0016 | 1385.149 | 1.6428 | 53.8779 | 32.7969 | 2275.483 | 0.6422 | 0.6818
3.612 | 4 | 10.2 | 0.07 | 94.68 | 0.0044 | 4632 | 61 | 19.03 | 443.1 | 3.612 | 4 | 10.2 | 10.187 | 0.0044 | 1486.502 | 1.6342 | 59.7216 | 36.5453 | 2429.211 | 0.6472 | 0.6806
3.622 | 4 | 11.2 | 0.03 | 94.57 | 0.0119 | 4560 | 71 | 19.03 | 440 | 3.622 | 4 | 11.2 | 10.183 | 0.0119 | 1488.307 | 1.6562 | 69.5909 | 42.0179 | 2464.963 | 0.6344 | 0.6857
3.632 | 4 | 12.2 | 0.05 | 94.75 | 0.024 | 4440 | 82 | 19.04 | 433.7 | 3.632 | 4 | 12.2 | 10.185 | 0.024 | 1484.694 | 1.6925 | 80.327 | 47.4608 | 2512.83 | 0.6134 | 0.6966
3.642 | 4 | 13.2 | 0.05 | 94.55 | 0.0242 | 4325 | 96 | 19.04 | 427.1 | 3.642 | 4 | 13.2 | 10.185 | 0.0242 | 1489.035 | 1.7287 | 94.0414 | 54.3993 | 2574.131 | 0.5924 | 0.7083
3.652 | 4 | 14.2 | 0.09 | 94.34 | 0.0221 | 4309 | 111 | 19.04 | 421.1 | 3.652 | 4 | 14.2 | 10.189 | 0.0221 | 1494.207 | 1.7332 | 108.6121 | 62.6664 | 2589.729 | 0.5898 | 0.7192
3.662 | 4 | 15.2 | 0.1 | 94.16 | 0.0275 | 4138 | 126 | 19.04 | 417.3 | 3.662 | 4 | 15.2 | 10.19 | 0.0275 | 1498.309 | 1.7894 | 123.2546 | 68.881 | 2681.052 | 0.5572 | 0.7263
3.672 | 4 | 16.2 | 0.21 | 93.65 | 0.0162 | 4134 | 140 | 19.04 | 418.3 | 3.672 | 4 | 16.2 | 10.201 | 0.0162 | 1511.259 | 1.7888 | 136.5237 | 76.3211 | 2703.351 | 0.5575 | 0.7244
3.682 | 4 | 17.2 | 0.29 | 93.08 | 0.0185 | 4087 | 149 | 19.04 | 424.5 | 3.682 | 4 | 17.2 | 10.209 | 0.0185 | 1525.325 | 1.8034 | 144.972 | 80.3882 | 2750.767 | 0.5491 | 0.713
3.692 | 4 | 18.2 | 0.32 | 91.95 | 0.0078 | 3941 | 150 | 19.04 | 431 | 3.692 | 4 | 18.2 | 10.212 | 0.0078 | 1551.976 | 1.854 | 145.8213 | 78.6511 | 2877.406 | 0.5197 | 0.7013
3.702 | 4 | 19.2 | 0.36 | 88.46 | 0.0029 | 3752 | 143 | 19.04 | 437.6 | 3.702 | 4 | 19.2 | 10.216 | 0.0029 | 1639.544 | 1.9231 | 138.8593 | 72.205 | 3153.051 | 0.4796 | 0.6899
3.712 | 4 | 20.2 | 0.3 | 89.58 | 0.0024 | 4442 | 130 | 19.04 | 444.1 | 3.712 | 4 | 20.2 | 10.21 | 0.0024 | 1609.648 | 1.6877 | 126.4499 | 74.9232 | 2716.648 | 0.6162 | 0.6789
3.722 | 4 | 21.2 | 0.45 | 94.25 | 0.0218 | 4735 | 117 | 19.04 | 447.9 | 3.722 | 4 | 21.2 | 10.225 | 0.0218 | 1501.468 | 1.5983 | 113.3239 | 70.902 | 2399.825 | 0.668 | 0.6727
3.732 | 4 | 22.2 | 0.45 | 95.42 | 0.0219 | 4711 | 110 | 19.04 | 451.9 | 3.732 | 4 | 22.2 | 10.225 | 0.0219 | 1476.108 | 1.6052 | 106.5439 | 66.3747 | 2369.43 | 0.664 | 0.6663
3.742 | 4 | 23.2 | 0.5 | 95.15 | 0.0202 | 4584 | 111 | 19.05 | 453.4 | 3.742 | 4 | 23.2 | 10.23 | 0.0202 | 1482.609 | 1.6415 | 107.3609 | 65.4056 | 2433.649 | 0.643 | 0.6639
3.752 | 4 | 24.2 | 0.51 | 94.86 | 0.0189 | 4406 | 119 | 19.05 | 448.5 | 3.752 | 4 | 24.2 | 10.231 | 0.0189 | 1489.012 | 1.6954 | 115.0662 | 67.8687 | 2524.506 | 0.6117 | 0.6716
3.762 | 4 | 25.2 | 0.6 | 94.98 | 0.0219 | 4391 | 131 | 19.05 | 441.8 | 3.762 | 4 | 25.2 | 10.24 | 0.0219 | 1487.723 | 1.6986 | 126.3487 | 74.3834 | 2527.066 | 0.6099 | 0.6827
3.772 | 4 | 26.2 | 0.55 | 94.49 | 0.014 | 4007 | 146 | 19.05 | 434.7 | 3.772 | 4 | 26.2 | 10.235 | 0.014 | 1497.659 | 1.8265 | 141.0146 | 77.2048 | 2735.474 | 0.5357 | 0.6949
3.782 | 4 | 27.2 | 0.57 | 93.25 | 0.0066 | 3872 | 158 | 19.05 | 426.6 | 3.782 | 4 | 27.2 | 10.237 | 0.0066 | 1525.633 | 1.8744 | 152.5189 | 81.3674 | 2859.717 | 0.5079 | 0.7092
3.792 | 4 | 28.2 | 0.6 | 92.64 | 0.0102 | 3934 | 167 | 19.05 | 421.6 | 3.792 | 4 | 28.2 | 10.24 | 0.0102 | 1540.081 | 1.8515 | 161.0704 | 86.9963 | 2851.404 | 0.5212 | 0.7183
3.802 | 4 | 29.2 | 0.48 | 92.81 | 0.0082 | 3927 | 171 | 19.05 | 416.4 | 3.802 | 4 | 29.2 | 10.228 | 0.0082 | 1534.353 | 1.8561 | 165.4872 | 89.1562 | 2847.989 | 0.5185 | 0.728
3.812 | 4 | 30.2 | 0.53 | 92.52 | 0.0073 | 3893 | 173 | 19.05 | 413.6 | 3.812 | 4 | 30.2 | 10.233 | 0.0073 | 1541.811 | 1.8675 | 167.1868 | 89.5232 | 2879.371 | 0.5119 | 0.7335
3.822 | 4 | 31.2 | 0.58 | 92.02 | 0.0071 | 3814 | 172 | 19.05 | 400.5 | 3.822 | 4 | 31.2 | 10.238 | 0.0071 | 1554.274 | 1.8957 | 165.9864 | 87.5611 | 2946.379 | 0.4956 | 0.7595
3.832 | 4 | 32.2 | 0.54 | 90.89 | 0.0033 | 3789 | 169 | 19.05 | 390.5 | 3.832 | 4 | 32.2 | 10.234 | 0.0033 | 1580.785 | 1.9058 | 163.2752 | 85.6747 | 3012.593 | 0.4897 | 0.7805
3.842 | 4 | 33.2 | 0.54 | 89.85 | 0.0056 | 3913 | 166 | 19.05 | 382.7 | 3.842 | 4 | 33.2 | 10.234 | 0.0056 | 1606.594 | 1.8601 | 160.3768 | 86.2194 | 2988.427 | 0.5162 | 0.7979
3.852 | 4 | 34.2 | 0.59 | 90.85 | 0.0054 | 4029 | 166 | 19.05 | 376 | 3.852 | 4 | 34.2 | 10.239 | 0.0054 | 1582.535 | 1.8181 | 160.1511 | 88.0867 | 2877.219 | 0.5405 | 0.8133
3.862 | 4 | 35.2 | 0.6 | 91.94 | 0.0087 | 4058 | 169 | 19.06 | 366.9 | 3.862 | 4 | 35.2 | 10.24 | 0.0087 | 1556.467 | 1.8079 | 162.9994 | 90.16 | 2813.922 | 0.5465 | 0.8353
3.872 | 4 | 36.2 | 0.55 | 92.46 | 0.0239 | 4163 | 177 | 19.06 | 354.8 | 3.872 | 4 | 36.2 | 10.235 | 0.0239 | 1543.508 | 1.7731 | 170.956 | 96.4146 | 2736.846 | 0.5666 | 0.866
3.882 | 4 | 37.2 | 0.56 | 92.62 | 0.0156 | 3848 | 187 | 19.06 | 342.6 | 3.882 | 4 | 37.2 | 10.236 | 0.0156 | 1539.943 | 1.8834 | 180.5636 | 95.8692 | 2900.385 | 0.5026 | 0.8995
3.892 | 4 | 38.2 | 0.62 | 91.19 | 0.0114 | 3830 | 202 | 19.07 | 332.4 | 3.892 | 4 | 38.2 | 10.242 | 0.0114 | 1574.723 | 1.889 | 194.718 | 103.081 | 2974.622 | 0.4994 | 0.9295
3.902 | 4 | 39.2 | 0.62 | 90.86 | 0.0166 | 3670 | 217 | 19.08 | 323.4 | 3.902 | 4 | 39.2 | 10.242 | 0.0166 | 1582.754 | 1.9498 | 209.1773 | 107.2791 | 3086.12 | 0.4641 | 0.9578
3.912 | 4 | 40.2 | 0.62 | 90.02 | 0.0103 | 3643 | 232 | 19.09 | 313.4 | 3.912 | 4 | 40.2 | 10.242 | 0.0103 | 1603.57 | 1.9604 | 223.6366 | 114.0747 | 3143.703 | 0.458 | 0.9908
3.922 | 4 | 41.2 | 0.63 | 89.67 | 0.0074 | 3537 | 244 | 19.1 | 305.2 | 3.922 | 4 | 41.2 | 10.243 | 0.0074 | 1612.563 | 2.0028 | 235.1377 | 117.4028 | 3229.688 | 0.4334 | 1.0199
3.932 | 4 | 42.2 | 0.69 | 88.77 | 0.008 | 3556 | 255 | 19.1 | 298.8 | 3.932 | 4 | 42.2 | 10.249 | 0.008 | 1636.698 | 1.9939 | 245.3236 | 123.0363 | 3263.431 | 0.4386 | 1.0436
3.942 | 4 | 43.2 | 0.74 | 88.43 | 0.0082 | 3448 | 262 | 19.11 | 293.2 | 3.942 | 4 | 43.2 | 10.254 | 0.0082 | 1646.435 | 2.0377 | 251.7037 | 123.5262 | 3354.866 | 0.4132 | 1.0651
3.952 | 4 | 44.2 | 0.69 | 88.51 | 0.0085 | 3502 | 270 | 19.12 | 288.8 | 3.952 | 4 | 44.2 | 10.249 | 0.0085 | 1643.521 | 2.0161 | 259.7544 | 128.8424 | 3313.442 | 0.4257 | 1.0826
3.962 | 4 | 45.2 | 0.69 | 88.79 | 0.008 | 3498 | 275 | 19.14 | 283.8 | 3.962 | 4 | 45.2 | 10.249 | 0.008 | 1636.175 | 2.0177 | 264.5646 | 131.1206 | 3301.343 | 0.4248 | 1.1033
3.972 | 4 | 46.2 | 0.69 | 88.66 | 0.0086 | 3488 | 281 | 19.15 | 279 | 3.972 | 4 | 46.2 | 10.249 | 0.0086 | 1639.578 | 2.0219 | 270.3369 | 133.706 | 3315.022 | 0.4223 | 1.124
3.982 | 4 | 47.2 | 0.7 | 88.41 | 0.0087 | 3508 | 288 | 19.17 | 275.8 | 3.982 | 4 | 47.2 | 10.25 | 0.0087 | 1646.322 | 2.0134 | 276.9933 | 137.576 | 3314.677 | 0.4273 | 1.1382
3.992 | 4 | 48.2 | 0.74 | 88.46 | 0.0122 | 3521 | 297 | 19.18 | 274.5 | 3.992 | 4 | 48.2 | 10.254 | 0.0122 | 1645.643 | 2.0072 | 285.3282 | 142.1495 | 3303.201 | 0.4308 | 1.1439
4.002 | 4 | 49.2 | 0.79 | 88.08 | 0.0145 | 3451 | 307 | 19.19 | 278.1 | 4.002 | 4 | 49.2 | 10.259 | 0.0145 | 1656.548 | 2.0354 | 294.5209 | 144.6996 | 3371.73 | 0.4145 | 1.1278
4.012 | 4 | 50.2 | 0.83 | 84.87 | 0.0047 | 3297 | 316 | 19.2 | 285.3 | 4.012 | 4 | 50.2 | 10.263 | 0.0047 | 1747.786 | 2.1014 | 302.8146 | 144.1023 | 3672.774 | 0.3762 | 1.097
4.022 | 4 | 51.2 | 0.83 | 84.37 | 0.0187 | 3274 | 319 | 19.21 | 293.2 | 4.022 | 4 | 51.2 | 10.263 | 0.0187 | 1762.796 | 2.1117 | 305.6894 | 144.7598 | 3722.498 | 0.3702 | 1.0649
4.032 | 4 | 52.2 | 0.83 | 84.28 | 0.0154 | 3205 | 313 | 19.21 | 304.2 | 4.032 | 4 | 52.2 | 10.263 | 0.0154 | 1765.526 | 2.1432 | 299.9398 | 139.9493 | 3783.88 | 0.352 | 1.0234
4.042 | 4 | 53.2 | 0.87 | 84.15 | 0.013 | 3216 | 296 | 19.22 | 313.2 | 4.042 | 4 | 53.2 | 10.267 | 0.013 | 1770.172 | 2.1373 | 283.3306 | 132.5653 | 3783.373 | 0.3554 | 0.9916
4.052 | 4 | 54.2 | 0.96 | 84.5 | 0.0124 | 3302 | 268 | 19.23 | 326 | 4.052 | 4 | 54.2 | 10.276 | 0.0124 | 1761.097 | 2.0965 | 255.8819 | 122.0519 | 3692.141 | 0.3791 | 0.9495
4.062 | 4 | 55.2 | 0.91 | 84.6 | 0.0135 | 3301 | 229 | 19.23 | 336.4 | 4.062 | 4 | 55.2 | 10.271 | 0.0135 | 1757.228 | 2.098 | 218.9523 | 104.364 | 3686.607 | 0.3782 | 0.9177
4.072 | 4 | 56.2 | 0.91 | 84.87 | 0.0053 | 3935 | 186 | 19.24 | 350 | 4.072 | 4 | 56.2 | 10.271 | 0.0053 | 1749.148 | 1.8455 | 177.839 | 96.3626 | 3228.085 | 0.5246 | 0.8791
4.082 | 4 | 57.2 | 1.11 | 94.46 | 0.0208 | 4653 | 145 | 19.24 | 369.4 | 4.082 | 4 | 57.2 | 10.291 | 0.0208 | 1506.514 | 1.6116 | 137.8628 | 85.5459 | 2427.846 | 0.6603 | 0.8289
4.092 | 4 | 58.2 | 1.05 | 95.66 | 0.0458 | 4683 | 113 | 19.24 | 390.8 | 4.092 | 4 | 58.2 | 10.285 | 0.0458 | 1479.643 | 1.6038 | 107.6186 | 67.1004 | 2373.118 | 0.6648 | 0.7798
4.102 | 4 | 59.2 | 1.1 | 95.48 | 0.0327 | 4697 | 91 | 19.25 | 397.6 | 4.102 | 4 | 59.2 | 10.29 | 0.0327 | 1484.206 | 1.5991 | 86.545 | 54.1228 | 2373.319 | 0.6676 | 0.7655
4.112 | 4 | 60.2 | 1.21 | 95.4 | 0.0317 | 4572 | 76 | 19.25 | 418.5 | 4.112 | 4 | 60.2 | 10.301 | 0.0317 | 1487.509 | 1.6337 | 72.0571 | 44.1069 | 2430.133 | 0.6475 | 0.7241
4.122 | 4 | 61.2 | 1.2 | 95.34 | 0.0241 | 4631 | 67 | 19.25 | 430.3 | 4.122 | 4 | 61.2 | 10.3 | 0.0241 | 1488.655 | 1.6165 | 63.5418 | 39.3073 | 2406.473 | 0.6575 | 0.7025
4.132 | 4 | 62.2 | 1.25 | 95.44 | 0.0211 | 4604 | 63 | 19.25 | 434 | 4.132 | 4 | 62.2 | 10.305 | 0.0211 | 1487.228 | 1.6236 | 59.6648 | 36.7475 | 2414.724 | 0.6533 | 0.696
4.142 | 4 | 63.2 | 1.35 | 95.59 | 0.0199 | 4725 | 62 | 19.26 | 431.8 | 4.142 | 4 | 63.2 | 10.315 | 0.0199 | 1485.455 | 1.5872 | 58.5539 | 36.8912 | 2357.722 | 0.6745 | 0.7
4.152 | 4 | 64.2 | 1.34 | 95.67 | 0.0194 | 4637 | 65 | 19.25 | 426.3 | 4.152 | 4 | 64.2 | 10.314 | 0.0194 | 1483.602 | 1.6126 | 61.4043 | 38.0777 | 2392.464 | 0.6597 | 0.7098
4.162 | 4 | 65.2 | 1.4 | 95.63 | 0.0214 | 4547 | 71 | 19.25 | 417.4 | 4.162 | 4 | 65.2 | 10.32 | 0.0214 | 1485.32 | 1.6381 | 66.9601 | 40.877 | 2433.085 | 0.645 | 0.7262
4.172 | 4 | 66.2 | 1.41 | 95.23 | 0.023 | 4536 | 79 | 19.25 | 405.8 | 4.172 | 4 | 66.2 | 10.321 | 0.023 | 1494.065 | 1.6412 | 74.4841 | 45.3839 | 2452.063 | 0.6432 | 0.7487
4.182 | 4 | 67.2 | 1.66 | 94.95 | 0.0231 | 4232 | 89 | 19.26 | 395.1 | 4.182 | 4 | 67.2 | 10.346 | 0.0231 | 1503.779 | 1.7315 | 83.3298 | 48.1248 | 2603.849 | 0.5908 | 0.7708
4.192 | 4 | 68.2 | 1.76 | 93.86 | 0.0103 | 4040 | 97 | 19.25 | 384.8 | 4.192 | 4 | 68.2 | 10.356 | 0.0103 | 1529.464 | 1.7938 | 90.5678 | 50.4896 | 2743.539 | 0.5546 | 0.7932
4.202 | 4 | 69.2 | 1.96 | 92.19 | 0.0021 | 3870 | 104 | 19.27 | 373.5 | 4.202 | 4 | 69.2 | 10.376 | 0.0021 | 1571.169 | 1.8501 | 96.5658 | 52.1961 | 2906.751 | 0.522 | 0.8191
4.212 | 4 | 70.2 | 5.72 | 93.02 | 0.0014 | 4150 | 110 | 19.27 | 361.5 | 4.212 | 4 | 70.2 | 10.752 | 0.0014 | 1607.896 | 1.692 | 92.2184 | 54.502 | 2720.587 | 0.6137 | 0.8486
4.222 | 4 | 71.2 | 5.53 | 93.35 | 0.0008 | 3886 | 115 | 19.27 | 350.8 | 4.222 | 4 | 71.2 | 10.733 | 0.0008 | 1597.173 | 1.783 | 96.8993 | 54.3476 | 2847.683 | 0.5609 | 0.8767
4.232 | 4 | 72.2 | 4.9 | 999 | 0 | 3710 | 119 | 19.27 | 336.4 | 4.232 | 4 | 72.2 | 10.67 | 0 | 109.6777 | 1.8567 | 101.9742 | 54.9214 | 203.6418 | 0.5181 | 0.9175
4.242 | 4 | 73.2 | 4.4 | 999 | 0 | 3624 | 123 | 19.27 | 314.5 | 4.242 | 4 | 73.2 | 10.62 | 0 | 109.1638 | 1.8979 | 106.8304 | 56.2884 | 207.1833 | 0.4943 | 0.987
4.252 | 4 | 74.2 | 4.06 | 91.16 | 0.0001 | 3529 | 122 | 19.27 | 282.2 | 4.252 | 4 | 74.2 | 10.586 | 0.0001 | 1628.365 | 1.9411 | 106.9409 | 55.0927 | 3160.832 | 0.4692 | 1.11
4.262 | 4 | 75.2 | 3.22 | 90.32 | 0.0002 | 3547 | 119 | 19.27 | 241.4 | 4.262 | 4 | 75.2 | 10.502 | 0.0002 | 1636.59 | 1.9495 | 106.7243 | 54.7458 | 3190.453 | 0.4644 | 1.3152
4.272 | 4 | 76.2 | 3.23 | 89.3 | 0.0003 | 3602 | 113 | 19.27 | 192.4 | 4.272 | 4 | 76.2 | 10.503 | 0.0003 | 1663.183 | 1.9276 | 101.3155 | 52.5604 | 3205.956 | 0.477 | 1.6824
4.282 | 4 | 77.2 | 5.13 | 89.98 | 0.0002 | 3547 | 105 | 19.27 | 145.8 | 4.282 | 4 | 77.2 | 10.693 | 0.0002 | 1675.231 | 1.9146 | 89.424 | 46.7056 | 3207.447 | 0.4846 | 2.2716
4.292 | 4 | 78.2 | 6.52 | 999 | 0 | 6775 | 98 | 19.27 | 118.1 | 4.292 | 4 | 78.2 | 10.832 | 0 | 111.343 | 1.069 | 80.4353 | 75.2436 | 119.0254 | 0.9751 | 2.8552
4.302 | 5 | 0.01 | 6.6 | 999 | 0 | 11568 | 93 | 19.27 | 118.2 | 4.302 | 5 | 0 | 10.84 | 0 | 111.4252 | 0.4656 | 76.1706 | 163.5941 | 51.8804 | 1.3251 | 2.8539
4.312 | 5 | 1.01 | 6.4 | 999 | 0 | 3537 | 89 | 19.27 | 144.4 | 4.312 | 5 | 1 | 10.82 | 0 | 111.2196 | 1.896 | 73.2801 | 38.6494 | 210.8751 | 0.4953 | 2.2955
4.322 | 5 | 2.01 | 6.52 | 999 | 0 | 3393 | 84 | 19.27 | 193.6 | 4.322 | 5 | 2 | 10.832 | 0 | 111.343 | 1.9511 | 68.9446 | 35.3357 | 217.2445 | 0.4634 | 1.6708
4.332 | 5 | 3.01 | 6.44 | 999 | 0 | 3451 | 75 | 19.27 | 248 | 4.332 | 5 | 3 | 10.824 | 0 | 111.2607 | 1.9292 | 61.6877 | 31.9766 | 214.6387 | 0.4761 | 1.277
4.342 | 5 | 4.01 | 5.75 | 999 | 0 | 4470 | 62 | 19.27 | 300.5 | 4.342 | 5 | 4 | 10.755 | 0 | 110.5515 | 1.594 | 51.9362 | 32.5819 | 176.2211 | 0.6705 | 1.0371
4.352 | 5 | 5.01 | 1.86 | 94.93 | 0.0045 | 4713 | 49 | 19.26 | 345 | 4.352 | 5 | 5 | 10.366 | 0.0045 | 1507.124 | 1.5828 | 45.6238 | 28.825 | 2385.457 | 0.677 | 0.8927
4.362 | 5 | 6.01 | 0.95 | 95.29 | 0.0098 | 4659 | 40 | 19.26 | 383.7 | 4.362 | 5 | 6 | 10.275 | 0.0098 | 1486.115 | 1.6123 | 38.2021 | 23.6936 | 2396.116 | 0.6599 | 0.7957
4.372 | 5 | 7.01 | 0.45 | 94.99 | 0.0043 | 4804 | 34 | 19.27 | 415.1 | 4.372 | 5 | 7 | 10.225 | 0.0043 | 1485.328 | 1.5788 | 32.9317 | 20.8587 | 2345.043 | 0.6793 | 0.7305
4.382 | 5 | 8.01 | 0.28 | 95.06 | 0.0123 | 4723 | 30 | 19.27 | 438.3 | 4.382 | 5 | 8 | 10.208 | 0.0123 | 1481.353 | 1.6044 | 29.1972 | 18.1981 | 2376.705 | 0.6645 | 0.6886
4.392 | 5 | 9.01 | 0.12 | 94.94 | 0.0211 | 4640 | 28 | 19.27 | 452.2 | 4.392 | 5 | 9 | 10.192 | 0.0211 | 1481.611 | 1.631 | 27.3744 | 16.7835 | 2416.548 | 0.6491 | 0.6658
4.402 | 5 | 10.01 | 0.11 | 95.03 | 0.0385 | 4638 | 27 | 19.26 | 459.9 | 4.402 | 5 | 10 | 10.191 | 0.0385 | 1479.53 | 1.6318 | 26.4042 | 16.1813 | 2414.259 | 0.6486 | 0.6536
4.412 | 5 | 11.01 | 0.15 | 95.12 | 0.0217 | 4617 | 27 | 19.27 | 464.8 | 4.412 | 5 | 11 | 10.195 | 0.0217 | 1478.179 | 1.6373 | 26.3743 | 16.1083 | 2420.246 | 0.6454 | 0.6462
4.422 | 5 | 12.01 | 0.16 | 95.09 | 0.0197 | 4566 | 27 | 19.26 | 467 | 4.422 | 5 | 12 | 10.196 | 0.0197 | 1478.967 | 1.6523 | 26.3669 | 15.9576 | 2443.714 | 0.6367 | 0.643
4.432 | 5 | 13.01 | 0.15 | 94.98 | 0.0198 | 4508 | 26 | 19.25 | 468.4 | 4.432 | 5 | 13 | 10.195 | 0.0198 | 1481.185 | 1.67 | 25.3975 | 15.2084 | 2473.528 | 0.6265 | 0.6408
4.442 | 5 | 14.01 | 0.2 | 94.93 | 0.0232 | 4538 | 26 | 19.26 | 469.1 | 4.442 | 5 | 14 | 10.2 | 0.0232 | 1482.989 | 1.6601 | 25.3616 | 15.2774 | 2461.864 | 0.6322 | 0.6398
4.452 | 5 | 15.01 | 0.22 | 94.85 | 0.0279 | 4595 | 27 | 19.26 | 470.4 | 4.452 | 5 | 15 | 10.202 | 0.0279 | 1485.007 | 1.6427 | 26.3221 | 16.0237 | 2439.423 | 0.6423 | 0.6379
4.462 | 5 | 16.01 | 0.25 | 94.89 | 0.031 | 4589 | 27 | 19.26 | 472.5 | 4.462 | 5 | 16 | 10.205 | 0.031 | 1484.58 | 1.644 | 26.2998 | 15.9975 | 2440.647 | 0.6415 | 0.6348
4.472 | 5 | 17.01 | 0.3 | 94.88 | 0.03 | 4596 | 27 | 19.25 | 474.4 | 4.472 | 5 | 17 | 10.21 | 0.03 | 1485.523 | 1.6411 | 26.2627 | 16.0029 | 2437.918 | 0.6432 | 0.632
4.482 | 5 | 18.01 | 0.36 | 94.83 | 0.0287 | 4616 | 27 | 19.25 | 476.6 | 4.482 | 5 | 18 | 10.216 | 0.0287 | 1487.478 | 1.6342 | 26.2182 | 16.043 | 2430.903 | 0.6472 | 0.6289
4.492 | 5 | 19.01 | 0.41 | 94.99 | 0.0168 | 4538 | 27 | 19.25 | 479.6 | 4.492 | 5 | 19 | 10.221 | 0.0168 | 1484.747 | 1.6567 | 26.1812 | 15.8036 | 2459.719 | 0.6342 | 0.6247
4.502 | 5 | 20.01 | 0.43 | 94.88 | 0.0127 | 4580 | 27 | 19.25 | 482.5 | 4.502 | 5 | 20 | 10.223 | 0.0127 | 1487.415 | 1.6438 | 26.1664 | 15.9185 | 2444.978 | 0.6417 | 0.6205
4.512 | 5 | 21.01 | 0.56 | 94.79 | 0.0229 | 4544 | 26 | 19.26 | 485.3 | 4.512 | 5 | 21 | 10.236 | 0.0229 | 1491.259 | 1.6524 | 25.1051 | 15.1928 | 2464.201 | 0.6366 | 0.6167
4.522 | 5 | 22.01 | 0.58 | 94.83 | 0.033 | 4597 | 26 | 19.26 | 487.1 | 4.522 | 5 | 22 | 10.238 | 0.033 | 1490.681 | 1.6363 | 25.091 | 15.3337 | 2439.252 | 0.646 | 0.6142
4.532 | 5 | 23.01 | 0.61 | 94.93 | 0.0349 | 4557 | 25 | 19.26 | 487.1 | 4.532 | 5 | 23 | 10.241 | 0.0349 | 1488.95 | 1.6477 | 24.1056 | 14.6295 | 2453.395 | 0.6394 | 0.6142
4.542 | 5 | 24.01 | 0.71 | 95.1 | 0.0319 | 4568 | 24 | 19.26 | 491.5 | 4.542 | 5 | 24 | 10.251 | 0.0319 | 1486.729 | 1.6429 | 23.0763 | 14.0465 | 2442.475 | 0.6422 | 0.6082
4.552 | 5 | 25.01 | 0.72 | 95.18 | 0.0378 | 4642 | 24 | 19.26 | 491.4 | 4.552 | 5 | 25 | 10.252 | 0.0378 | 1485.151 | 1.6209 | 23.0698 | 14.2327 | 2407.28 | 0.6549 | 0.6083
4.562 | 5 | 26.01 | 0.72 | 95.23 | 0.0502 | 4625 | 24 | 19.26 | 492.3 | 4.562 | 5 | 26 | 10.252 | 0.0502 | 1484.076 | 1.6259 | 23.0698 | 14.1892 | 2412.91 | 0.652 | 0.6072
4.572 | 5 | 27.01 | 0.77 | 95.33 | 0.0386 | 4635 | 24 | 19.26 | 493.3 | 4.572 | 5 | 27 | 10.257 | 0.0386 | 1482.654 | 1.6222 | 23.0374 | 14.2018 | 2405.088 | 0.6542 | 0.6058
4.582 | 5 | 28.01 | 0.81 | 95.45 | 0.0293 | 4651 | 24 | 19.26 | 495.8 | 4.582 | 5 | 28 | 10.261 | 0.0293 | 1480.664 | 1.6169 | 23.0115 | 14.2322 | 2394.023 | 0.6573 | 0.6025
4.592 | 5 | 29.01 | 0.76 | 95.48 | 0.0265 | 4613 | 24 | 19.25 | 494.6 | 4.592 | 5 | 29 | 10.256 | 0.0265 | 1479.302 | 1.6288 | 23.0439 | 14.1482 | 2409.416 | 0.6504 | 0.604
4.602 | 5 | 30.01 | 0.86 | 95.41 | 0.0292 | 4617 | 23 | 19.26 | 495.5 | 4.602 | 5 | 30 | 10.266 | 0.0292 | 1482.241 | 1.626 | 22.0217 | 13.5436 | 2410.112 | 0.652 | 0.6029
4.612 | 5 | 31.01 | 0.82 | 95.35 | 0.0306 | 4668 | 23 | 19.26 | 492.4 | 4.612 | 5 | 31 | 10.262 | 0.0306 | 1482.948 | 1.6118 | 22.0465 | 13.6784 | 2390.173 | 0.6602 | 0.607
4.622 | 5 | 32.01 | 0.81 | 95.31 | 0.024 | 4578 | 22 | 19.26 | 490.5 | 4.622 | 5 | 32 | 10.261 | 0.024 | 1483.661 | 1.6383 | 21.0939 | 12.8756 | 2430.655 | 0.6448 | 0.6095
4.632 | 5 | 33.01 | 0.82 | 95.36 | 0.0204 | 4535 | 21 | 19.26 | 488.2 | 4.632 | 5 | 33 | 10.262 | 0.0204 | 1482.734 | 1.6509 | 20.1294 | 12.1927 | 2447.902 | 0.6375 | 0.6126
4.642 | 5 | 34.01 | 0.82 | 95.32 | 0.0189 | 4505 | 21 | 19.26 | 486.3 | 4.642 | 5 | 34 | 10.262 | 0.0189 | 1483.591 | 1.66 | 20.1294 | 12.1264 | 2462.714 | 0.6323 | 0.6152
4.652 | 5 | 35.01 | 0.81 | 95.25 | 0.0204 | 4562 | 20 | 19.26 | 478 | 4.652 | 5 | 35 | 10.261 | 0.0204 | 1484.949 | 1.643 | 19.1763 | 11.6712 | 2439.822 | 0.6421 | 0.6269
4.662 | 5 | 36.01 | 0.82 | 95.31 | 0.0195 | 4560 | 20 | 19.25 | 468.9 | 4.662 | 5 | 36 | 10.262 | 0.0195 | 1483.806 | 1.6435 | 19.1709 | 11.6649 | 2438.589 | 0.6418 | 0.64
4.672 | 5 | 37.01 | 0.78 | 95.37 | 0.0168 | 4593 | 20 | 19.25 | 462.8 | 4.672 | 5 | 37 | 10.258 | 0.0168 | 1481.942 | 1.6343 | 19.1924 | 11.7434 | 2421.972 | 0.6471 | 0.6492
4.682 | 5 | 38.01 | 0.72 | 95.41 | 0.0116 | 4609 | 20 | 19.26 | 458.3 | 4.682 | 5 | 38 | 10.252 | 0.0116 | 1480.219 | 1.6306 | 19.2248 | 11.7903 | 2413.592 | 0.6493 | 0.6561
4.692 | 5 | 39.01 | 0.78 | 95.26 | 0.0111 | 4615 | 19 | 19.25 | 454.1 | 4.692 | 5 | 39 | 10.258 | 0.0111 | 1484.3 | 1.6278 | 18.2328 | 11.2006 | 2416.214 | 0.6509 | 0.6628
4.702 | 5 | 40.01 | 0.77 | 95.23 | 0.0132 | 4593 | 18 | 19.25 | 452 | 4.702 | 5 | 40 | 10.257 | 0.0132 | 1484.8 | 1.6345 | 17.278 | 10.571 | 2426.88 | 0.6471 | 0.666
4.712 | 5 | 41.01 | 0.72 | 95.35 | 0.0227 | 4613 | 19 | 19.25 | 453.2 | 4.712 | 5 | 41 | 10.252 | 0.0227 | 1481.503 | 1.6294 | 18.2636 | 11.2089 | 2413.942 | 0.65 | 0.6642
4.722 | 5 | 42.01 | 0.67 | 95.4 | 0.009 | 4585 | 18 | 19.25 | 453.7 | 4.722 | 5 | 42 | 10.247 | 0.009 | 1479.711 | 1.6384 | 17.3267 | 10.5751 | 2424.425 | 0.6448 | 0.6633
4.732 | 5 | 43.01 | 0.67 | 95.25 | 0.0144 | 4579 | 18 | 19.25 | 453.2 | 4.732 | 5 | 43 | 10.247 | 0.0144 | 1482.923 | 1.6402 | 17.3267 | 10.5636 | 2432.326 | 0.6437 | 0.6641
4.742 | 5 | 44.01 | 0.73 | 95.11 | 0.0154 | 4546 | 17 | 19.25 | 451.7 | 4.742 | 5 | 44 | 10.253 | 0.0154 | 1486.804 | 1.6491 | 16.3365 | 9.9064 | 2451.876 | 0.6386 | 0.6666
4.752 | 5 | 45.01 | 0.67 | 95.23 | 0.0236 | 4588 | 17 | 19.26 | 451.8 | 4.752 | 5 | 45 | 10.247 | 0.0236 | 1483.353 | 1.6376 | 16.3641 | 9.993 | 2429.074 | 0.6453 | 0.6663
4.762 | 5 | 46.01 | 0.62 | 95.33 | 0.0095 | 4609 | 17 | 19.26 | 453.1 | 4.762 | 5 | 46 | 10.242 | 0.0095 | 1480.486 | 1.6322 | 16.3872 | 10.0402 | 2416.383 | 0.6484 | 0.6643
4.772 | 5 | 47.01 | 0.64 | 95.3 | 0.0176 | 4623 | 17 | 19.26 | 455.4 | 4.772 | 5 | 47 | 10.244 | 0.0176 | 1481.417 | 1.6277 | 16.3779 | 10.0619 | 2411.337 | 0.651 | 0.6607
4.782 | 5 | 48.01 | 0.62 | 95.33 | 0.012 | 4733 | 16 | 19.26 | 457.5 | 4.782 | 5 | 48 | 10.242 | 0.012 | 1480.486 | 1.5962 | 15.4232 | 9.6622 | 2363.204 | 0.6692 | 0.6574
4.792 | 5 | 49.01 | 0.72 | 95.38 | 0.0131 | 4661 | 16 | 19.26 | 458.3 | 4.792 | 5 | 49 | 10.252 | 0.0131 | 1480.861 | 1.6154 | 15.3799 | 9.5209 | 2392.142 | 0.6581 | 0.6561
4.802 | 5 | 50.01 | 0.66 | 95.28 | 0.0138 | 4624 | 16 | 19.26 | 460 | 4.802 | 5 | 50 | 10.246 | 0.0138 | 1482.135 | 1.6271 | 15.4059 | 9.4682 | 2411.6 | 0.6513 | 0.6535
4.812 | 5 | 51.01 | 0.66 | 95.3 | 0.0177 | 4503 | 16 | 19.26 | 461.4 | 4.812 | 5 | 51 | 10.246 | 0.0177 | 1481.706 | 1.6632 | 15.4059 | 9.263 | 2464.324 | 0.6304 | 0.6513
4.822 | 5 | 52.01 | 0.74 | 95.22 | 0.0124 | 4484 | 16 | 19.25 | 463.1 | 4.822 | 5 | 52 | 10.254 | 0.0124 | 1484.581 | 1.6676 | 15.3712 | 9.2174 | 2475.737 | 0.6278 | 0.6488
4.832 | 5 | 53.01 | 0.51 | 94.96 | 0.0346 | 4582 | 16 | 19.25 | 466.2 | 4.832 | 5 | 53 | 10.231 | 0.0346 | 1486.848 | 1.6419 | 15.4711 | 9.4227 | 2441.252 | 0.6428 | 0.6441
4.842 | 5 | 54.01 | 0.62 | 95.06 | 0.0324 | 4577 | 16 | 19.25 | 467.8 | 4.842 | 5 | 54 | 10.242 | 0.0324 | 1486.286 | 1.6416 | 15.4232 | 9.3951 | 2439.915 | 0.6429 | 0.6417
4.852 | 5 | 55.01 | 0.72 | 95.31 | 0.0171 | 4683 | 16 | 19.26 | 468.4 | 4.852 | 5 | 55 | 10.252 | 0.0171 | 1482.36 | 1.609 | 15.3799 | 9.5586 | 2385.128 | 0.6618 | 0.6409
4.862 | 5 | 56.01 | 0.69 | 95.4 | 0.015 | 4700 | 16 | 19.25 | 470.1 | 4.862 | 5 | 56 | 10.249 | 0.015 | 1480 | 1.6046 | 15.3929 | 9.593 | 2374.785 | 0.6644 | 0.6384
4.872 | 5 | 57.01 | 0.69 | 95.2 | 0.0246 | 4649 | 17 | 19.25 | 469.8 | 4.872 | 5 | 57 | 10.249 | 0.0246 | 1484.287 | 1.6193 | 16.3549 | 10.0998 | 2403.555 | 0.6558 | 0.6387
4.882 | 5 | 58.01 | 0.69 | 95.24 | 0.015 | 4669 | 16 | 19.25 | 468.8 | 4.882 | 5 | 58 | 10.249 | 0.015 | 1483.427 | 1.6135 | 15.3929 | 9.5399 | 2393.548 | 0.6592 | 0.6403
4.892 | 5 | 59.01 | 0.67 | 95.08 | 0.0161 | 4692 | 16 | 19.28 | 466.9 | 4.892 | 5 | 59 | 10.247 | 0.0161 | 1486.58 | 1.6072 | 15.4015 | 9.5828 | 2389.23 | 0.6629 | 0.6431
4.902 | 5 | 60.01 | 0.63 | 95.21 | 0.015 | 4675 | 17 | 19.29 | 463.4 | 4.902 | 5 | 60 | 10.243 | 0.015 | 1483.203 | 1.6127 | 16.3826 | 10.1583 | 2392.011 | 0.6597 | 0.6484
4.912 | 5 | 61.01 | 0.63 | 95.27 | 0.0232 | 4650 | 17 | 19.29 | 462.3 | 4.912 | 5 | 61 | 10.243 | 0.0232 | 1481.916 | 1.62 | 16.3826 | 10.1127 | 2400.689 | 0.6555 | 0.65
4.922 | 5 | 62.01 | 0.63 | 95.22 | 0.0179 | 4638 | 17 | 19.29 | 460.4 | 4.922 | 5 | 62 | 10.243 | 0.0179 | 1482.988 | 1.6235 | 16.3826 | 10.0909 | 2407.618 | 0.6534 | 0.6528
4.932 | 5 | 63.01 | 0.61 | 94.97 | 0.0242 | 4561 | 16 | 19.29 | 460.4 | 4.932 | 5 | 63 | 10.241 | 0.0242 | 1488.085 | 1.6465 | 15.4276 | 9.3697 | 2450.192 | 0.6401 | 0.6529
4.942 | 5 | 64.01 | 0.52 | 95.05 | 0.022 | 4587 | 16 | 19.29 | 459.9 | 4.942 | 5 | 64 | 10.232 | 0.022 | 1485.051 | 1.6403 | 15.4667 | 9.4295 | 2435.86 | 0.6437 | 0.6537
4.952 | 5 | 65.01 | 0.57 | 95.01 | 0.0242 | 4673 | 17 | 19.28 | 461.1 | 4.952 | 5 | 65 | 10.237 | 0.0242 | 1486.639 | 1.6143 | 16.4103 | 10.1658 | 2399.82 | 0.6588 | 0.6518
4.962 | 5 | 66.01 | 0.61 | 95.01 | 0.0231 | 4630 | 17 | 19.29 | 462 | 4.962 | 5 | 66 | 10.241 | 0.0231 | 1487.22 | 1.6261 | 16.3918 | 10.0801 | 2418.441 | 0.6519 | 0.6505
4.972 | 5 | 67.01 | 0.61 | 95.09 | 0.0251 | 4676 | 17 | 19.29 | 464.1 | 4.972 | 5 | 67 | 10.241 | 0.0251 | 1485.495 | 1.6128 | 16.3918 | 10.1638 | 2395.745 | 0.6597 | 0.6473
4.982 | 5 | 68.01 | 0.56 | 95.24 | 0.0236 | 4688 | 17 | 19.29 | 466.7 | 4.982 | 5 | 68 | 10.236 | 0.0236 | 1481.546 | 1.6101 | 16.4149 | 10.1951 | 2385.406 | 0.6612 | 0.6434
4.992 | 5 | 69.01 | 0.52 | 95.21 | 0.0213 | 4679 | 17 | 19.28 | 471.2 | 4.992 | 5 | 69 | 10.232 | 0.0213 | 1481.61 | 1.6133 | 16.4334 | 10.1861 | 2390.296 | 0.6593 | 0.6366
5.002 | 5 | 70.01 | 0.6 | 95.27 | 0.0202 | 4666 | 17 | 19.29 | 475.3 | 5.002 | 5 | 70 | 10.24 | 0.0202 | 1481.482 | 1.6158 | 16.3964 | 10.1475 | 2393.798 | 0.6579 | 0.6307
5.012 | 5 | 71.01 | 0.5 | 95.26 | 0.016 | 4771 | 16 | 19.29 | 479.4 | 5.012 | 5 | 71 | 10.23 | 0.016 | 1480.249 | 1.5873 | 15.4755 | 9.7494 | 2349.625 | 0.6744 | 0.6249
5.022 | 5 | 72.01 | 0.54 | 95.2 | 0.0142 | 4707 | 16 | 19.29 | 486 | 5.022 | 5 | 72 | 10.234 | 0.0142 | 1482.115 | 1.6049 | 15.458 | 9.6316 | 2378.681 | 0.6642 | 0.6156
5.032 | 5 | 73.01 | 0.54 | 95.11 | 0.0257 | 4732 | 17 | 19.3 | 489.1 | 5.032 | 5 | 73 | 10.234 | 0.0257 | 1484.049 | 1.5978 | 16.4241 | 10.2794 | 2371.166 | 0.6683 | 0.6114
5.042 | 5 | 74.01 | 0.52 | 95.23 | 0.0266 | 4714 | 16 | 19.29 | 491.6 | 5.042 | 5 | 74 | 10.232 | 0.0266 | 1481.181 | 1.6032 | 15.4667 | 9.6472 | 2374.673 | 0.6652 | 0.6081
5.052 | 5 | 75.01 | 0.62 | 95.26 | 0.0258 | 4789 | 16 | 19.3 | 492 | 5.052 | 5 | 75 | 10.242 | 0.0258 | 1481.985 | 1.5804 | 15.4232 | 9.7591 | 2342.114 | 0.6784 | 0.6076
5.062 | 5 | 76.01 | 0.62 | 95.38 | 0.0192 | 4758 | 15 | 19.29 | 498.2 | 5.062 | 5 | 76 | 10.242 | 0.0192 | 1479.416 | 1.5891 | 14.4593 | 9.0988 | 2350.99 | 0.6734 | 0.5993
5.072 | 5 | 77.01 | 0.66 | 95.38 | 0.0189 | 4738 | 15 | 19.29 | 496.4 | 5.072 | 5 | 77 | 10.246 | 0.0189 | 1479.994 | 1.5942 | 14.443 | 9.0598 | 2359.39 | 0.6704 | 0.6017
5.082 | 5 | 78.01 | 0.72 | 95.33 | 0.0274 | 4726 | 15 | 19.3 | 489.1 | 5.082 | 5 | 78 | 10.252 | 0.0274 | 1481.931 | 1.5967 | 14.4186 | 9.0304 | 2366.16 | 0.669 | 0.6115
5.092 | 5 | 79.01 | 0.79 | 95.39 | 0.0297 | 4807 | 14 | 19.3 | 463.3 | 5.092 | 5 | 79 | 10.259 | 0.0297 | 1481.658 | 1.5727 | 13.4309 | 8.5399 | 2330.254 | 0.6829 | 0.6484
5.102 | 5 | 80.01 | 0.8 | 95.43 | 0.0239 | 4820 | 14 | 19.29 | 463.9 | 5.102 | 5 | 80 | 10.26 | 0.0239 | 1480.947 | 1.569 | 13.4272 | 8.558 | 2323.543 | 0.6851 | 0.6475
5.112 | 5 | 81.01 | 0.9 | 95.49 | 0.0234 | 4828 | 14 | 19.3 | 461.9 | 5.112 | 5 | 81 | 10.27 | 0.0234 | 1481.108 | 1.5652 | 13.3895 | 8.5544 | 2318.243 | 0.6872 | 0.6505
5.122 | 5 | 82.01 | 0.89 | 95.47 | 0.0244 | 4748 | 13 | 19.29 | 459.6 | 5.122 | 5 | 82 | 10.269 | 0.0244 | 1481.391 | 1.5878 | 12.4366 | 7.8327 | 2352.127 | 0.6741 | 0.6541
5.132 | 5 | 83.01 | 0.99 | 95.42 | 0.022 | 4786 | 14 | 19.29 | 456.4 | 5.132 | 5 | 83 | 10.279 | 0.022 | 1483.904 | 1.5755 | 13.3557 | 8.4769 | 2337.951 | 0.6812 | 0.6591
5.142 | 5 | 84.01 | 1.14 | 95.46 | 0.025 | 4763 | 14 | 19.29 | 452.6 | 5.142 | 5 | 84 | 10.294 | 0.025 | 1485.211 | 1.5797 | 13.2997 | 8.4191 | 2346.185 | 0.6788 | 0.6651
5.152 | 5 | 85.01 | 1.14 | 95.57 | 0.0249 | 4723 | 14 | 19.29 | 448.8 | 5.152 | 5 | 85 | 10.294 | 0.0249 | 1482.858 | 1.591 | 13.2997 | 8.3593 | 2359.244 | 0.6723 | 0.6712
5.162 | 5 | 86.01 | 1.14 | 95.53 | 0.022 | 4601 | 14 | 19.29 | 444 | 5.162 | 5 | 86 | 10.294 | 0.022 | 1483.713 | 1.6263 | 13.2997 | 8.1781 | 2412.898 | 0.6518 | 0.6791
5.172 | 5 | 87.01 | 1.25 | 95.42 | 0.0106 | 4564 | 14 | 19.29 | 439.9 | 5.172 | 5 | 87 | 10.305 | 0.0106 | 1487.657 | 1.6354 | 13.2588 | 8.1073 | 2432.953 | 0.6465 | 0.686
5.182 | 5 | 88.01 | 1.24 | 95.42 | 0.0073 | 4533 | 15 | 19.3 | 432.6 | 5.182 | 5 | 88 | 10.304 | 0.0073 | 1487.513 | 1.6448 | 14.2099 | 8.6392 | 2446.67 | 0.6411 | 0.6985
5.192 | 5 | 89.01 | 1.98 | 95.14 | 0.0045 | 4513 | 16 | 19.29 | 426.5 | 5.192 | 5 | 89 | 10.378 | 0.0045 | 1504.276 | 1.639 | 14.848 | 9.0591 | 2465.547 | 0.6444 | 0.7094
5.202 | 5 | 90.01 | 5.29 | 96.59 | 0.0006 | 4547 | 17 | 19.3 | 426.1 | 5.202 | 5 | 90 | 10.709 | 0.0006 | 1520.301 | 1.5786 | 14.4163 | 9.1324 | 2399.925 | 0.6795 | 0.7102
5.212 | 5 | 91.01 | 5.51 | 97.26 | 0.0001 | 4446 | 18 | 19.31 | 424.1 | 5.212 | 5 | 91 | 10.731 | 0.0001 | 1509.07 | 1.6046 | 15.1749 | 9.4571 | 2421.471 | 0.6644 | 0.7137
5.222 | 5 | 92.01 | 5.48 | 999 | 0 | 4607 | 21 | 19.3 | 425.9 | 5.222 | 5 | 92 | 10.728 | 0 | 110.2739 | 1.5588 | 17.7183 | 11.3668 | 171.8926 | 0.691 | 0.7104
5.232 | 5 | 93.01 | 4.79 | 97.39 | 0.0063 | 4712 | 25 | 19.3 | 423.7 | 5.232 | 5 | 93 | 10.659 | 0.0063 | 1496.21 | 1.5396 | 21.4866 | 13.9564 | 2303.497 | 0.7021 | 0.7144
5.242 | 5 | 94.01 | 4.59 | 97.35 | 0.002 | 4744 | 32 | 19.29 | 405.1 | 5.242 | 5 | 94 | 10.639 | 0.002 | 1494.242 | 1.5337 | 27.6512 | 18.0296 | 2291.654 | 0.7055 | 0.7501
5.252 | 5 | 95.01 | 3.79 | 96.44 | 0.0028 | 4773 | 44 | 19.3 | 361.2 | 5.252 | 5 | 95 | 10.559 | 0.0028 | 1502.205 | 1.5373 | 38.8525 | 25.273 | 2309.359 | 0.7034 | 0.8496
5.262 | 5 | 96.01 | 3.67 | 96.68 | 0.0022 | 4764 | 61 | 19.3 | 285.2 | 5.262 | 5 | 96 | 10.547 | 0.0022 | 1495.392 | 1.5415 | 54.0398 | 35.056 | 2305.191 | 0.701 | 1.0975
5.272 | 5 | 97.01 | 6.17 | 999 | 0 | 4631 | 87 | 19.3 | 194.8 | 5.272 | 5 | 97 | 10.797 | 0 | 110.9832 | 1.5421 | 72.0704 | 46.7343 | 171.1506 | 0.7006 | 1.6597
5.282 | 5 | 98.01 | 6.66 | 999 | 0 | 5493 | 120 | 19.3 | 145.5 | 5.282 | 5 | 98 | 10.846 | 0 | 111.4869 | 1.3207 | 98.1295 | 74.2986 | 147.2456 | 0.829 | 2.2767
5.292 | 6 | 0.4 | 6.75 | 999 | 0 | 6465 | 158 | 19.3 | 146.9 | 5.292 | 6 | 0.4 | 10.855 | 0 | 111.5794 | 1.1223 | 128.8981 | 114.8536 | 125.2235 | 0.9442 | 2.2545
5.302 | 6 | 1.4 | 6.8 | 99.34 | 0.0001 | 3268 | 190 | 19.3 | 188.6 | 5.302 | 6 | 1.4 | 10.86 | 0.0001 | 1483.809 | 1.9982 | 154.8003 | 77.471 | 2964.906 | 0.4361 | 1.7191
5.312 | 6 | 2.4 | 7.02 | 999 | 0 | 3352 | 210 | 19.3 | 240.3 | 5.312 | 6 | 2.4 | 10.882 | 0 | 111.8569 | 1.9589 | 170.1094 | 86.8375 | 219.1208 | 0.4589 | 1.3216
5.322 | 6 | 3.4 | 6.68 | 99.99 | 0.0001 | 3336 | 215 | 19.31 | 284.3 | 5.322 | 6 | 3.4 | 10.848 | 0.0001 | 1469.122 | 1.9717 | 175.7227 | 89.1218 | 2896.692 | 0.4514 | 1.1014
5.332 | 6 | 4.4 | 6.28 | 97.43 | 0.0001 | 3332 | 206 | 19.31 | 323.7 | 5.332 | 6 | 4.4 | 10.808 | 0.0001 | 1516.274 | 1.9807 | 170.1534 | 85.9064 | 3003.26 | 0.4462 | 0.9568
5.342 | 6 | 5.4 | 2.14 | 84.92 | 0.0036 | 3414 | 181 | 19.3 | 355 | 5.342 | 6 | 5.4 | 10.394 | 0.0036 | 1768.589 | 2.0245 | 167.2254 | 82.6025 | 3580.435 | 0.4208 | 0.8656
5.352 | 6 | 6.4 | 1.59 | 85.4 | 0.0026 | 3799 | 149 | 19.3 | 381.3 | 5.352 | 6 | 6.4 | 10.339 | 0.0026 | 1744.979 | 1.8827 | 139.7793 | 74.2445 | 3285.255 | 0.5031 | 0.801
5.362 | 6 | 7.4 | 0.59 | 86.42 | 0.0016 | 4812 | 114 | 19.3 | 402.9 | 5.362 | 6 | 7.4 | 10.239 | 0.0016 | 1698.855 | 1.5744 | 109.9833 | 69.8569 | 2674.692 | 0.6819 | 0.7545
5.372 | 6 | 8.4 | 0.5 | 94.45 | 0.0038 | 4907 | 85 | 19.3 | 422.7 | 5.372 | 6 | 8.4 | 10.23 | 0.0038 | 1497.804 | 1.5495 | 82.2133 | 53.0564 | 2320.917 | 0.6963 | 0.7163
5.382 | 6 | 9.4 | 0.11 | 94.88 | 0.0022 | 4837 | 62 | 19.3 | 440.4 | 5.382 | 6 | 9.4 | 10.191 | 0.0022 | 1482.759 | 1.5748 | 60.6319 | 38.5006 | 2335.092 | 0.6817 | 0.6851
5.392 | 6 | 10.4 | 0.1 | 94.87 | 0.0046 | 4829 | 46 | 19.31 | 455.6 | 5.392 | 6 | 10.4 | 10.19 | 0.0046 | 1482.829 | 1.5772 | 44.9977 | 28.5298 | 2338.744 | 0.6803 | 0.6603
5.402 | 6 | 11.4 | 0.04 | 95.07 | 0.0052 | 4679 | 36 | 19.3 | 467.3 | 5.402 | 6 | 11.4 | 10.184 | 0.0052 | 1477.655 | 1.6209 | 35.2755 | 21.7627 | 2395.151 | 0.6549 | 0.6424
5.412 | 6 | 12.4 | 0.05 | 94.95 | 0.0026 | 4621 | 29 | 19.31 | 472.5 | 5.412 | 6 | 12.4 | 10.185 | 0.0026 | 1480.378 | 1.6377 | 28.4083 | 17.346 | 2424.478 | 0.6452 | 0.6347
5.422 | 6 | 13.4 | 0.06 | 94.54 | 0.0042 | 4586 | 24 | 19.3 | 474.4 | 5.422 | 6 | 13.4 | 10.186 | 0.0042 | 1489.399 | 1.648 | 23.5037 | 14.2623 | 2454.469 | 0.6392 | 0.632
5.432 | 6 | 14.4 | 0 | 94.99 | 0.0047 | 4535 | 22 | 19.3 | 476.3 | 5.432 | 6 | 14.4 | 10.18 | 0.0047 | 1478.792 | 1.6642 | 21.5817 | 12.9679 | 2461.059 | 0.6298 | 0.6293
5.442 | 6 | 15.4 | 0.05 | 94.66 | 0.0023 | 4604 | 21 | 19.3 | 475 | 5.442 | 6 | 15.4 | 10.185 | 0.0023 | 1486.644 | 1.6428 | 20.5716 | 12.5225 | 2442.216 | 0.6422 | 0.6311
5.452 | 6 | 16.4 | 0.05 | 94.76 | 0.0054 | 4661 | 19 | 19.31 | 474.4 | 5.452 | 6 | 16.4 | 10.185 | 0.0054 | 1484.477 | 1.626 | 18.6124 | 11.4467 | 2413.758 | 0.652 | 0.632
5.462 | 6 | 17.4 | 0.05 | 94.52 | 0.0094 | 4530 | 20 | 19.32 | 477 | 5.462 | 6 | 17.4 | 10.185 | 0.0094 | 1489.688 | 1.6649 | 19.592 | 11.7674 | 2480.229 | 0.6294 | 0.6283
5.472 | 6 | 18.4 | 0.1 | 94.39 | 0.0027 | 4407 | 20 | 19.31 | 480.6 | 5.472 | 6 | 18.4 | 10.19 | 0.0027 | 1493.259 | 1.7019 | 19.5642 | 11.4953 | 2541.426 | 0.6079 | 0.6232
5.482 | 6 | 19.4 | 0.15 | 94.56 | 0.0019 | 4737 | 19 | 19.32 | 483.2 | 5.482 | 6 | 19.4 | 10.195 | 0.0019 | 1490.279 | 1.6025 | 18.5597 | 11.5821 | 2388.097 | 0.6656 | 0.6196
5.492 | 6 | 20.4 | 0.21 | 95.22 | 0.0037 | 4861 | 19 | 19.18 | 484.4 | 5.492 | 6 | 20.4 | 10.201 | 0.0037 | 1476.907 | 1.5666 | 18.5282 | 11.8269 | 2313.751 | 0.6864 | 0.6178
5.502 | 6 | 21.4 | 0.26 | 95.69 | 0.0038 | 4816 | 20 | 18.23 | 487.3 | 5.502 | 6 | 21.4 | 10.206 | 0.0038 | 1467.644 | 1.5784 | 19.4758 | 12.3391 | 2316.499 | 0.6796 | 0.6139
5.512 | 6 | 22.4 | 0.25 | 95.63 | 0.0033 | 4752 | 22 | 17.86 | 489.1 | 5.512 | 6 | 22.4 | 10.205 | 0.0033 | 1468.768 | 1.5966 | 21.4295 | 13.4219 | 2345.037 | 0.669 | 0.6114
5.522 | 6 | 23.4 | 0.33 | 95.34 | 0.0028 | 4675 | 25 | 17.79 | 483.8 | 5.522 | 6 | 23.4 | 10.213 | 0.0028 | 1476.08 | 1.6175 | 24.2967 | 15.0214 | 2387.517 | 0.6569 | 0.6187
5.532 | 6 | 24.4 | 0.3 | 95.32 | 0.0025 | 4776 | 29 | 17.73 | 471 | 5.532 | 6 | 24.4 | 10.21 | 0.0025 | 1476.073 | 1.589 | 28.2081 | 17.7519 | 2345.5 | 0.6734 | 0.6369
5.542 | 6 | 25.4 | 0.34 | 95.62 | 0.0028 | 4737 | 36 | 17.71 | 453.3 | 5.542 | 6 | 25.4 | 10.214 | 0.0028 | 1470.275 | 1.5995 | 34.9773 | 21.8681 | 2351.658 | 0.6674 | 0.6639
5.552 | 6 | 26.4 | 0.34 | 95.69 | 0.0031 | 4754 | 45 | 17.69 | 438.4 | 5.552 | 6 | 26.4 | 10.214 | 0.0031 | 1468.795 | 1.5946 | 43.7217 | 27.4181 | 2342.178 | 0.6702 | 0.6886
5.562 | 6 | 27.4 | 0.28 | 95.02 | 0.0017 | 4657 | 54 | 17.65 | 431.3 | 5.562 | 6 | 27.4 | 10.208 | 0.0017 | 1482.213 | 1.6235 | 52.555 | 32.3714 | 2406.375 | 0.6534 | 0.7009
5.572 | 6 | 28.4 | 0.36 | 94.5 | 0.0022 | 4390 | 58 | 17.64 | 431.7 | 5.572 | 6 | 28.4 | 10.216 | 0.0022 | 1494.66 | 1.7029 | 56.3206 | 33.073 | 2545.281 | 0.6074 | 0.7001
5.582 | 6 | 29.4 | 0.38 | 101.33 | 0.0003 | 4392 | 54 | 17.64 | 444 | 5.582 | 6 | 29.4 | 10.218 | 0.0003 | 1359.138 | 1.702 | 52.4068 | 30.7921 | 2313.194 | 0.6079 | 0.6791
5.592 | 6 | 30.4 | 0.33 | 93.94 | 0.0014 | 4857 | 44 | 17.64 | 453.3 | 5.592 | 6 | 30.4 | 10.213 | 0.0014 | 1506.564 | 1.5659 | 42.7622 | 27.3086 | 2359.106 | 0.6868 | 0.6639
5.602 | 6 | 31.4 | 0.43 | 94.93 | 0.0107 | 4787 | 33 | 17.63 | 453.7 | 5.602 | 6 | 31.4 | 10.223 | 0.0107 | 1486.333 | 1.5839 | 31.9812 | 20.1916 | 2354.188 | 0.6764 | 0.6633
5.612 | 6 | 32.4 | 0.44 | 94.99 | 0.0089 | 4783 | 25 | 17.64 | 464.3 | 5.612 | 6 | 32.4 | 10.224 | 0.0089 | 1485.183 | 1.5849 | 24.2213 | 15.2829 | 2353.81 | 0.6758 | 0.647
5.622 | 6 | 33.4 | 0.4 | 95.01 | 0.0058 | 4881 | 19 | 17.67 | 475.6 | 5.622 | 6 | 33.4 | 10.22 | 0.0058 | 1484.171 | 1.5582 | 18.429 | 11.8272 | 2312.622 | 0.6913 | 0.6303
5.632 | 6 | 34.4 | 0.42 | 94.72 | 0.0059 | 4826 | 15 | 17.71 | 485.2 | 5.632 | 6 | 34.4 | 10.222 | 0.0059 | 1490.739 | 1.5731 | 14.541 | 9.2434 | 2345.106 | 0.6826 | 0.6168
5.642 | 6 | 35.4 | 0.39 | 94.87 | 0.0044 | 4902 | 12 | 17.72 | 475.9 | 5.642 | 6 | 35.4 | 10.219 | 0.0044 | 1487.049 | 1.5526 | 11.6427 | 7.4989 | 2308.766 | 0.6946 | 0.6298
5.652 | 6 | 36.4 | 0.38 | 94.88 | 0.0027 | 4826 | 11 | 17.75 | 445.5 | 5.652 | 6 | 36.4 | 10.218 | 0.0027 | 1486.687 | 1.5737 | 10.6755 | 6.7835 | 2339.647 | 0.6823 | 0.6767
5.662 | 6 | 37.4 | 0.33 | 94.91 | 0.0023 | 4884 | 11 | 17.8 | 433.6 | 5.662 | 6 | 37.4 | 10.213 | 0.0023 | 1485.311 | 1.5584 | 10.6905 | 6.8598 | 2314.759 | 0.6912 | 0.6969
5.672 | 6 | 38.4 | 0.37 | 95.16 | 0.0012 | 4678 | 10 | 17.85 | 426.1 | 5.672 | 6 | 38.4 | 10.217 | 0.0012 | 1480.51 | 1.616 | 9.7077 | 6.0074 | 2392.457 | 0.6578 | 0.7101
5.682 | 6 | 39.4 | 0.37 | 95.43 | 0.0012 | 4680 | 10 | 17.9 | 416.4 | 5.682 | 6 | 39.4 | 10.217 | 0.0012 | 1474.74 | 1.6154 | 9.7077 | 6.0095 | 2382.278 | 0.6581 | 0.7281
5.692 | 6 | 40.4 | 0.33 | 100.69 | 0.0012 | 4696 | 10 | 17.95 | 404.5 | 5.692 | 6 | 40.4 | 10.213 | 0.0012 | 1370.137 | 1.6114 | 9.7187 | 6.0312 | 2207.83 | 0.6604 | 0.7512
5.702 | 6 | 41.4 | 0.34 | 100.95 | 0.001 | 4577 | 10 | 17.99 | 393.5 | 5.702 | 6 | 41.4 | 10.214 | 0.001 | 1365.508 | 1.6461 | 9.7159 | 5.9023 | 2247.788 | 0.6403 | 0.774
5.712 | 6 | 42.4 | 0.37 | 100.8 | 0.0009 | 4528 | 9 | 18.04 | 382.8 | 5.712 | 6 | 42.4 | 10.217 | 0.0009 | 1368.654 | 1.6603 | 8.7369 | 5.2622 | 2272.402 | 0.6321 | 0.7976
5.722 | 6 | 43.4 | 0.38 | 100.5 | 0.001 | 4463 | 10 | 18.07 | 368.8 | 5.722 | 6 | 43.4 | 10.218 | 0.001 | 1374.311 | 1.6799 | 9.705 | 5.777 | 2308.758 | 0.6207 | 0.8306
5.732 | 6 | 44.4 | 0.33 | 100.77 | 0.001 | 4451 | 11 | 18.1 | 359.5 | 5.732 | 6 | 44.4 | 10.213 | 0.001 | 1368.668 | 1.6845 | 10.6905 | 6.3466 | 2305.458 | 0.6181 | 0.8537
5.742 | 6 | 45.4 | 0.33 | 94.54 | 0.001 | 4510 | 12 | 18.13 | 353.1 | 5.742 | 6 | 45.4 | 10.213 | 0.001 | 1493.347 | 1.6664 | 11.6624 | 6.9985 | 2488.536 | 0.6285 | 0.8707
5.752 | 6 | 46.4 | 1.17 | 94.59 | 0.0014 | 4339 | 12 | 18.19 | 347.8 | 5.752 | 6 | 46.4 | 10.297 | 0.0014 | 1504.53 | 1.7055 | 11.3902 | 6.6785 | 2565.968 | 0.6059 | 0.885
5.762 | 6 | 47.4 | 3.59 | 94.73 | 0.0005 | 4295 | 14 | 18.25 | 342 | 5.762 | 6 | 47.4 | 10.539 | 0.0005 | 1536.745 | 1.68 | 12.4296 | 7.3987 | 2581.704 | 0.6207 | 0.9013
5.772 | 6 | 48.4 | 4.18 | 94.87 | 0.0019 | 4172 | 15 | 18.33 | 334.2 | 5.772 | 6 | 48.4 | 10.598 | 0.0019 | 1542.2 | 1.7095 | 13.1058 | 7.6665 | 2636.393 | 0.6035 | 0.9242
5.782 | 6 | 49.4 | 4.19 | 999 | 0 | 4049 | 17 | 18.41 | 322.2 | 5.782 | 6 | 49.4 | 10.599 | 0 | 108.9479 | 1.7497 | 14.8492 | 8.4869 | 190.6214 | 0.5802 | 0.9616
5.792 | 6 | 50.4 | 3.88 | 93.5 | 0.0002 | 4076 | 18 | 18.51 | 304 | 5.792 | 6 | 50.4 | 10.568 | 0.0002 | 1569.117 | 1.7458 | 15.8554 | 9.0821 | 2739.337 | 0.5825 | 1.024
5.802 | 6 | 51.4 | 3.68 | 98.87 | 0.0001 | 4019 | 20 | 18.59 | 277.8 | 5.802 | 6 | 51.4 | 10.548 | 0.0001 | 1450.495 | 1.7682 | 17.7132 | 10.0175 | 2564.807 | 0.5695 | 1.1292
5.812 | 6 | 52.4 | 3.66 | 999 | 0 | 3899 | 21 | 18.68 | 237.7 | 5.812 | 6 | 52.4 | 10.546 | 0 | 108.4031 | 1.81 | 18.6089 | 10.2813 | 196.2081 | 0.5453 | 1.3372
5.822 | 6 | 53.4 | 3.4 | 96.96 | 0.0004 | 3825 | 20 | 18.75 | 185.1 | 5.822 | 6 | 53.4 | 10.52 | 0.0004 | 1485.666 | 1.8409 | 17.8489 | 9.6959 | 2734.914 | 0.5273 | 1.7546
5.832 | 6 | 54.4 | 3.38 | 96.26 | 0.0001 | 3891 | 19 | 18.85 | 126.3 | 5.832 | 6 | 54.4 | 10.518 | 0.0001 | 1500.214 | 1.8176 | 16.9657 | 9.334 | 2726.832 | 0.5408 | 2.6545
5.842 | 6 | 55.4 | 2.84 | 999 | 0 | 4449 | 16 | 18.94 | 81.3 | 5.842 | 6 | 55.4 | 10.464 | 0 | 107.5603 | 1.6447 | 14.4997 | 8.8163 | 176.8991 | 0.6412 | 4.2793

## ProcParams
Processing Parameters
CT | RCT=11.45 | W=1.27
PWAmp | A=1 | B=0
PWVel | PTO=26.15
Den1 | A=5.9246E-04 | B=-.091753 | C=9.804
MS1 | A=1 | B=0 | Den=0 | LD=14
FP | MGD=2.75 | WD=1.026
RES | A=505.0359 | B=-1.084619 | p=0