## TN336_JPC32-36
Geotek MSCL 7.9 - TN336_JPC32-36.raw created at 18:51:28 on 1/24/2016. | [9 empty] | Geotek MSCL 7.9 - TN336_JPC32-36.out created at 18:52:17 on 1/24/2016.
Core Depth | Section | Sect Depth | CTD | Tr. Time | PW Amp | A Gamma | Mag Sus | Temp | NC Res | SB DEPTH | SECT NUM | SECT DEPTH | CT | PWAmp | PWVel | Den1 | MS1 | MS1 | Imp | FP | RES
m |  | cm | mm | µsec |  | cps | SI x 10^-5 | °C | mV | m |  | cm | cm |  | m/s | g/cc | SI x 10^-5 | x 10^-8 (m^3/kg) |  |  | Ohm.m
0.003 | 1 | 0.3 | 7.16 | 999 | 0 | 6675 | 13 | 20.15 | 254 | 0.003 | 1 | 0.3 | 10.896 | 0 | 112.0331 | 1.08 | 10.492 | 9.7148 | 120.9964 | 0.9687 | 1.3162
0.013 | 1 | 1.3 | 7.04 | 101.85 | 0.0001 | 5009 | 16 | 20.15 | 309.5 | 0.013 | 1 | 1.3 | 10.884 | 0.0001 | 1443.119 | 1.4253 | 12.9539 | 9.0885 | 2056.896 | 0.7684 | 1.0638
0.023 | 1 | 2.3 | 7.66 | 97.77 | 0.0005 | 4932 | 19 | 20.15 | 406.1 | 0.023 | 1 | 2.3 | 10.946 | 0.0005 | 1534.343 | 1.4364 | 15.1355 | 10.537 | 2203.944 | 0.7619 | 0.7937
0.033 | 1 | 3.3 | 7.32 | 97.78 | 0.001 | 4865 | 21 | 20.15 | 493.4 | 0.033 | 1 | 3.3 | 10.912 | 0.001 | 1529.362 | 1.4579 | 16.8778 | 11.5766 | 2229.7 | 0.7495 | 0.6436
0.043 | 1 | 4.3 | 6.69 | 98.11 | 0.0003 | 4892 | 23 | 20.15 | 552.7 | 0.043 | 1 | 4.3 | 10.849 | 0.0003 | 1513.532 | 1.4595 | 18.7933 | 12.877 | 2208.926 | 0.7486 | 0.5695
0.053 | 1 | 5.3 | 2.31 | 94.78 | 0.0011 | 4737 | 25 | 20.16 | 590.9 | 0.053 | 1 | 5.3 | 10.411 | 0.0011 | 1523.19 | 1.5631 | 22.9891 | 14.7074 | 2380.89 | 0.6885 | 0.5298
0.063 | 1 | 6.3 | 1.44 | 95.62 | 0.0036 | 4700 | 25 | 20.15 | 613.3 | 0.063 | 1 | 6.3 | 10.324 | 0.0036 | 1492.123 | 1.5867 | 23.5512 | 14.8429 | 2367.549 | 0.6748 | 0.509
0.073 | 1 | 7.3 | 0.58 | 94.22 | 0.0019 | 4617 | 26 | 20.15 | 626.2 | 0.073 | 1 | 7.3 | 10.238 | 0.0019 | 1510.252 | 1.624 | 25.091 | 15.45 | 2452.665 | 0.6531 | 0.4978
0.083 | 1 | 8.3 | 0.14 | 93.81 | 0.0062 | 4570 | 27 | 20.15 | 628.1 | 0.083 | 1 | 8.3 | 10.194 | 0.0062 | 1512.912 | 1.6449 | 26.3818 | 16.0385 | 2488.597 | 0.641 | 0.4961
0.093 | 1 | 9.3 | 0.14 | 94.36 | 0.0123 | 4745 | 27 | 20.15 | 626.2 | 0.093 | 1 | 9.3 | 10.194 | 0.0123 | 1500.662 | 1.5941 | 26.3818 | 16.5497 | 2392.204 | 0.6705 | 0.4977
0.103 | 1 | 10.3 | 0.19 | 94.66 | 0.0227 | 4774 | 26 | 20.15 | 624.2 | 0.103 | 1 | 10.3 | 10.199 | 0.0227 | 1494.797 | 1.5851 | 25.3688 | 16.0042 | 2369.45 | 0.6757 | 0.4995
0.113 | 1 | 11.3 | 0.18 | 94.55 | 0.0185 | 4730 | 26 | 20.15 | 625 | 0.113 | 1 | 11.3 | 10.198 | 0.0185 | 1497.064 | 1.5977 | 25.3759 | 15.8825 | 2391.908 | 0.6684 | 0.4988
0.123 | 1 | 12.3 | 0.25 | 94.58 | 0.0182 | 4799 | 25 | 20.16 | 624.4 | 0.123 | 1 | 12.3 | 10.205 | 0.0182 | 1497.432 | 1.5772 | 24.3517 | 15.4398 | 2361.747 | 0.6803 | 0.4993
0.133 | 1 | 13.3 | 0.29 | 94.88 | 0.0199 | 4797 | 23 | 20.15 | 622.9 | 0.133 | 1 | 13.3 | 10.209 | 0.0199 | 1491.454 | 1.5771 | 22.3782 | 14.1891 | 2352.228 | 0.6803 | 0.5006
0.143 | 1 | 14.3 | 0.39 | 94.93 | 0.0206 | 4781 | 24 | 20.16 | 619 | 0.143 | 1 | 14.3 | 10.219 | 0.0206 | 1491.825 | 1.5801 | 23.2853 | 14.7369 | 2357.183 | 0.6786 | 0.504
0.153 | 1 | 15.3 | 0.39 | 95.04 | 0.0214 | 4873 | 23 | 20.15 | 616.1 | 0.153 | 1 | 15.3 | 10.219 | 0.0214 | 1489.433 | 1.5546 | 22.3151 | 14.3542 | 2315.484 | 0.6934 | 0.5065
0.163 | 1 | 16.3 | 0.45 | 95.14 | 0.016 | 4881 | 23 | 20.16 | 615.3 | 0.163 | 1 | 16.3 | 10.225 | 0.016 | 1488.139 | 1.5515 | 22.2774 | 14.3585 | 2308.864 | 0.6952 | 0.5073
0.173 | 1 | 17.3 | 0.44 | 94.94 | 0.0161 | 4916 | 22 | 20.16 | 612.6 | 0.173 | 1 | 17.3 | 10.224 | 0.0161 | 1492.337 | 1.5422 | 21.3148 | 13.8214 | 2301.424 | 0.7006 | 0.5097
0.183 | 1 | 18.3 | 0.45 | 95.18 | 0.0205 | 4940 | 23 | 20.16 | 610.9 | 0.183 | 1 | 18.3 | 10.225 | 0.0205 | 1487.273 | 1.5355 | 22.2774 | 14.5078 | 2283.774 | 0.7044 | 0.5112
0.193 | 1 | 19.3 | 0.49 | 95.25 | 0.0167 | 4828 | 22 | 20.16 | 610.4 | 0.193 | 1 | 19.3 | 10.229 | 0.0167 | 1486.341 | 1.5655 | 21.2847 | 13.5966 | 2326.795 | 0.6871 | 0.5117
0.203 | 1 | 20.3 | 0.54 | 95.23 | 0.0138 | 4862 | 23 | 20.16 | 607.5 | 0.203 | 1 | 20.3 | 10.234 | 0.0138 | 1487.5 | 1.5553 | 22.2209 | 14.2869 | 2313.563 | 0.693 | 0.5143
0.213 | 1 | 21.3 | 0.55 | 95 | 0.0174 | 4857 | 23 | 20.16 | 608.3 | 0.213 | 1 | 21.3 | 10.235 | 0.0174 | 1492.635 | 1.5566 | 22.2146 | 14.2717 | 2323.368 | 0.6923 | 0.5136
0.223 | 1 | 22.3 | 0.55 | 95.01 | 0.0163 | 4846 | 23 | 20.17 | 610.8 | 0.223 | 1 | 22.3 | 10.235 | 0.0163 | 1492.417 | 1.5596 | 22.2146 | 14.244 | 2327.535 | 0.6905 | 0.5113
0.233 | 1 | 23.3 | 0.63 | 95.15 | 0.015 | 4792 | 23 | 20.16 | 613.5 | 0.233 | 1 | 23.3 | 10.243 | 0.015 | 1490.541 | 1.5733 | 22.1646 | 14.088 | 2345.061 | 0.6825 | 0.5089
0.243 | 1 | 24.3 | 0.67 | 95.26 | 0.0185 | 4718 | 23 | 20.16 | 616.1 | 0.243 | 1 | 24.3 | 10.247 | 0.0185 | 1488.74 | 1.5935 | 22.1397 | 13.8938 | 2372.302 | 0.6708 | 0.5066
0.253 | 1 | 25.3 | 0.68 | 95.38 | 0.0129 | 4712 | 23 | 20.16 | 617.8 | 0.253 | 1 | 25.3 | 10.248 | 0.0129 | 1486.295 | 1.595 | 22.1335 | 13.8764 | 2370.708 | 0.6699 | 0.5051
0.263 | 1 | 26.3 | 0.81 | 95.29 | 0.0145 | 4775 | 23 | 20.17 | 620.3 | 0.263 | 1 | 26.3 | 10.261 | 0.0145 | 1490.125 | 1.5753 | 22.0527 | 13.9993 | 2347.355 | 0.6814 | 0.5029
0.273 | 1 | 27.3 | 0.79 | 95.01 | 0.024 | 4722 | 21 | 20.17 | 621.1 | 0.273 | 1 | 27.3 | 10.259 | 0.024 | 1495.917 | 1.5905 | 20.1464 | 12.6667 | 2379.252 | 0.6726 | 0.5022
0.283 | 1 | 28.3 | 0.84 | 95.14 | 0.0171 | 4677 | 22 | 20.17 | 621.3 | 0.283 | 1 | 28.3 | 10.264 | 0.0171 | 1493.815 | 1.6025 | 21.0761 | 13.1516 | 2393.911 | 0.6656 | 0.502
0.293 | 1 | 29.3 | 0.89 | 95.33 | 0.0073 | 4610 | 23 | 20.16 | 622.2 | 0.293 | 1 | 29.3 | 10.269 | 0.0073 | 1490.421 | 1.6211 | 22.0032 | 13.5726 | 2416.195 | 0.6548 | 0.5012
0.303 | 1 | 30.3 | 0.89 | 95.36 | 0.005 | 4659 | 23 | 20.17 | 619 | 0.303 | 1 | 30.3 | 10.269 | 0.005 | 1489.772 | 1.6069 | 22.0032 | 13.6926 | 2393.975 | 0.663 | 0.504
0.313 | 1 | 31.3 | 0.97 | 95.29 | 0.0041 | 4668 | 22 | 20.16 | 611.6 | 0.313 | 1 | 31.3 | 10.277 | 0.0041 | 1492.448 | 1.6031 | 20.9993 | 13.0992 | 2392.548 | 0.6653 | 0.5106
0.323 | 1 | 32.3 | 1.02 | 95.21 | 0.0057 | 4641 | 22 | 20.17 | 606 | 0.323 | 1 | 32.3 | 10.282 | 0.0057 | 1494.911 | 1.6101 | 20.9699 | 13.024 | 2406.956 | 0.6612 | 0.5156
0.333 | 1 | 33.3 | 0.97 | 94.99 | 0.0076 | 4674 | 22 | 20.17 | 596.8 | 0.333 | 1 | 33.3 | 10.277 | 0.0076 | 1498.979 | 1.6014 | 20.9993 | 13.1133 | 2400.437 | 0.6663 | 0.5242
0.343 | 1 | 34.3 | 1.01 | 95.25 | 0.0077 | 4595 | 22 | 20.17 | 577.7 | 0.343 | 1 | 34.3 | 10.281 | 0.0077 | 1493.897 | 1.6236 | 20.9758 | 12.919 | 2425.551 | 0.6533 | 0.5429
0.353 | 1 | 35.3 | 1.02 | 95.25 | 0.0088 | 4673 | 21 | 20.17 | 565 | 0.353 | 1 | 35.3 | 10.282 | 0.0088 | 1494.042 | 1.6009 | 20.0167 | 12.5035 | 2391.796 | 0.6665 | 0.5561
0.363 | 1 | 36.3 | 1.02 | 95.11 | 0.0059 | 4657 | 21 | 20.17 | 551.9 | 0.363 | 1 | 36.3 | 10.282 | 0.0059 | 1497.088 | 1.6055 | 20.0167 | 12.4677 | 2403.551 | 0.6639 | 0.5704
0.373 | 1 | 37.3 | 1.08 | 95.36 | 0.0056 | 4727 | 21 | 20.17 | 544.2 | 0.373 | 1 | 37.3 | 10.288 | 0.0056 | 1492.529 | 1.5846 | 19.9831 | 12.6108 | 2365.063 | 0.676 | 0.5791
0.383 | 1 | 38.3 | 1.02 | 95.42 | 0.0056 | 4706 | 20 | 20.17 | 539.8 | 0.383 | 1 | 38.3 | 10.282 | 0.0056 | 1490.361 | 1.5915 | 19.0636 | 11.9786 | 2371.871 | 0.672 | 0.5841
0.393 | 1 | 39.3 | 1.03 | 95.24 | 0.0059 | 4595 | 20 | 20.18 | 534 | 0.393 | 1 | 39.3 | 10.283 | 0.0059 | 1494.405 | 1.6233 | 19.0582 | 11.7402 | 2425.904 | 0.6535 | 0.5909
0.403 | 1 | 40.3 | 1.02 | 95.15 | 0.0071 | 4640 | 19 | 20.17 | 530.1 | 0.403 | 1 | 40.3 | 10.282 | 0.0071 | 1496.216 | 1.6104 | 18.1104 | 11.246 | 2409.49 | 0.661 | 0.5956
0.413 | 1 | 41.3 | 0.97 | 95.34 | 0.0072 | 4706 | 20 | 20.18 | 523.1 | 0.413 | 1 | 41.3 | 10.277 | 0.0072 | 1491.366 | 1.5922 | 19.0903 | 11.9895 | 2374.625 | 0.6715 | 0.6043
0.423 | 1 | 42.3 | 0.95 | 95.69 | 0.0055 | 4744 | 20 | 20.17 | 521.1 | 0.423 | 1 | 42.3 | 10.275 | 0.0055 | 1483.54 | 1.5818 | 19.101 | 12.0754 | 2346.683 | 0.6776 | 0.6068
0.433 | 1 | 43.3 | 1 | 95.7 | 0.0068 | 4627 | 20 | 20.18 | 519.6 | 0.433 | 1 | 43.3 | 10.28 | 0.0068 | 1484.048 | 1.6145 | 19.0743 | 11.8146 | 2395.949 | 0.6587 | 0.6087
0.443 | 1 | 44.3 | 1 | 95.62 | 0.0073 | 4685 | 19 | 20.18 | 517.2 | 0.443 | 1 | 44.3 | 10.28 | 0.0073 | 1485.764 | 1.5978 | 18.1205 | 11.3412 | 2373.904 | 0.6683 | 0.6117
0.453 | 1 | 45.3 | 1.01 | 95.67 | 0.0076 | 4724 | 19 | 20.18 | 516.6 | 0.453 | 1 | 45.3 | 10.281 | 0.0076 | 1484.835 | 1.5865 | 18.1155 | 11.4183 | 2355.734 | 0.6749 | 0.6125
0.463 | 1 | 46.3 | 0.95 | 95.74 | 0.0082 | 4724 | 20 | 20.18 | 518.1 | 0.463 | 1 | 46.3 | 10.275 | 0.0082 | 1482.47 | 1.5875 | 19.101 | 12.0325 | 2353.354 | 0.6743 | 0.6106
0.473 | 1 | 47.3 | 1.01 | 95.77 | 0.0046 | 4685 | 20 | 20.18 | 516.3 | 0.473 | 1 | 47.3 | 10.281 | 0.0046 | 1482.694 | 1.5976 | 19.0689 | 11.9359 | 2368.768 | 0.6684 | 0.6128
0.483 | 1 | 48.3 | 1.01 | 95.75 | 0.0041 | 4734 | 20 | 20.19 | 515.3 | 0.483 | 1 | 48.3 | 10.281 | 0.0041 | 1483.122 | 1.5837 | 19.0689 | 12.0407 | 2348.828 | 0.6765 | 0.6141
0.493 | 1 | 49.3 | 1.08 | 95.77 | 0.0058 | 4726 | 20 | 20.18 | 514.6 | 0.493 | 1 | 49.3 | 10.288 | 0.0058 | 1483.704 | 1.5849 | 19.0315 | 12.0082 | 2351.498 | 0.6758 | 0.615
0.503 | 1 | 50.3 | 1.13 | 95.67 | 0.0074 | 4687 | 19 | 20.18 | 516.3 | 0.503 | 1 | 50.3 | 10.293 | 0.0074 | 1486.568 | 1.5952 | 18.0547 | 11.3183 | 2371.341 | 0.6699 | 0.6128
0.513 | 1 | 51.3 | 1.2 | 95.76 | 0.0081 | 4678 | 20 | 20.18 | 518.5 | 0.513 | 1 | 51.3 | 10.3 | 0.0081 | 1485.648 | 1.5967 | 18.9677 | 11.8796 | 2372.078 | 0.669 | 0.6101
0.523 | 1 | 52.3 | 1.27 | 95.58 | 0.0074 | 4555 | 20 | 20.18 | 522.5 | 0.523 | 1 | 52.3 | 10.307 | 0.0074 | 1490.528 | 1.6313 | 18.9306 | 11.6047 | 2431.487 | 0.6489 | 0.605
0.533 | 1 | 53.3 | 1.4 | 95.6 | 0.0085 | 4642 | 20 | 20.18 | 524.9 | 0.533 | 1 | 53.3 | 10.32 | 0.0085 | 1491.976 | 1.6039 | 18.862 | 11.7602 | 2392.955 | 0.6648 | 0.602
0.543 | 1 | 54.3 | 1.52 | 95.66 | 0.0084 | 4724 | 20 | 20.18 | 527.8 | 0.543 | 1 | 54.3 | 10.332 | 0.0084 | 1492.417 | 1.5787 | 18.799 | 11.9079 | 2356.073 | 0.6794 | 0.5985
0.553 | 1 | 55.3 | 1.52 | 96.03 | 0.0079 | 4709 | 20 | 20.19 | 532 | 0.553 | 1 | 55.3 | 10.332 | 0.0079 | 1484.483 | 1.5829 | 18.799 | 11.8761 | 2349.825 | 0.677 | 0.5934
0.563 | 1 | 56.3 | 1.47 | 96.01 | 0.0061 | 4718 | 20 | 20.19 | 535.2 | 0.563 | 1 | 56.3 | 10.327 | 0.0061 | 1484.191 | 1.5812 | 18.8252 | 11.906 | 2346.73 | 0.678 | 0.5896
0.573 | 1 | 57.3 | 1.52 | 95.79 | 0.008 | 4746 | 21 | 20.19 | 539.2 | 0.573 | 1 | 57.3 | 10.332 | 0.008 | 1489.619 | 1.5725 | 19.7389 | 12.5524 | 2342.467 | 0.683 | 0.5848
0.583 | 1 | 58.3 | 1.47 | 95.86 | 0.0101 | 4699 | 21 | 20.19 | 540.9 | 0.583 | 1 | 58.3 | 10.327 | 0.0101 | 1487.397 | 1.5865 | 19.7665 | 12.459 | 2359.787 | 0.6749 | 0.5828
0.593 | 1 | 59.3 | 1.21 | 95.73 | 0.0126 | 4617 | 21 | 20.2 | 541.1 | 0.593 | 1 | 59.3 | 10.301 | 0.0126 | 1486.436 | 1.6141 | 19.9105 | 12.3355 | 2399.223 | 0.6589 | 0.5826
0.603 | 1 | 60.3 | 1.16 | 95.77 | 0.0086 | 4667 | 21 | 20.2 | 540.3 | 0.603 | 1 | 60.3 | 10.296 | 0.0086 | 1484.857 | 1.6004 | 19.9384 | 12.4582 | 2376.411 | 0.6668 | 0.5835
0.613 | 1 | 61.3 | 1.11 | 95.65 | 0.009 | 4631 | 21 | 20.21 | 538.3 | 0.613 | 1 | 61.3 | 10.291 | 0.009 | 1486.709 | 1.6116 | 19.9663 | 12.3893 | 2395.956 | 0.6603 | 0.5859
0.623 | 1 | 62.3 | 1.13 | 95.65 | 0.0128 | 4662 | 22 | 20.21 | 536.6 | 0.623 | 1 | 62.3 | 10.293 | 0.0128 | 1486.998 | 1.6023 | 20.9054 | 13.0469 | 2382.664 | 0.6657 | 0.5879
0.633 | 1 | 63.3 | 1.11 | 95.8 | 0.011 | 4729 | 23 | 20.21 | 535.1 | 0.633 | 1 | 63.3 | 10.291 | 0.011 | 1483.494 | 1.5836 | 21.8679 | 13.8092 | 2349.225 | 0.6766 | 0.5897
0.643 | 1 | 64.3 | 1.11 | 95.85 | 0.0091 | 4710 | 22 | 20.21 | 534.5 | 0.643 | 1 | 64.3 | 10.291 | 0.0091 | 1482.426 | 1.5889 | 20.9171 | 13.1641 | 2355.497 | 0.6735 | 0.5904
0.653 | 1 | 65.3 | 1.06 | 96 | 0.0096 | 4727 | 23 | 20.2 | 532.4 | 0.653 | 1 | 65.3 | 10.286 | 0.0096 | 1478.511 | 1.5849 | 21.8985 | 13.8169 | 2343.307 | 0.6758 | 0.5929
0.663 | 1 | 66.3 | 1.06 | 95.84 | 0.0122 | 4766 | 23 | 20.2 | 533.9 | 0.663 | 1 | 66.3 | 10.286 | 0.0122 | 1481.919 | 1.574 | 21.8985 | 13.913 | 2332.477 | 0.6822 | 0.5911
0.673 | 1 | 67.3 | 0.96 | 95.87 | 0.0128 | 4752 | 24 | 20.2 | 531.6 | 0.673 | 1 | 67.3 | 10.276 | 0.0128 | 1479.839 | 1.5794 | 22.9148 | 14.5084 | 2337.274 | 0.679 | 0.5939
0.683 | 1 | 68.3 | 0.96 | 95.86 | 0.0108 | 4778 | 24 | 20.21 | 528.1 | 0.683 | 1 | 68.3 | 10.276 | 0.0108 | 1480.052 | 1.5721 | 22.9148 | 14.5756 | 2326.846 | 0.6832 | 0.598
0.693 | 1 | 69.3 | 0.96 | 95.94 | 0.0106 | 4854 | 24 | 20.21 | 526.6 | 0.693 | 1 | 69.3 | 10.276 | 0.0106 | 1478.348 | 1.5512 | 22.9148 | 14.7727 | 2293.159 | 0.6954 | 0.6
0.703 | 1 | 70.3 | 1 | 96.07 | 0.0099 | 4758 | 24 | 20.22 | 525.8 | 0.703 | 1 | 70.3 | 10.28 | 0.0099 | 1476.163 | 1.5771 | 22.8891 | 14.5133 | 2328.078 | 0.6803 | 0.6009
0.713 | 1 | 71.3 | 1.01 | 95.92 | 0.0146 | 4773 | 24 | 20.22 | 526.4 | 0.713 | 1 | 71.3 | 10.281 | 0.0146 | 1479.494 | 1.5728 | 22.8827 | 14.5493 | 2326.899 | 0.6828 | 0.6001
0.723 | 1 | 72.3 | 1.03 | 95.75 | 0.0146 | 4747 | 24 | 20.21 | 524.3 | 0.723 | 1 | 72.3 | 10.283 | 0.0146 | 1483.41 | 1.5797 | 22.8699 | 14.477 | 2343.402 | 0.6788 | 0.6028
0.733 | 1 | 73.3 | 1.06 | 95.65 | 0.0118 | 4677 | 24 | 20.2 | 521.4 | 0.733 | 1 | 73.3 | 10.286 | 0.0118 | 1485.987 | 1.5991 | 22.8506 | 14.2895 | 2376.273 | 0.6676 | 0.6064
0.743 | 1 | 74.3 | 1.17 | 95.63 | 0.0155 | 4652 | 25 | 20.21 | 520 | 0.743 | 1 | 74.3 | 10.297 | 0.0155 | 1488.006 | 1.6046 | 23.7296 | 14.7886 | 2387.629 | 0.6644 | 0.6081
0.753 | 1 | 75.3 | 1.17 | 95.64 | 0.0135 | 4612 | 25 | 20.21 | 519 | 0.753 | 1 | 75.3 | 10.297 | 0.0135 | 1487.791 | 1.6162 | 23.7296 | 14.6827 | 2404.506 | 0.6577 | 0.6093
0.763 | 1 | 76.3 | 1.26 | 95.41 | 0.0075 | 4457 | 25 | 20.21 | 513.2 | 0.763 | 1 | 76.3 | 10.306 | 0.0075 | 1494.056 | 1.6608 | 23.6699 | 14.2521 | 2481.331 | 0.6318 | 0.6168
0.773 | 1 | 77.3 | 1.35 | 95.32 | 0.0087 | 4590 | 25 | 20.21 | 509.8 | 0.773 | 1 | 77.3 | 10.315 | 0.0087 | 1497.314 | 1.6197 | 23.6104 | 14.5766 | 2425.273 | 0.6556 | 0.6212
0.783 | 1 | 78.3 | 1.42 | 95.8 | 0.0065 | 4697 | 24 | 20.22 | 506 | 0.783 | 1 | 78.3 | 10.322 | 0.0065 | 1487.963 | 1.5879 | 22.6218 | 14.2467 | 2362.671 | 0.6741 | 0.6263
0.793 | 1 | 79.3 | 1.46 | 95.87 | 0.0066 | 4630 | 24 | 20.22 | 480.1 | 0.793 | 1 | 79.3 | 10.326 | 0.0066 | 1487.039 | 1.6064 | 22.5965 | 14.0665 | 2388.794 | 0.6633 | 0.6628
0.803 | 1 | 80.3 | 1.52 | 95.85 | 0.0066 | 4583 | 23 | 20.22 | 482 | 0.803 | 1 | 80.3 | 10.332 | 0.0066 | 1488.332 | 1.6191 | 21.6188 | 13.3521 | 2409.8 | 0.656 | 0.66
0.813 | 1 | 81.3 | 1.62 | 95.75 | 0.0063 | 4582 | 22 | 20.22 | 486.7 | 0.813 | 1 | 81.3 | 10.342 | 0.0063 | 1491.922 | 1.6179 | 20.6213 | 12.7461 | 2413.712 | 0.6567 | 0.6531
0.823 | 1 | 82.3 | 1.72 | 95.75 | 0.0059 | 4681 | 21 | 20.22 | 489 | 0.823 | 1 | 82.3 | 10.352 | 0.0059 | 1493.364 | 1.5878 | 19.6293 | 12.3627 | 2371.147 | 0.6741 | 0.6498
0.833 | 1 | 83.3 | 1.87 | 95.84 | 0.0074 | 4580 | 21 | 20.22 | 491.3 | 0.833 | 1 | 83.3 | 10.367 | 0.0074 | 1493.589 | 1.6145 | 19.5476 | 12.1073 | 2411.453 | 0.6586 | 0.6465
0.843 | 1 | 84.3 | 1.87 | 95.88 | 0.0072 | 4692 | 21 | 20.22 | 494.5 | 0.843 | 1 | 84.3 | 10.367 | 0.0072 | 1492.729 | 1.5824 | 19.5476 | 12.3533 | 2362.059 | 0.6773 | 0.642
0.853 | 1 | 85.3 | 1.98 | 96 | 0.0071 | 4638 | 20 | 20.22 | 497 | 0.853 | 1 | 85.3 | 10.378 | 0.0071 | 1491.735 | 1.5961 | 18.5601 | 11.6286 | 2380.906 | 0.6693 | 0.6385
0.863 | 1 | 86.3 | 2.03 | 96.09 | 0.0082 | 4673 | 20 | 20.23 | 499.9 | 0.863 | 1 | 86.3 | 10.383 | 0.0082 | 1490.525 | 1.5853 | 18.5343 | 11.6913 | 2362.954 | 0.6756 | 0.6344
0.873 | 1 | 87.3 | 2.47 | 96.58 | 0.0052 | 4704 | 19 | 20.23 | 500.9 | 0.873 | 1 | 87.3 | 10.427 | 0.0052 | 1486.386 | 1.5699 | 17.3947 | 11.0801 | 2333.482 | 0.6845 | 0.6331
0.883 | 1 | 88.3 | 2.58 | 96.37 | 0.004 | 4656 | 19 | 20.23 | 503.7 | 0.883 | 1 | 88.3 | 10.438 | 0.004 | 1492.422 | 1.5818 | 17.342 | 10.9637 | 2360.673 | 0.6776 | 0.6294
0.893 | 1 | 89.3 | 2.64 | 96.17 | 0.0035 | 4577 | 19 | 20.23 | 502.9 | 0.893 | 1 | 89.3 | 10.444 | 0.0035 | 1497.563 | 1.6035 | 17.3134 | 10.7973 | 2401.343 | 0.665 | 0.6304
0.903 | 1 | 90.3 | 4.98 | 97.84 | 0.0004 | 4630 | 19 | 20.24 | 500.1 | 0.903 | 1 | 90.3 | 10.678 | 0.0004 | 1495.309 | 1.5535 | 16.2467 | 10.4584 | 2322.895 | 0.6941 | 0.6342
0.913 | 1 | 91.3 | 5.1 | 97.96 | 0.0001 | 4587 | 19 | 20.23 | 494.5 | 0.913 | 1 | 91.3 | 10.69 | 0.0001 | 1494.478 | 1.5638 | 16.1945 | 10.356 | 2337.027 | 0.6881 | 0.642
0.923 | 1 | 92.3 | 4.6 | 999 | 0 | 4530 | 19 | 20.24 | 483 | 0.923 | 1 | 92.3 | 10.64 | 0.000375 | 1499.2495 | 1.5874 | 16.4135 | 10.3398 | 173.6646 | 0.6744 | 0.6585
0.933 | 1 | 93.3 | 4.39 | 999 | 0 | 4554 | 20 | 20.24 | 463.9 | 0.933 | 1 | 93.3 | 10.619 | 0.00065 | 1504.021 | 1.5837 | 17.3755 | 10.9718 | 172.9107 | 0.6765 | 0.6878
0.943 | 1 | 94.3 | 3.89 | 999 | 0 | 4592 | 21 | 20.23 | 434.4 | 0.943 | 1 | 94.3 | 10.569 | 0.000925 | 1508.7925 | 1.5803 | 18.4929 | 11.7025 | 171.7273 | 0.6785 | 0.7381
0.953 | 1 | 95.3 | 3.65 | 96.1 | 0.0012 | 4602 | 21 | 20.24 | 388.4 | 0.953 | 1 | 95.3 | 10.545 | 0.0012 | 1513.564 | 1.581 | 18.614 | 11.7736 | 2392.937 | 0.6781 | 0.8328
0.963 | 1 | 96.3 | 3.59 | 95.72 | 0.0192 | 4575 | 21 | 20.24 | 319.5 | 0.963 | 1 | 96.3 | 10.539 | 0.0192 | 1520.999 | 1.5896 | 18.6444 | 11.7289 | 2417.812 | 0.6731 | 1.0277
0.973 | 1 | 97.3 | 5.94 | 97.03 | 0.0023 | 4532 | 21 | 20.24 | 236 | 0.973 | 1 | 97.3 | 10.774 | 0.0023 | 1526.062 | 1.5671 | 17.5027 | 11.1688 | 2391.498 | 0.6861 | 1.4246
0.983 | 1 | 98.3 | 7.12 | 999 | 0 | 4609 | 22 | 20.24 | 176.2 | 0.983 | 1 | 98.3 | 10.892 | 0.00175 | 1505.5735 | 1.5287 | 17.7743 | 11.6271 | 171.2019 | 0.7084 | 1.9521
0.993 | 2 | 0.01 | 7.39 | 999 | 0 | 8893 | 23 | 20.24 | 166.6 | 0.993 | 2 | 0 | 10.919 | 0.0012 | 1485.085 | 0.7567 | 18.4514 | 24.3828 | 84.9587 | 1.1562 | 2.0724
1.003 | 2 | 1.01 | 7.71 | 999 | 0 | 4600 | 23 | 20.24 | 206.6 | 1.003 | 2 | 1 | 10.951 | 0.00065 | 1464.5965 | 1.5229 | 18.2981 | 12.0151 | 171.4797 | 0.7118 | 1.6442
1.013 | 2 | 2.01 | 7.88 | 102.38 | 0.0001 | 4568 | 23 | 20.24 | 273.1 | 1.013 | 2 | 2 | 10.968 | 0.0001 | 1444.108 | 1.5294 | 18.2174 | 11.9116 | 2208.589 | 0.708 | 1.217
1.023 | 2 | 3.01 | 7.51 | 999 | 0 | 4555 | 24 | 20.24 | 344.2 | 1.023 | 2 | 3 | 10.931 | 0.0001 | 1441.7427 | 1.5382 | 19.1934 | 12.4781 | 172.8794 | 0.7029 | 0.9485
1.033 | 2 | 4.01 | 6.93 | 999 | 0 | 4649 | 25 | 20.25 | 402.5 | 1.033 | 2 | 4 | 10.873 | 0.0001 | 1439.3773 | 1.5204 | 20.299 | 13.3511 | 169.9753 | 0.7132 | 0.8013
1.043 | 2 | 5.01 | 3.03 | 99.38 | 0.0001 | 4722 | 25 | 20.25 | 440.2 | 1.043 | 2 | 5 | 10.483 | 0.0001 | 1437.012 | 1.5565 | 22.538 | 14.4798 | 2236.726 | 0.6923 | 0.7276
1.053 | 2 | 6.01 | 2.18 | 100.19 | 0.0002 | 4684 | 26 | 20.25 | 467.2 | 1.053 | 2 | 6 | 10.398 | 0.0002 | 1409.707 | 1.5799 | 23.9948 | 15.1874 | 2227.22 | 0.6787 | 0.6825
1.063 | 2 | 7.01 | 0.75 | 105.34 | 0.0002 | 4653 | 26 | 20.25 | 479.4 | 1.063 | 2 | 7 | 10.255 | 0.0002 | 1299.582 | 1.6109 | 24.9712 | 15.5017 | 2093.453 | 0.6608 | 0.6637
1.073 | 2 | 8.01 | 0.53 | 100.01 | 0.0004 | 4727 | 26 | 20.25 | 486.4 | 1.073 | 2 | 8 | 10.233 | 0.0004 | 1390.731 | 1.5931 | 25.1263 | 15.7718 | 2215.6 | 0.671 | 0.6535
1.083 | 2 | 9.01 | 0.24 | 105.75 | 0.0007 | 4731 | 26 | 20.25 | 489.2 | 1.083 | 2 | 9 | 10.204 | 0.0007 | 1286.435 | 1.5965 | 25.3329 | 15.8677 | 2053.804 | 0.6691 | 0.6494
1.093 | 2 | 10.01 | 0.29 | 93.92 | 0.0012 | 4709 | 26 | 20.25 | 489.7 | 1.093 | 2 | 10 | 10.209 | 0.0012 | 1512.669 | 1.602 | 25.2971 | 15.791 | 2423.29 | 0.6659 | 0.6488
1.103 | 2 | 11.01 | 0.29 | 100.49 | 0.0013 | 4654 | 26 | 20.25 | 491.1 | 1.103 | 2 | 11 | 10.209 | 0.0013 | 1378.477 | 1.6178 | 25.2971 | 15.6364 | 2230.147 | 0.6567 | 0.6468
1.113 | 2 | 12.01 | 0.39 | 93.59 | 0.0018 | 4690 | 26 | 20.25 | 494.4 | 1.113 | 2 | 12 | 10.219 | 0.0018 | 1521.59 | 1.6059 | 25.2258 | 15.7085 | 2443.473 | 0.6636 | 0.6421
1.123 | 2 | 13.01 | 0.39 | 94.07 | 0.0036 | 4622 | 26 | 20.25 | 491.2 | 1.123 | 2 | 13 | 10.219 | 0.0036 | 1510.792 | 1.6256 | 25.2258 | 15.5181 | 2455.894 | 0.6522 | 0.6467
1.133 | 2 | 14.01 | 0.45 | 94.24 | 0.0038 | 4615 | 27 | 20.25 | 491.1 | 1.133 | 2 | 14 | 10.225 | 0.0038 | 1507.89 | 1.6267 | 26.1517 | 16.0769 | 2452.825 | 0.6516 | 0.6467
1.143 | 2 | 15.01 | 0.49 | 94.47 | 0.0023 | 4603 | 27 | 20.25 | 490.1 | 1.143 | 2 | 15 | 10.229 | 0.0023 | 1503.38 | 1.6295 | 26.1222 | 16.0304 | 2449.822 | 0.6499 | 0.6482
1.153 | 2 | 16.01 | 0.59 | 94.01 | 0.0058 | 4567 | 27 | 20.25 | 490 | 1.153 | 2 | 16 | 10.239 | 0.0058 | 1515.093 | 1.6386 | 26.0487 | 15.8973 | 2482.578 | 0.6447 | 0.6484
1.163 | 2 | 17.01 | 0.64 | 93.89 | 0.0047 | 4531 | 27 | 20.25 | 490.2 | 1.163 | 2 | 17 | 10.244 | 0.0047 | 1518.529 | 1.6485 | 26.012 | 15.7794 | 2503.267 | 0.6389 | 0.6481
1.173 | 2 | 18.01 | 0.74 | 93.76 | 0.0077 | 4376 | 27 | 20.24 | 491.9 | 1.173 | 2 | 18 | 10.254 | 0.0077 | 1522.947 | 1.6942 | 25.9389 | 15.3101 | 2580.236 | 0.6124 | 0.6456
1.183 | 2 | 19.01 | 0.79 | 93.9 | 0.0043 | 4353 | 28 | 20.25 | 492.6 | 1.183 | 2 | 19 | 10.259 | 0.0043 | 1520.528 | 1.7006 | 26.8619 | 15.7953 | 2585.842 | 0.6087 | 0.6447
1.193 | 2 | 20.01 | 0.88 | 94.43 | 0.0067 | 4599 | 27 | 20.25 | 493.3 | 1.193 | 2 | 20 | 10.268 | 0.0067 | 1510 | 1.6245 | 25.8371 | 15.9044 | 2453.031 | 0.6528 | 0.6437
1.203 | 2 | 21.01 | 0.93 | 94.99 | 0.0039 | 4719 | 27 | 20.25 | 493.4 | 1.203 | 2 | 21 | 10.273 | 0.0039 | 1498.396 | 1.5892 | 25.8009 | 16.2353 | 2381.219 | 0.6733 | 0.6435
1.213 | 2 | 22.01 | 0.96 | 94.7 | 0.0021 | 4714 | 27 | 20.25 | 496.4 | 1.213 | 2 | 22 | 10.276 | 0.0021 | 1505.2 | 1.5901 | 25.7791 | 16.212 | 2393.467 | 0.6728 | 0.6393
1.223 | 2 | 23.01 | 0.98 | 94.98 | 0.0017 | 4596 | 26 | 20.25 | 499.9 | 1.223 | 2 | 23 | 10.278 | 0.0017 | 1499.344 | 1.6238 | 24.8104 | 15.2791 | 2434.666 | 0.6532 | 0.6345
1.233 | 2 | 24.01 | 1.02 | 94.88 | 0.0026 | 4629 | 26 | 20.25 | 503.8 | 1.233 | 2 | 24 | 10.282 | 0.0026 | 1502.118 | 1.6136 | 24.7826 | 15.3588 | 2423.78 | 0.6592 | 0.6292
1.243 | 2 | 25.01 | 1.01 | 95.14 | 0.0045 | 4573 | 26 | 20.26 | 509.6 | 1.243 | 2 | 25 | 10.281 | 0.0045 | 1496.289 | 1.6301 | 24.7896 | 15.2074 | 2439.103 | 0.6496 | 0.6215
1.253 | 2 | 26.01 | 1.04 | 95.07 | 0.0026 | 4528 | 26 | 20.26 | 512.2 | 1.253 | 2 | 26 | 10.284 | 0.0026 | 1498.252 | 1.643 | 24.7688 | 15.0757 | 2461.573 | 0.6421 | 0.6182
1.263 | 2 | 27.01 | 1.07 | 95.26 | 0.0027 | 4568 | 26 | 20.26 | 512.1 | 1.263 | 2 | 27 | 10.287 | 0.0027 | 1494.552 | 1.6306 | 24.7479 | 15.177 | 2437.052 | 0.6493 | 0.6183
1.273 | 2 | 28.01 | 1.02 | 94.9 | 0.0059 | 4543 | 24 | 20.26 | 512.7 | 1.273 | 2 | 28 | 10.282 | 0.0059 | 1501.679 | 1.6388 | 22.8763 | 13.959 | 2460.979 | 0.6445 | 0.6174
1.283 | 2 | 29.01 | 1.1 | 95.18 | 0.0077 | 4589 | 25 | 20.26 | 513.1 | 1.283 | 2 | 29 | 10.29 | 0.0077 | 1496.727 | 1.624 | 23.7761 | 14.6407 | 2430.65 | 0.6531 | 0.6169
1.293 | 2 | 30.01 | 1.11 | 95.11 | 0.0063 | 4601 | 26 | 20.26 | 514.5 | 1.293 | 2 | 30 | 10.291 | 0.0063 | 1498.398 | 1.6203 | 24.7202 | 15.2565 | 2427.868 | 0.6553 | 0.6151
1.303 | 2 | 31.01 | 1.11 | 95.18 | 0.0092 | 4604 | 26 | 20.27 | 506.9 | 1.303 | 2 | 31 | 10.291 | 0.0092 | 1496.873 | 1.6194 | 24.7202 | 15.2647 | 2424.085 | 0.6558 | 0.6251
1.313 | 2 | 32.01 | 1.14 | 95.24 | 0.0078 | 4559 | 26 | 20.26 | 502.1 | 1.313 | 2 | 32 | 10.294 | 0.0078 | 1496.004 | 1.6322 | 24.6995 | 15.1329 | 2441.733 | 0.6484 | 0.6315
1.323 | 2 | 33.01 | 1.16 | 95.23 | 0.0124 | 4607 | 25 | 20.26 | 499.4 | 1.323 | 2 | 33 | 10.296 | 0.0124 | 1496.511 | 1.6178 | 23.7362 | 14.6722 | 2421.014 | 0.6567 | 0.6351
1.333 | 2 | 34.01 | 1.17 | 95.4 | 0.0101 | 4572 | 25 | 20.26 | 494.9 | 1.333 | 2 | 34 | 10.297 | 0.0101 | 1492.968 | 1.6279 | 23.7296 | 14.5771 | 2430.347 | 0.6509 | 0.6414
1.343 | 2 | 35.01 | 1.12 | 95.34 | 0.006 | 4563 | 25 | 20.26 | 491.2 | 1.343 | 2 | 35 | 10.292 | 0.006 | 1493.542 | 1.6313 | 23.7628 | 14.5667 | 2436.425 | 0.6489 | 0.6466
1.353 | 2 | 36.01 | 1.07 | 95.32 | 0.0046 | 4567 | 25 | 20.26 | 485.8 | 1.353 | 2 | 36 | 10.287 | 0.0046 | 1493.25 | 1.6309 | 23.7961 | 14.5906 | 2435.37 | 0.6491 | 0.6544
1.363 | 2 | 37.01 | 1.02 | 95.11 | 0.0085 | 4607 | 25 | 20.27 | 475.6 | 1.363 | 2 | 37 | 10.282 | 0.0085 | 1497.088 | 1.62 | 23.8295 | 14.7098 | 2425.245 | 0.6555 | 0.6695
1.373 | 2 | 38.01 | 0.97 | 95.13 | 0.0072 | 4599 | 25 | 20.27 | 465.9 | 1.373 | 2 | 38 | 10.277 | 0.0072 | 1495.924 | 1.6231 | 23.8629 | 14.702 | 2428.036 | 0.6537 | 0.6845
1.383 | 2 | 39.01 | 0.95 | 95.07 | 0.0063 | 4520 | 25 | 20.27 | 460.7 | 1.383 | 2 | 39 | 10.275 | 0.0063 | 1496.941 | 1.6468 | 23.8763 | 14.4987 | 2465.152 | 0.6399 | 0.6929
1.393 | 2 | 40.01 | 0.97 | 95.21 | 0.0058 | 4598 | 24 | 20.26 | 456.2 | 1.393 | 2 | 40 | 10.277 | 0.0058 | 1494.184 | 1.6234 | 22.9084 | 14.1114 | 2425.649 | 0.6535 | 0.7002
1.403 | 2 | 41.01 | 0.89 | 94.99 | 0.0058 | 4447 | 24 | 20.26 | 451.4 | 1.403 | 2 | 41 | 10.269 | 0.0058 | 1497.812 | 1.6698 | 22.9599 | 13.7498 | 2501.103 | 0.6265 | 0.7083
1.413 | 2 | 42.01 | 0.85 | 94.61 | 0.0053 | 4462 | 24 | 20.27 | 447.2 | 1.413 | 2 | 42 | 10.265 | 0.0053 | 1505.573 | 1.6659 | 22.9857 | 13.7977 | 2508.152 | 0.6288 | 0.7154
1.423 | 2 | 43.01 | 0.85 | 94.53 | 0.0045 | 4463 | 25 | 20.27 | 445.5 | 1.423 | 2 | 43 | 10.265 | 0.0045 | 1507.342 | 1.6656 | 23.9434 | 14.3752 | 2510.64 | 0.629 | 0.7184
1.433 | 2 | 44.01 | 0.8 | 94.65 | 0.0047 | 4475 | 24 | 20.27 | 443 | 1.433 | 2 | 44 | 10.26 | 0.0047 | 1503.958 | 1.6628 | 23.018 | 13.8431 | 2500.737 | 0.6306 | 0.7228
1.443 | 2 | 45.01 | 0.79 | 95.06 | 0.006 | 4596 | 23 | 20.27 | 444.8 | 1.443 | 2 | 45 | 10.259 | 0.006 | 1494.827 | 1.6268 | 22.0651 | 13.5633 | 2431.828 | 0.6515 | 0.7196
1.453 | 2 | 46.01 | 0.75 | 95.27 | 0.0058 | 4554 | 22 | 20.27 | 446 | 1.453 | 2 | 46 | 10.255 | 0.0058 | 1489.686 | 1.6399 | 21.1295 | 12.8849 | 2442.879 | 0.6439 | 0.7175
1.463 | 2 | 47.01 | 0.7 | 95.44 | 0.0039 | 4546 | 21 | 20.27 | 448.9 | 1.463 | 2 | 47 | 10.25 | 0.0039 | 1485.292 | 1.643 | 20.1974 | 12.2927 | 2440.395 | 0.6421 | 0.7125
1.473 | 2 | 48.01 | 0.75 | 95.63 | 0.0022 | 4564 | 21 | 20.28 | 451.7 | 1.473 | 2 | 48 | 10.255 | 0.0022 | 1481.937 | 1.6369 | 20.1691 | 12.3215 | 2425.776 | 0.6457 | 0.7078
1.483 | 2 | 49.01 | 0.85 | 95.71 | 0.0023 | 4571 | 20 | 20.27 | 451.9 | 1.483 | 2 | 49 | 10.265 | 0.0023 | 1481.669 | 1.6332 | 19.1547 | 11.7281 | 2419.91 | 0.6478 | 0.7074
1.493 | 2 | 50.01 | 0.85 | 95.65 | 0.0033 | 4577 | 19 | 20.28 | 450.8 | 1.493 | 2 | 50 | 10.265 | 0.0033 | 1482.953 | 1.6315 | 18.197 | 11.1538 | 2419.383 | 0.6488 | 0.7093
1.503 | 2 | 51.01 | 0.85 | 95.61 | 0.003 | 4576 | 18 | 20.28 | 453.1 | 1.503 | 2 | 51 | 10.265 | 0.003 | 1483.81 | 1.6318 | 17.2392 | 10.5648 | 2421.219 | 0.6486 | 0.7054
1.513 | 2 | 52.01 | 0.9 | 95.63 | 0.0027 | 4568 | 18 | 20.27 | 455 | 1.513 | 2 | 52 | 10.27 | 0.0027 | 1484.104 | 1.6333 | 17.2151 | 10.5399 | 2424.022 | 0.6477 | 0.7023
1.523 | 2 | 53.01 | 0.94 | 95.73 | 0.003 | 4520 | 16 | 20.27 | 456.9 | 1.523 | 2 | 53 | 10.274 | 0.003 | 1482.54 | 1.647 | 15.2851 | 9.2808 | 2441.674 | 0.6398 | 0.6991
1.533 | 2 | 54.01 | 1.02 | 95.65 | 0.0029 | 4539 | 15 | 20.28 | 457.3 | 1.533 | 2 | 54 | 10.282 | 0.0029 | 1485.409 | 1.64 | 14.2977 | 8.7181 | 2436.08 | 0.6438 | 0.6984
1.543 | 2 | 55.01 | 1.17 | 95.64 | 0.0017 | 4613 | 12 | 20.28 | 457.2 | 1.543 | 2 | 55 | 10.297 | 0.0017 | 1487.791 | 1.6159 | 11.3902 | 7.049 | 2404.073 | 0.6578 | 0.6986
1.553 | 2 | 56.01 | 1.32 | 95.51 | 0.0024 | 4636 | 14 | 20.28 | 454.8 | 1.553 | 2 | 56 | 10.312 | 0.0024 | 1492.762 | 1.6069 | 13.2329 | 8.2353 | 2398.656 | 0.6631 | 0.7026
1.563 | 2 | 57.01 | 1.42 | 95.77 | 0.002 | 4559 | 13 | 20.29 | 453.7 | 1.563 | 2 | 57 | 10.322 | 0.002 | 1488.607 | 1.6277 | 12.2535 | 7.5279 | 2423.07 | 0.651 | 0.7043
1.573 | 2 | 58.01 | 1.47 | 95.8 | 0.0017 | 4582 | 13 | 20.28 | 452.1 | 1.573 | 2 | 58 | 10.327 | 0.0017 | 1488.684 | 1.6202 | 12.2364 | 7.5524 | 2411.972 | 0.6553 | 0.7071
1.583 | 2 | 59.01 | 1.57 | 95.77 | 0.0014 | 4609 | 12 | 20.28 | 451.2 | 1.583 | 2 | 59 | 10.337 | 0.0014 | 1490.77 | 1.6108 | 11.2637 | 6.9927 | 2401.295 | 0.6608 | 0.7086
1.593 | 2 | 60.01 | 1.62 | 95.69 | 0.0012 | 4638 | 11 | 20.29 | 449.2 | 1.593 | 2 | 60 | 10.342 | 0.0012 | 1493.214 | 1.6016 | 10.3107 | 6.4376 | 2391.563 | 0.6661 | 0.7121
1.603 | 2 | 61.01 | 1.68 | 95.69 | 0.0017 | 4631 | 12 | 20.29 | 448.3 | 1.603 | 2 | 61 | 10.348 | 0.0017 | 1494.08 | 1.6027 | 11.2292 | 7.0064 | 2394.572 | 0.6655 | 0.7135
1.613 | 2 | 62.01 | 1.62 | 95.64 | 0.0031 | 4559 | 11 | 20.29 | 446.5 | 1.613 | 2 | 62 | 10.342 | 0.0031 | 1494.293 | 1.6246 | 10.3107 | 6.3466 | 2427.621 | 0.6528 | 0.7167
1.623 | 2 | 63.01 | 1.58 | 95.68 | 0.004 | 4564 | 11 | 20.29 | 444.8 | 1.623 | 2 | 63 | 10.338 | 0.004 | 1492.852 | 1.6238 | 10.3222 | 6.357 | 2424.024 | 0.6533 | 0.7196
1.633 | 2 | 64.01 | 1.62 | 95.61 | 0.0032 | 4549 | 11 | 20.28 | 443.7 | 1.633 | 2 | 64 | 10.342 | 0.0032 | 1494.941 | 1.6275 | 10.3107 | 6.3351 | 2433.075 | 0.6511 | 0.7215
1.643 | 2 | 65.01 | 1.57 | 95.76 | 0.0033 | 4511 | 10 | 20.29 | 444.7 | 1.643 | 2 | 65 | 10.337 | 0.0033 | 1490.985 | 1.6396 | 9.3864 | 5.7248 | 2444.613 | 0.6441 | 0.7198
1.653 | 2 | 66.01 | 1.48 | 95.47 | 0.0038 | 4484 | 10 | 20.29 | 442.2 | 1.653 | 2 | 66 | 10.328 | 0.0038 | 1495.944 | 1.6491 | 9.41 | 5.7061 | 2466.981 | 0.6386 | 0.7241
1.663 | 2 | 67.01 | 1.51 | 95.4 | 0.0063 | 4534 | 10 | 20.29 | 442.5 | 1.663 | 2 | 67 | 10.331 | 0.0063 | 1497.897 | 1.6337 | 9.4021 | 5.7551 | 2447.129 | 0.6475 | 0.7236
1.673 | 2 | 68.01 | 1.52 | 95.76 | 0.0067 | 4582 | 9 | 20.29 | 443.8 | 1.673 | 2 | 68 | 10.332 | 0.0067 | 1490.264 | 1.6194 | 8.4595 | 5.2238 | 2413.364 | 0.6558 | 0.7214
1.683 | 2 | 69.01 | 1.46 | 95.78 | 0.0071 | 4603 | 10 | 20.29 | 444.6 | 1.683 | 2 | 69 | 10.326 | 0.0071 | 1488.969 | 1.6142 | 9.4152 | 5.8326 | 2403.546 | 0.6588 | 0.72
1.693 | 2 | 70.01 | 1.36 | 95.82 | 0.0064 | 4561 | 10 | 20.29 | 443.6 | 1.693 | 2 | 70 | 10.316 | 0.0064 | 1486.67 | 1.6281 | 9.4415 | 5.7991 | 2420.447 | 0.6508 | 0.7217
1.703 | 2 | 71.01 | 1.35 | 95.78 | 0.0038 | 4606 | 9 | 20.29 | 442.2 | 1.703 | 2 | 71 | 10.315 | 0.0038 | 1487.383 | 1.6151 | 8.4998 | 5.2627 | 2402.247 | 0.6583 | 0.7241
1.713 | 2 | 72.01 | 1.31 | 95.82 | 0.0044 | 4618 | 9 | 20.29 | 444 | 1.713 | 2 | 72 | 10.311 | 0.0044 | 1485.949 | 1.6122 | 8.5093 | 5.278 | 2395.68 | 0.66 | 0.721
1.723 | 2 | 73.01 | 1.21 | 95.74 | 0.0065 | 4592 | 9 | 20.29 | 449.7 | 1.723 | 2 | 73 | 10.301 | 0.0065 | 1486.221 | 1.6214 | 8.5331 | 5.2629 | 2409.707 | 0.6547 | 0.7112
1.733 | 2 | 74.01 | 1.11 | 95.62 | 0.0082 | 4591 | 9 | 20.29 | 455.1 | 1.733 | 2 | 74 | 10.291 | 0.0082 | 1487.354 | 1.6232 | 8.557 | 5.2716 | 2414.322 | 0.6536 | 0.7021
1.743 | 2 | 75.01 | 1.02 | 95.54 | 0.0079 | 4586 | 9 | 20.29 | 456.6 | 1.743 | 2 | 75 | 10.282 | 0.0079 | 1487.773 | 1.6261 | 8.5786 | 5.2755 | 2419.299 | 0.6519 | 0.6996
1.753 | 2 | 76.01 | 0.97 | 95.59 | 0.0051 | 4644 | 9 | 20.29 | 458.4 | 1.753 | 2 | 76 | 10.277 | 0.0051 | 1485.975 | 1.61 | 8.5906 | 5.3358 | 2392.442 | 0.6612 | 0.6965
1.763 | 2 | 77.01 | 0.95 | 95.61 | 0.0061 | 4573 | 9 | 20.29 | 460.6 | 1.763 | 2 | 77 | 10.275 | 0.0061 | 1485.256 | 1.6311 | 8.5955 | 5.2699 | 2422.532 | 0.649 | 0.693
1.773 | 2 | 78.01 | 0.86 | 95.63 | 0.0066 | 4544 | 9 | 20.29 | 465.4 | 1.773 | 2 | 78 | 10.266 | 0.0066 | 1483.526 | 1.6411 | 8.6172 | 5.251 | 2434.577 | 0.6432 | 0.6854
1.783 | 2 | 79.01 | 0.73 | 95.49 | 0.007 | 4558 | 8 | 20.29 | 466.2 | 1.783 | 2 | 79 | 10.253 | 0.007 | 1484.651 | 1.639 | 7.6878 | 4.6905 | 2433.334 | 0.6444 | 0.6841
1.793 | 2 | 80.01 | 0.68 | 95.36 | 0.007 | 4580 | 9 | 20.3 | 467.7 | 1.793 | 2 | 80 | 10.248 | 0.007 | 1486.726 | 1.6333 | 8.6609 | 5.3028 | 2428.245 | 0.6477 | 0.6818
1.803 | 2 | 81.01 | 0.58 | 95.41 | 0.0069 | 4604 | 9 | 20.3 | 469.3 | 1.803 | 2 | 81 | 10.238 | 0.0069 | 1484.198 | 1.6278 | 8.6853 | 5.3356 | 2416.002 | 0.6509 | 0.6792
1.813 | 2 | 82.01 | 0.48 | 95.33 | 0.0086 | 4571 | 9 | 20.3 | 470.2 | 1.813 | 2 | 82 | 10.228 | 0.0086 | 1484.47 | 1.6391 | 8.7099 | 5.3137 | 2433.256 | 0.6443 | 0.6779
1.823 | 2 | 83.01 | 0.39 | 95.3 | 0.0079 | 4521 | 8 | 20.3 | 468.8 | 1.823 | 2 | 83 | 10.219 | 0.0079 | 1483.81 | 1.6555 | 7.7618 | 4.6884 | 2456.473 | 0.6349 | 0.6799
1.833 | 2 | 84.01 | 0.38 | 95.3 | 0.0063 | 4608 | 9 | 20.3 | 469.6 | 1.833 | 2 | 84 | 10.218 | 0.0063 | 1483.665 | 1.6298 | 8.7345 | 5.3591 | 2418.118 | 0.6498 | 0.6788
1.843 | 2 | 85.01 | 0.33 | 95.16 | 0.0059 | 4571 | 9 | 20.3 | 470.1 | 1.843 | 2 | 85 | 10.213 | 0.0059 | 1485.959 | 1.6415 | 8.7468 | 5.3284 | 2439.275 | 0.643 | 0.6779
1.853 | 2 | 86.01 | 0.33 | 95.1 | 0.0086 | 4547 | 9 | 20.3 | 469.3 | 1.853 | 2 | 86 | 10.213 | 0.0086 | 1487.258 | 1.6487 | 8.7468 | 5.3053 | 2452.033 | 0.6388 | 0.6792
1.863 | 2 | 87.01 | 0.24 | 95.22 | 0.0065 | 4546 | 9 | 20.31 | 468 | 1.863 | 2 | 87 | 10.204 | 0.0065 | 1483.355 | 1.6504 | 8.7691 | 5.3132 | 2448.199 | 0.6378 | 0.6812
1.873 | 2 | 88.01 | 0.28 | 95 | 0.0067 | 4538 | 9 | 20.3 | 468.5 | 1.873 | 2 | 88 | 10.208 | 0.0067 | 1488.698 | 1.6522 | 8.7592 | 5.3015 | 2459.619 | 0.6368 | 0.6805
1.883 | 2 | 89.01 | 0.31 | 94.94 | 0.0088 | 4508 | 9 | 20.31 | 468.2 | 1.883 | 2 | 89 | 10.211 | 0.0088 | 1490.439 | 1.6607 | 8.7517 | 5.2698 | 2475.223 | 0.6318 | 0.6809
1.893 | 2 | 90.01 | 0.35 | 94.92 | 0.0086 | 4558 | 10 | 20.3 | 467 | 1.893 | 2 | 90 | 10.215 | 0.0086 | 1491.459 | 1.6451 | 9.7132 | 5.9043 | 2453.585 | 0.6409 | 0.6827
1.903 | 2 | 91.01 | 0.33 | 95.08 | 0.0106 | 4608 | 9 | 20.3 | 466.1 | 1.903 | 2 | 91 | 10.213 | 0.0106 | 1487.691 | 1.6306 | 8.7468 | 5.3641 | 2425.867 | 0.6493 | 0.6843
1.913 | 2 | 92.01 | 0.34 | 95.23 | 0.0122 | 4585 | 9 | 20.3 | 466.4 | 1.913 | 2 | 92 | 10.214 | 0.0122 | 1484.593 | 1.6372 | 8.7443 | 5.3409 | 2430.638 | 0.6455 | 0.6837
1.923 | 2 | 93.01 | 0.35 | 95.18 | 0.0084 | 4542 | 10 | 20.3 | 469.9 | 1.923 | 2 | 93 | 10.215 | 0.0084 | 1485.818 | 1.6499 | 9.7132 | 5.8873 | 2451.4 | 0.6381 | 0.6783
1.933 | 2 | 94.01 | 0.4 | 95.14 | 0.0057 | 4509 | 10 | 20.31 | 471.4 | 1.933 | 2 | 94 | 10.22 | 0.0057 | 1487.411 | 1.659 | 9.6995 | 5.8467 | 2467.57 | 0.6328 | 0.6759
1.943 | 2 | 95.01 | 0.44 | 95.08 | 0.0085 | 4559 | 10 | 20.3 | 471.2 | 1.943 | 2 | 95 | 10.224 | 0.0085 | 1489.293 | 1.6433 | 9.6885 | 5.8956 | 2447.424 | 0.6419 | 0.6763
1.953 | 2 | 96.01 | 0.49 | 95.23 | 0.0082 | 4572 | 11 | 20.31 | 471.3 | 1.953 | 2 | 96 | 10.229 | 0.0082 | 1486.773 | 1.6387 | 10.6424 | 6.4945 | 2436.352 | 0.6446 | 0.676
1.963 | 2 | 97.01 | 0.49 | 95.3 | 0.0064 | 4565 | 11 | 20.31 | 466.4 | 1.963 | 2 | 97 | 10.229 | 0.0064 | 1485.262 | 1.6408 | 10.6424 | 6.4862 | 2436.958 | 0.6434 | 0.6837
1.973 | 2 | 98.01 | 0.55 | 95.14 | 0.0074 | 4515 | 11 | 20.31 | 462 | 1.973 | 2 | 98 | 10.235 | 0.0074 | 1489.594 | 1.6547 | 10.6244 | 6.4206 | 2464.879 | 0.6353 | 0.6907
1.983 | 2 | 99.01 | 0.59 | 95.26 | 0.005 | 4531 | 10 | 20.31 | 459.4 | 1.983 | 2 | 99 | 10.239 | 0.005 | 1487.578 | 1.6493 | 9.6477 | 5.8496 | 2453.441 | 0.6385 | 0.6949
1.993 | 2 | 100.01 | 0.65 | 95.35 | 0.0046 | 4454 | 11 | 20.31 | 454.9 | 1.993 | 2 | 100 | 10.245 | 0.0046 | 1486.506 | 1.6716 | 10.5945 | 6.3379 | 2484.854 | 0.6255 | 0.7024
2.003 | 2 | 101.01 | 0.74 | 95.26 | 0.0064 | 4459 | 11 | 20.31 | 452.6 | 2.003 | 2 | 101 | 10.254 | 0.0064 | 1489.757 | 1.6686 | 10.5677 | 6.3332 | 2485.829 | 0.6273 | 0.7063
2.013 | 2 | 102.01 | 0.89 | 95.3 | 0.0067 | 4473 | 10 | 20.32 | 450.1 | 2.013 | 2 | 102 | 10.269 | 0.0067 | 1491.07 | 1.6619 | 9.5666 | 5.7564 | 2478.039 | 0.6311 | 0.7104
2.023 | 2 | 103.01 | 0.79 | 95.28 | 0.0064 | 4454 | 11 | 20.32 | 448.6 | 2.023 | 2 | 103 | 10.259 | 0.0064 | 1490.051 | 1.6693 | 10.5529 | 6.3216 | 2487.38 | 0.6268 | 0.7129
2.033 | 2 | 104.01 | 0.79 | 95.25 | 0.0066 | 4474 | 10 | 20.31 | 448.5 | 2.033 | 2 | 104 | 10.259 | 0.0066 | 1490.7 | 1.6632 | 9.5935 | 5.768 | 2479.387 | 0.6304 | 0.7132
2.043 | 2 | 105.01 | 0.84 | 95.23 | 0.0065 | 4495 | 10 | 20.31 | 448.1 | 2.043 | 2 | 105 | 10.264 | 0.0065 | 1491.86 | 1.6561 | 9.58 | 5.7848 | 2470.629 | 0.6345 | 0.714
2.053 | 2 | 106.01 | 0.84 | 95.28 | 0.0056 | 4417 | 10 | 20.32 | 448.7 | 2.053 | 2 | 106 | 10.264 | 0.0056 | 1490.777 | 1.6799 | 9.58 | 5.7029 | 2504.305 | 0.6207 | 0.7129
2.063 | 2 | 107.01 | 0.79 | 95.26 | 0.0057 | 4547 | 9 | 20.32 | 449.7 | 2.063 | 2 | 107 | 10.259 | 0.0057 | 1490.484 | 1.6413 | 8.6342 | 5.2606 | 2446.333 | 0.6431 | 0.7112
2.073 | 2 | 108.01 | 0.74 | 95.22 | 0.0054 | 4498 | 10 | 20.31 | 450.3 | 2.073 | 2 | 108 | 10.254 | 0.0054 | 1490.624 | 1.6568 | 9.607 | 5.7986 | 2469.639 | 0.6341 | 0.7101
2.083 | 2 | 109.01 | 0.74 | 95.25 | 0.0037 | 4429 | 10 | 20.31 | 450.7 | 2.083 | 2 | 109 | 10.254 | 0.0037 | 1489.974 | 1.6778 | 9.607 | 5.7259 | 2499.885 | 0.6219 | 0.7095
2.093 | 2 | 110.01 | 0.74 | 95.34 | 0.0035 | 4494 | 9 | 20.31 | 448.6 | 2.093 | 2 | 110 | 10.254 | 0.0035 | 1488.028 | 1.658 | 8.6463 | 5.2149 | 2467.135 | 0.6334 | 0.713
2.103 | 2 | 111.01 | 0.58 | 95.35 | 0.0021 | 4519 | 10 | 20.32 | 444.1 | 2.103 | 2 | 111 | 10.238 | 0.0021 | 1485.49 | 1.653 | 9.6504 | 5.8379 | 2455.583 | 0.6363 | 0.7208
2.113 | 2 | 112.01 | 0.64 | 95.21 | 0.0021 | 4474 | 10 | 20.33 | 441.1 | 2.113 | 2 | 112 | 10.244 | 0.0021 | 1489.386 | 1.6657 | 9.6341 | 5.7839 | 2480.829 | 0.629 | 0.7261
2.123 | 2 | 113.01 | 0.58 | 94.97 | 0.0024 | 4422 | 10 | 20.32 | 437.8 | 2.123 | 2 | 113 | 10.238 | 0.0024 | 1493.726 | 1.6826 | 9.6504 | 5.7354 | 2513.323 | 0.6191 | 0.7321
2.133 | 2 | 114.01 | 0.58 | 95.01 | 0.0022 | 4493 | 9 | 20.32 | 435.7 | 2.133 | 2 | 114 | 10.238 | 0.0022 | 1492.855 | 1.6609 | 8.6853 | 5.2293 | 2479.458 | 0.6317 | 0.7359
2.143 | 2 | 115.01 | 0.59 | 95.08 | 0.0022 | 4487 | 9 | 20.32 | 434.2 | 2.143 | 2 | 115 | 10.239 | 0.0022 | 1491.478 | 1.6625 | 8.6829 | 5.2227 | 2479.64 | 0.6308 | 0.7385
2.153 | 2 | 116.01 | 0.58 | 95.07 | 0.0041 | 4450 | 9 | 20.32 | 433.7 | 2.153 | 2 | 116 | 10.238 | 0.0041 | 1491.55 | 1.674 | 8.6853 | 5.1885 | 2496.817 | 0.6241 | 0.7394
2.163 | 2 | 117.01 | 0.54 | 95.18 | 0.0032 | 4508 | 10 | 20.32 | 434.1 | 2.163 | 2 | 117 | 10.234 | 0.0032 | 1488.582 | 1.657 | 9.6613 | 5.8306 | 2466.583 | 0.634 | 0.7387
2.173 | 2 | 118.01 | 0.56 | 94.97 | 0.0053 | 4464 | 10 | 20.32 | 433.2 | 2.173 | 2 | 118 | 10.236 | 0.0053 | 1493.434 | 1.67 | 9.6558 | 5.7819 | 2494.067 | 0.6264 | 0.7403
2.183 | 2 | 119.01 | 0.53 | 95.21 | 0.0048 | 4466 | 9 | 20.32 | 431.6 | 2.183 | 2 | 119 | 10.233 | 0.0048 | 1487.787 | 1.6699 | 8.6976 | 5.2084 | 2484.456 | 0.6265 | 0.7433
2.193 | 2 | 120.01 | 0.53 | 95.12 | 0.0053 | 4513 | 10 | 20.33 | 428 | 2.193 | 2 | 120 | 10.233 | 0.0053 | 1489.736 | 1.6557 | 9.664 | 5.8369 | 2466.493 | 0.6348 | 0.7501
2.203 | 2 | 121.01 | 0.58 | 95.17 | 0.0063 | 4495 | 9 | 20.32 | 425.9 | 2.203 | 2 | 121 | 10.238 | 0.0063 | 1489.38 | 1.6603 | 8.6853 | 5.2313 | 2472.786 | 0.6321 | 0.7541
2.213 | 2 | 122.01 | 0.59 | 95.23 | 0.0057 | 4403 | 9 | 20.33 | 422.2 | 2.213 | 2 | 122 | 10.239 | 0.0057 | 1488.227 | 1.6883 | 8.6829 | 5.143 | 2512.58 | 0.6158 | 0.7611
2.223 | 2 | 123.01 | 0.64 | 95.08 | 0.0047 | 4454 | 9 | 20.32 | 423.5 | 2.223 | 2 | 123 | 10.244 | 0.0047 | 1492.207 | 1.6718 | 8.6707 | 5.1865 | 2494.627 | 0.6254 | 0.7587
2.233 | 2 | 124.01 | 0.68 | 95.15 | 0.0042 | 4437 | 9 | 20.32 | 423.6 | 2.233 | 2 | 124 | 10.248 | 0.0042 | 1491.269 | 1.6763 | 8.6609 | 5.1666 | 2499.854 | 0.6228 | 0.7585
2.243 | 2 | 125.01 | 0.69 | 95.23 | 0.004 | 4419 | 9 | 20.32 | 421.4 | 2.243 | 2 | 125 | 10.249 | 0.004 | 1489.68 | 1.6817 | 8.6585 | 5.1486 | 2505.204 | 0.6197 | 0.7627
2.253 | 2 | 126.01 | 0.78 | 95.28 | 0.0041 | 4449 | 9 | 20.33 | 421.5 | 2.253 | 2 | 126 | 10.258 | 0.0041 | 1489.906 | 1.671 | 8.6366 | 5.1685 | 2489.657 | 0.6259 | 0.7626
2.263 | 2 | 127.01 | 0.88 | 95.37 | 0.0029 | 4502 | 9 | 20.32 | 419.9 | 2.263 | 2 | 127 | 10.268 | 0.0029 | 1489.411 | 1.6533 | 8.6124 | 5.2091 | 2462.471 | 0.6361 | 0.7657
2.273 | 2 | 128.01 | 0.91 | 95.32 | 0.0033 | 4437 | 9 | 20.33 | 420.9 | 2.273 | 2 | 128 | 10.271 | 0.0033 | 1490.928 | 1.6726 | 8.6051 | 5.1448 | 2493.685 | 0.625 | 0.7637
2.283 | 2 | 129.01 | 0.96 | 95.24 | 0.0057 | 4429 | 10 | 20.33 | 419.8 | 2.283 | 2 | 129 | 10.276 | 0.0057 | 1493.388 | 1.6742 | 9.5478 | 5.7029 | 2500.249 | 0.624 | 0.7659
2.293 | 2 | 130.01 | 1.05 | 95.25 | 0.0051 | 4453 | 9 | 20.33 | 404.7 | 2.293 | 2 | 130 | 10.285 | 0.0051 | 1494.478 | 1.6654 | 8.5714 | 5.1467 | 2488.92 | 0.6291 | 0.7968
2.303 | 2 | 131.01 | 1.16 | 95.25 | 0.0054 | 4355 | 9 | 20.32 | 403.5 | 2.303 | 2 | 131 | 10.296 | 0.0054 | 1496.077 | 1.6939 | 8.545 | 5.0446 | 2534.18 | 0.6126 | 0.7992
2.313 | 2 | 132.01 | 1.31 | 95.27 | 0.0051 | 4403 | 9 | 20.33 | 404.3 | 2.313 | 2 | 132 | 10.311 | 0.0051 | 1497.821 | 1.6765 | 8.5093 | 5.0756 | 2511.121 | 0.6227 | 0.7975
2.323 | 2 | 133.01 | 1.42 | 95.39 | 0.005 | 4437 | 10 | 20.33 | 402.3 | 2.323 | 2 | 133 | 10.322 | 0.005 | 1496.81 | 1.6643 | 9.4257 | 5.6635 | 2491.154 | 0.6298 | 0.8019
2.333 | 2 | 134.01 | 1.53 | 95.34 | 0.0052 | 4366 | 9 | 20.33 | 402.9 | 2.333 | 2 | 134 | 10.333 | 0.0052 | 1499.492 | 1.6844 | 8.4572 | 5.0209 | 2525.732 | 0.6181 | 0.8004
2.343 | 2 | 135.01 | 1.75 | 95.44 | 0.0034 | 4368 | 9 | 20.33 | 403 | 2.343 | 2 | 135 | 10.355 | 0.0034 | 1500.507 | 1.6802 | 8.4055 | 5.0027 | 2521.141 | 0.6205 | 0.8002
2.353 | 2 | 136.01 | 1.87 | 95.55 | 0.0033 | 4435 | 9 | 20.34 | 404.1 | 2.353 | 2 | 136 | 10.367 | 0.0033 | 1499.855 | 1.6577 | 8.3776 | 5.0537 | 2486.299 | 0.6336 | 0.7979
2.363 | 2 | 137.01 | 2.13 | 95.62 | 0.0025 | 4486 | 9 | 20.34 | 406 | 2.363 | 2 | 137 | 10.393 | 0.0025 | 1502.096 | 1.6382 | 8.3174 | 5.0771 | 2460.736 | 0.6449 | 0.794
2.373 | 2 | 138.01 | 2.13 | 95.38 | 0.0052 | 4500 | 9 | 20.33 | 409 | 2.373 | 2 | 138 | 10.393 | 0.0052 | 1507.324 | 1.634 | 8.3174 | 5.0901 | 2463.011 | 0.6473 | 0.7876
2.383 | 2 | 139.01 | 2.13 | 95.36 | 0.0056 | 4508 | 9 | 20.33 | 408.1 | 2.383 | 2 | 139 | 10.393 | 0.0056 | 1507.761 | 1.6317 | 8.3174 | 5.0975 | 2460.142 | 0.6487 | 0.7896
2.393 | 2 | 140.01 | 2.27 | 95.66 | 0.0083 | 4484 | 8 | 20.34 | 408.2 | 2.393 | 2 | 140 | 10.407 | 0.0083 | 1503.25 | 1.6366 | 7.3646 | 4.5 | 2460.211 | 0.6458 | 0.7894
2.403 | 2 | 141.01 | 2.84 | 95.24 | 0.0015 | 4418 | 8 | 20.34 | 406.8 | 2.403 | 2 | 141 | 10.464 | 0.0015 | 1520.709 | 1.6475 | 7.2499 | 4.4006 | 2505.301 | 0.6395 | 0.7923
2.413 | 2 | 142.01 | 3.77 | 95.93 | 0.0005 | 4463 | 9 | 20.34 | 403.1 | 2.413 | 2 | 142 | 10.557 | 0.0005 | 1518.993 | 1.6195 | 7.9514 | 4.9097 | 2460.066 | 0.6557 | 0.8001
2.423 | 2 | 143.01 | 3.94 | 96.66 | 0.0018 | 4397 | 9 | 20.34 | 399.2 | 2.423 | 2 | 143 | 10.574 | 0.0018 | 1505.624 | 1.6366 | 7.9148 | 4.8361 | 2464.139 | 0.6458 | 0.8085
2.433 | 2 | 144.01 | 4.11 | 98.35 | 0.0001 | 4398 | 8 | 20.34 | 386.7 | 2.433 | 2 | 144 | 10.591 | 0.0001 | 1472.608 | 1.6337 | 7.003 | 4.2866 | 2405.793 | 0.6475 | 0.8368
2.443 | 2 | 145.01 | 4.12 | 97.37 | 0.0001 | 4427 | 9 | 20.34 | 366.8 | 2.443 | 2 | 145 | 10.592 | 0.0001 | 1493.093 | 1.6249 | 7.8763 | 4.8474 | 2426.067 | 0.6526 | 0.8857
2.453 | 2 | 146.01 | 3.83 | 96.47 | 0.0006 | 4451 | 8 | 20.35 | 333.1 | 2.453 | 2 | 146 | 10.563 | 0.0006 | 1508.138 | 1.6222 | 7.0564 | 4.35 | 2446.461 | 0.6542 | 0.9826
2.463 | 2 | 147.01 | 3.57 | 96.44 | 0.0011 | 4425 | 8 | 20.35 | 282.9 | 2.463 | 2 | 147 | 10.537 | 0.0011 | 1505.071 | 1.6339 | 7.1065 | 4.3493 | 2459.197 | 0.6474 | 1.1719
2.473 | 2 | 148.01 | 3.11 | 96.8 | 0.0023 | 4427 | 8 | 20.34 | 223.4 | 2.473 | 2 | 148 | 10.491 | 0.0023 | 1490.834 | 1.6405 | 7.1964 | 4.3867 | 2445.719 | 0.6436 | 1.5112
2.483 | 2 | 149.01 | 5.25 | 97.38 | 0.0012 | 4498 | 8 | 20.35 | 175.2 | 2.483 | 2 | 149 | 10.705 | 0.0012 | 1508.809 | 1.587 | 6.7914 | 4.2795 | 2394.453 | 0.6746 | 1.9634
2.493 | 2 | 150.01 | 6.03 | 999 | 0 | 7661 | 8 | 20.35 | 157.4 | 2.493 | 2 | 150 | 10.783 | 0.000925 | 1487.1132 | 0.9327 | 6.6518 | 7.1314 | 103.4143 | 1.0541 | 2.2039
2.503 | 3 | 0.81 | 6.6 | 999 | 0 | 4732 | 8 | 20.35 | 172.8 | 2.503 | 3 | 0.8 | 10.84 | 0.00065 | 1465.4175 | 1.5026 | 6.5523 | 4.3607 | 167.4725 | 0.7236 | 1.9934
2.513 | 3 | 1.81 | 7.5 | 999 | 0 | 4389 | 8 | 20.35 | 217.2 | 2.513 | 3 | 1.8 | 10.93 | 0.000375 | 1443.7218 | 1.5857 | 6.3995 | 4.0359 | 178.1995 | 0.6754 | 1.5579
2.523 | 3 | 2.81 | 7.44 | 103.25 | 0.0001 | 4374 | 8 | 20.35 | 276 | 2.523 | 3 | 2.8 | 10.924 | 0.0001 | 1422.026 | 1.5909 | 6.4095 | 4.0288 | 2262.32 | 0.6723 | 1.2034
2.533 | 3 | 3.81 | 7.09 | 97.95 | 0.001 | 4508 | 8 | 20.35 | 335 | 2.533 | 3 | 3.8 | 10.889 | 0.001 | 1522.511 | 1.5573 | 6.4685 | 4.1536 | 2371.051 | 0.6918 | 0.9768
2.543 | 3 | 4.81 | 5.48 | 999 | 0 | 4691 | 8 | 20.35 | 382.6 | 2.543 | 3 | 4.8 | 10.728 | 0.001 | 1522.911 | 1.5294 | 6.7498 | 4.4134 | 168.7018 | 0.708 | 0.8464
2.553 | 3 | 5.81 | 2.45 | 999 | 0 | 4558 | 8 | 20.35 | 418.2 | 2.553 | 3 | 5.8 | 10.425 | 0.001 | 1522.911 | 1.612 | 7.3281 | 4.5461 | 172.7855 | 0.6601 | 0.7691
2.563 | 3 | 6.81 | 1.45 | 94.21 | 0.001 | 4574 | 8 | 20.35 | 440.2 | 2.563 | 3 | 6.8 | 10.325 | 0.001 | 1523.311 | 1.6229 | 7.5343 | 4.6426 | 2472.123 | 0.6538 | 0.7276
2.573 | 3 | 7.81 | 0.77 | 94.4 | 0.0015 | 4512 | 8 | 20.35 | 449.3 | 2.573 | 3 | 7.8 | 10.257 | 0.0015 | 1509.048 | 1.6521 | 7.6791 | 4.6481 | 2493.074 | 0.6368 | 0.7119
2.583 | 3 | 8.81 | 0.48 | 94.92 | 0.0031 | 4574 | 8 | 20.35 | 449.9 | 2.583 | 3 | 8.8 | 10.228 | 0.0031 | 1493.357 | 1.6383 | 7.7421 | 4.7258 | 2446.496 | 0.6449 | 0.7107
2.593 | 3 | 9.81 | 0.32 | 95.46 | 0.0084 | 4545 | 8 | 20.35 | 450.3 | 2.593 | 3 | 9.8 | 10.212 | 0.0084 | 1479.357 | 1.6495 | 7.7771 | 4.715 | 2440.13 | 0.6384 | 0.7101
2.603 | 3 | 10.81 | 0.28 | 95.32 | 0.0098 | 4554 | 9 | 20.35 | 449.5 | 2.603 | 3 | 10.8 | 10.208 | 0.0098 | 1481.783 | 1.6474 | 8.7592 | 5.3169 | 2441.106 | 0.6396 | 0.7115
2.613 | 3 | 11.81 | 0.28 | 94.99 | 0.0148 | 4510 | 8 | 20.35 | 448 | 2.613 | 3 | 11.8 | 10.208 | 0.0148 | 1488.915 | 1.6606 | 7.7859 | 4.6886 | 2472.519 | 0.6319 | 0.714
2.623 | 3 | 12.81 | 0.23 | 94.99 | 0.0155 | 4552 | 8 | 20.35 | 445.3 | 2.623 | 3 | 12.8 | 10.203 | 0.0155 | 1488.186 | 1.6488 | 7.7969 | 4.7288 | 2453.744 | 0.6387 | 0.7187
2.633 | 3 | 13.81 | 0.23 | 94.98 | 0.0144 | 4533 | 8 | 20.36 | 444.7 | 2.633 | 3 | 13.8 | 10.203 | 0.0144 | 1488.403 | 1.6545 | 7.7969 | 4.7126 | 2462.569 | 0.6354 | 0.7197
2.643 | 3 | 14.81 | 0.23 | 94.92 | 0.0173 | 4534 | 8 | 20.36 | 443.7 | 2.643 | 3 | 14.8 | 10.203 | 0.0173 | 1489.707 | 1.6542 | 7.7969 | 4.7134 | 2464.279 | 0.6356 | 0.7215
2.653 | 3 | 15.81 | 0.23 | 94.97 | 0.0157 | 4541 | 8 | 20.36 | 445.4 | 2.653 | 3 | 15.8 | 10.203 | 0.0157 | 1488.62 | 1.6521 | 7.7969 | 4.7194 | 2459.357 | 0.6368 | 0.7185
2.663 | 3 | 16.81 | 0.16 | 94.97 | 0.0148 | 4502 | 7 | 20.35 | 446.2 | 2.663 | 3 | 16.8 | 10.196 | 0.0148 | 1487.599 | 1.665 | 6.8359 | 4.1056 | 2476.843 | 0.6294 | 0.7171
2.673 | 3 | 17.81 | 0.16 | 94.87 | 0.0125 | 4531 | 8 | 20.35 | 447.8 | 2.673 | 3 | 17.8 | 10.196 | 0.0125 | 1489.772 | 1.6562 | 7.8124 | 4.7169 | 2467.422 | 0.6344 | 0.7143
2.683 | 3 | 18.81 | 0.06 | 94.87 | 0.0125 | 4567 | 8 | 20.36 | 448.4 | 2.683 | 3 | 18.8 | 10.186 | 0.0125 | 1488.311 | 1.6471 | 7.8346 | 4.7566 | 2451.383 | 0.6397 | 0.7134
2.693 | 3 | 19.81 | 0.15 | 94.91 | 0.0114 | 4542 | 8 | 20.36 | 449.9 | 2.693 | 3 | 19.8 | 10.195 | 0.0114 | 1488.756 | 1.6531 | 7.8146 | 4.7272 | 2461.066 | 0.6363 | 0.7108
2.703 | 3 | 20.81 | 0.19 | 94.97 | 0.0106 | 4483 | 8 | 20.36 | 451.9 | 2.703 | 3 | 20.8 | 10.199 | 0.0106 | 1488.036 | 1.6703 | 7.8058 | 4.6733 | 2485.431 | 0.6263 | 0.7074
2.713 | 3 | 21.81 | 0.18 | 94.93 | 0.0084 | 4532 | 8 | 20.36 | 454.8 | 2.713 | 3 | 21.8 | 10.198 | 0.0084 | 1488.759 | 1.6556 | 7.808 | 4.7161 | 2464.814 | 0.6348 | 0.7026
2.723 | 3 | 22.81 | 0.18 | 94.93 | 0.0077 | 4480 | 8 | 20.36 | 455.2 | 2.723 | 3 | 22.8 | 10.198 | 0.0077 | 1488.759 | 1.6714 | 7.808 | 4.6717 | 2488.244 | 0.6257 | 0.7019
2.733 | 3 | 23.81 | 0.24 | 94.89 | 0.0078 | 4402 | 8 | 20.36 | 456 | 2.733 | 3 | 23.8 | 10.204 | 0.0078 | 1490.505 | 1.6944 | 7.7947 | 4.6003 | 2525.524 | 0.6123 | 0.7006
2.743 | 3 | 24.81 | 0.24 | 94.9 | 0.0087 | 4414 | 7 | 20.36 | 455.2 | 2.743 | 3 | 24.8 | 10.204 | 0.0087 | 1490.288 | 1.6907 | 6.8204 | 4.0341 | 2519.591 | 0.6145 | 0.7018
2.753 | 3 | 25.81 | 0.29 | 94.9 | 0.0078 | 4413 | 7 | 20.36 | 454.4 | 2.753 | 3 | 25.8 | 10.209 | 0.0078 | 1491.018 | 1.6902 | 6.8108 | 4.0297 | 2520.054 | 0.6148 | 0.7033
2.763 | 3 | 26.81 | 0.29 | 94.89 | 0.0074 | 4337 | 8 | 20.37 | 454.6 | 2.763 | 3 | 26.8 | 10.209 | 0.0074 | 1491.236 | 1.714 | 7.7837 | 4.5412 | 2556.005 | 0.6009 | 0.7029
2.773 | 3 | 27.81 | 0.33 | 94.86 | 0.0075 | 4494 | 8 | 20.36 | 456.6 | 2.773 | 3 | 27.8 | 10.213 | 0.0075 | 1492.474 | 1.6646 | 7.7749 | 4.6706 | 2484.441 | 0.6296 | 0.6996
2.783 | 3 | 28.81 | 0.29 | 94.99 | 0.0071 | 4441 | 8 | 20.37 | 456.7 | 2.783 | 3 | 28.8 | 10.209 | 0.0071 | 1489.061 | 1.6815 | 7.7837 | 4.629 | 2503.853 | 0.6198 | 0.6994
2.793 | 3 | 29.81 | 0.3 | 94.89 | 0.0061 | 4357 | 8 | 20.37 | 457.3 | 2.793 | 3 | 29.8 | 10.21 | 0.0061 | 1491.382 | 1.7075 | 7.7815 | 4.5572 | 2546.564 | 0.6047 | 0.6985
2.803 | 3 | 30.81 | 0.29 | 94.94 | 0.0061 | 4413 | 8 | 20.37 | 456.4 | 2.803 | 3 | 30.8 | 10.209 | 0.0061 | 1490.147 | 1.6902 | 7.7837 | 4.6053 | 2518.583 | 0.6148 | 0.6999
2.813 | 3 | 31.81 | 0.3 | 94.96 | 0.0076 | 4447 | 8 | 20.37 | 448.4 | 2.813 | 3 | 31.8 | 10.21 | 0.0076 | 1489.859 | 1.6795 | 7.7815 | 4.6333 | 2502.198 | 0.6209 | 0.7134
2.823 | 3 | 32.81 | 0.25 | 94.9 | 0.0084 | 4457 | 8 | 20.37 | 446.6 | 2.823 | 3 | 32.8 | 10.205 | 0.0084 | 1490.434 | 1.6772 | 7.7925 | 4.6461 | 2499.813 | 0.6223 | 0.7164
2.833 | 3 | 33.81 | 0.24 | 94.92 | 0.0082 | 4469 | 8 | 20.36 | 443.3 | 2.833 | 3 | 33.8 | 10.204 | 0.0082 | 1489.853 | 1.6737 | 7.7947 | 4.6571 | 2493.609 | 0.6243 | 0.7221
2.843 | 3 | 34.81 | 0.24 | 94.95 | 0.0072 | 4383 | 8 | 20.37 | 440.7 | 2.843 | 3 | 34.8 | 10.204 | 0.0072 | 1489.2 | 1.7003 | 7.7947 | 4.5842 | 2532.154 | 0.6088 | 0.7268
2.853 | 3 | 35.81 | 0.24 | 94.93 | 0.006 | 4382 | 8 | 20.37 | 437.7 | 2.853 | 3 | 35.8 | 10.204 | 0.006 | 1489.635 | 1.7007 | 7.7947 | 4.5834 | 2533.361 | 0.6087 | 0.7322
2.863 | 3 | 36.81 | 0.22 | 94.88 | 0.006 | 4436 | 8 | 20.37 | 433.6 | 2.863 | 3 | 36.8 | 10.202 | 0.006 | 1490.431 | 1.6842 | 7.7992 | 4.6308 | 2510.175 | 0.6182 | 0.7397
2.873 | 3 | 37.81 | 0.26 | 94.9 | 0.0063 | 4426 | 8 | 20.37 | 427 | 2.873 | 3 | 37.8 | 10.206 | 0.0063 | 1490.58 | 1.6866 | 7.7903 | 4.6189 | 2514.047 | 0.6168 | 0.752
2.883 | 3 | 38.81 | 0.19 | 94.9 | 0.0062 | 4484 | 8 | 20.36 | 423.8 | 2.883 | 3 | 38.8 | 10.199 | 0.0062 | 1489.557 | 1.67 | 7.8058 | 4.6742 | 2487.519 | 0.6265 | 0.7581
2.893 | 3 | 39.81 | 0.19 | 94.87 | 0.0062 | 4461 | 9 | 20.36 | 419.3 | 2.893 | 3 | 39.8 | 10.199 | 0.0062 | 1490.21 | 1.677 | 8.7815 | 5.2364 | 2499.081 | 0.6224 | 0.7669
2.903 | 3 | 40.81 | 0.15 | 94.81 | 0.0061 | 4456 | 9 | 20.36 | 416.3 | 2.903 | 3 | 40.8 | 10.195 | 0.0061 | 1490.933 | 1.6792 | 8.7914 | 5.2355 | 2503.561 | 0.6211 | 0.7728
2.913 | 3 | 41.81 | 0.14 | 94.85 | 0.0057 | 4400 | 9 | 20.37 | 413.4 | 2.913 | 3 | 41.8 | 10.194 | 0.0057 | 1489.915 | 1.6967 | 8.7939 | 5.183 | 2527.93 | 0.611 | 0.7787
2.923 | 3 | 42.81 | 0.15 | 94.84 | 0.0057 | 4511 | 8 | 20.37 | 411.6 | 2.923 | 3 | 42.8 | 10.195 | 0.0057 | 1490.279 | 1.6624 | 7.8146 | 4.7007 | 2477.49 | 0.6308 | 0.7823
2.933 | 3 | 43.81 | 0.21 | 94.84 | 0.0056 | 4484 | 9 | 20.37 | 409.5 | 2.933 | 3 | 43.8 | 10.201 | 0.0056 | 1491.156 | 1.6696 | 8.7765 | 5.2565 | 2489.7 | 0.6267 | 0.7865
2.943 | 3 | 44.81 | 0.16 | 94.84 | 0.0054 | 4505 | 9 | 20.35 | 408 | 2.943 | 3 | 44.8 | 10.196 | 0.0054 | 1490.426 | 1.6641 | 8.789 | 5.2816 | 2480.195 | 0.6299 | 0.7898
2.953 | 3 | 45.81 | 0.15 | 94.89 | 0.0049 | 4499 | 9 | 20.36 | 406 | 2.953 | 3 | 45.8 | 10.195 | 0.0049 | 1489.191 | 1.6661 | 8.7914 | 5.2768 | 2481.092 | 0.6287 | 0.7939
2.963 | 3 | 46.81 | 0.22 | 94.86 | 0.0039 | 4412 | 9 | 20.36 | 406.8 | 2.963 | 3 | 46.8 | 10.202 | 0.0039 | 1490.867 | 1.6916 | 8.774 | 5.1867 | 2521.99 | 0.6139 | 0.7923
2.973 | 3 | 47.81 | 0.22 | 94.83 | 0.0032 | 4404 | 8 | 20.36 | 408.6 | 2.973 | 3 | 47.8 | 10.202 | 0.0032 | 1491.52 | 1.6941 | 7.7992 | 4.6037 | 2526.809 | 0.6125 | 0.7884
2.983 | 3 | 48.81 | 0.23 | 94.82 | 0.0035 | 4411 | 9 | 20.35 | 409.8 | 2.983 | 3 | 48.8 | 10.203 | 0.0035 | 1491.885 | 1.6918 | 8.7716 | 5.1848 | 2523.929 | 0.6138 | 0.786
2.993 | 3 | 49.81 | 0.33 | 94.86 | 0.0057 | 4420 | 8 | 20.36 | 412.5 | 2.993 | 3 | 49.8 | 10.213 | 0.0057 | 1492.474 | 1.6873 | 7.7749 | 4.6079 | 2518.288 | 0.6164 | 0.7805
3.003 | 3 | 50.81 | 0.3 | 94.9 | 0.005 | 4424 | 9 | 20.36 | 412.2 | 3.003 | 3 | 50.8 | 10.21 | 0.005 | 1491.164 | 1.6866 | 8.7542 | 5.1905 | 2514.969 | 0.6168 | 0.7811
3.013 | 3 | 51.81 | 0.32 | 94.89 | 0.0058 | 4508 | 8 | 20.36 | 412.3 | 3.013 | 3 | 51.8 | 10.212 | 0.0058 | 1491.674 | 1.6606 | 7.7771 | 4.6834 | 2477.031 | 0.6319 | 0.781
3.023 | 3 | 52.81 | 0.31 | 94.89 | 0.0055 | 4481 | 9 | 20.36 | 413.9 | 3.023 | 3 | 52.8 | 10.211 | 0.0055 | 1491.528 | 1.6689 | 8.7517 | 5.244 | 2489.244 | 0.6271 | 0.7776
3.033 | 3 | 53.81 | 0.24 | 94.89 | 0.0062 | 4445 | 9 | 20.35 | 411.2 | 3.033 | 3 | 53.8 | 10.204 | 0.0062 | 1490.505 | 1.6811 | 8.7691 | 5.2163 | 2505.674 | 0.62 | 0.7831
3.043 | 3 | 54.81 | 0.34 | 94.85 | 0.0058 | 4419 | 9 | 20.35 | 411.4 | 3.043 | 3 | 54.8 | 10.214 | 0.0058 | 1492.838 | 1.6875 | 8.7443 | 5.1819 | 2519.118 | 0.6163 | 0.7826
3.053 | 3 | 55.81 | 0.44 | 94.86 | 0.0067 | 4436 | 8 | 20.35 | 409.2 | 3.053 | 3 | 55.8 | 10.224 | 0.0067 | 1494.082 | 1.6806 | 7.7508 | 4.612 | 2510.908 | 0.6203 | 0.7872
3.063 | 3 | 56.81 | 0.49 | 94.84 | 0.0067 | 4452 | 8 | 20.35 | 407.9 | 3.063 | 3 | 56.8 | 10.229 | 0.0067 | 1495.249 | 1.6748 | 7.7399 | 4.6213 | 2504.295 | 0.6236 | 0.79
3.073 | 3 | 57.81 | 0.57 | 94.84 | 0.0067 | 4437 | 9 | 20.35 | 407.4 | 3.073 | 3 | 57.8 | 10.237 | 0.0067 | 1496.419 | 1.6781 | 8.6878 | 5.1771 | 2511.182 | 0.6217 | 0.7909
3.083 | 3 | 58.81 | 0.59 | 94.87 | 0.0063 | 4451 | 8 | 20.36 | 406.2 | 3.083 | 3 | 58.8 | 10.239 | 0.0063 | 1496.055 | 1.6735 | 7.7181 | 4.612 | 2503.655 | 0.6244 | 0.7935
3.093 | 3 | 59.81 | 0.78 | 94.89 | 0.0067 | 4363 | 8 | 20.36 | 406.3 | 3.093 | 3 | 59.8 | 10.258 | 0.0067 | 1498.393 | 1.6976 | 7.677 | 4.5221 | 2543.743 | 0.6104 | 0.7933
3.103 | 3 | 60.81 | 0.83 | 94.99 | 0.0058 | 4457 | 9 | 20.37 | 405.7 | 3.103 | 3 | 60.8 | 10.263 | 0.0058 | 1496.937 | 1.6678 | 8.6245 | 5.1713 | 2496.532 | 0.6277 | 0.7946
3.113 | 3 | 61.81 | 0.83 | 95.05 | 0.005 | 4444 | 9 | 20.37 | 407.9 | 3.113 | 3 | 61.8 | 10.263 | 0.005 | 1495.628 | 1.6717 | 8.6245 | 5.159 | 2500.289 | 0.6254 | 0.79
3.123 | 3 | 62.81 | 0.81 | 95.01 | 0.0063 | 4456 | 9 | 20.36 | 408.2 | 3.123 | 3 | 62.8 | 10.261 | 0.0063 | 1496.209 | 1.6684 | 8.6293 | 5.1722 | 2496.26 | 0.6274 | 0.7893
3.133 | 3 | 63.81 | 0.79 | 94.9 | 0.0071 | 4451 | 9 | 20.36 | 410.9 | 3.133 | 3 | 63.8 | 10.259 | 0.0071 | 1498.32 | 1.6702 | 8.6342 | 5.1694 | 2502.558 | 0.6263 | 0.7838
3.143 | 3 | 64.81 | 0.78 | 94.82 | 0.0079 | 4351 | 10 | 20.36 | 411.8 | 3.143 | 3 | 64.8 | 10.258 | 0.0079 | 1499.927 | 1.7014 | 9.5962 | 5.6401 | 2552 | 0.6082 | 0.7819
3.153 | 3 | 65.81 | 0.78 | 94.69 | 0.0064 | 4391 | 9 | 20.36 | 412.5 | 3.153 | 3 | 65.8 | 10.258 | 0.0064 | 1502.783 | 1.6889 | 8.6366 | 5.1137 | 2538.056 | 0.6155 | 0.7804
3.163 | 3 | 66.81 | 0.71 | 94.65 | 0.0061 | 4388 | 9 | 20.37 | 411.8 | 3.163 | 3 | 66.8 | 10.251 | 0.0061 | 1502.638 | 1.691 | 8.6536 | 5.1175 | 2540.948 | 0.6143 | 0.782
3.173 | 3 | 67.81 | 0.69 | 94.61 | 0.0075 | 4468 | 9 | 20.36 | 411.4 | 3.173 | 3 | 67.8 | 10.249 | 0.0075 | 1503.227 | 1.6667 | 8.6585 | 5.195 | 2505.404 | 0.6284 | 0.7827
3.183 | 3 | 68.81 | 0.59 | 94.74 | 0.0106 | 4448 | 10 | 20.37 | 410.9 | 3.183 | 3 | 68.8 | 10.239 | 0.0106 | 1498.902 | 1.6744 | 9.6477 | 5.7618 | 2509.797 | 0.6239 | 0.7838
3.193 | 3 | 69.81 | 0.53 | 94.75 | 0.0106 | 4480 | 10 | 20.37 | 411.6 | 3.193 | 3 | 69.8 | 10.233 | 0.0106 | 1497.804 | 1.6656 | 9.664 | 5.802 | 2494.8 | 0.629 | 0.7823
3.203 | 3 | 70.81 | 0.43 | 94.69 | 0.0108 | 4523 | 9 | 20.37 | 412.8 | 3.203 | 3 | 70.8 | 10.223 | 0.0108 | 1497.656 | 1.6543 | 8.7221 | 5.2725 | 2477.524 | 0.6356 | 0.7798
3.213 | 3 | 71.81 | 0.38 | 94.8 | 0.0113 | 4436 | 9 | 20.36 | 413.2 | 3.213 | 3 | 71.8 | 10.218 | 0.0113 | 1494.515 | 1.6816 | 8.7345 | 5.1943 | 2513.112 | 0.6197 | 0.7791
3.223 | 3 | 72.81 | 0.32 | 94.8 | 0.0119 | 4502 | 9 | 20.36 | 415.6 | 3.223 | 3 | 72.8 | 10.212 | 0.0119 | 1493.637 | 1.6624 | 8.7493 | 5.2631 | 2483.001 | 0.6309 | 0.7743
3.233 | 3 | 73.81 | 0.27 | 94.82 | 0.0121 | 4478 | 10 | 20.36 | 414.8 | 3.233 | 3 | 73.8 | 10.207 | 0.0121 | 1492.47 | 1.6705 | 9.7352 | 5.8277 | 2493.156 | 0.6262 | 0.7757
3.243 | 3 | 74.81 | 0.22 | 94.68 | 0.012 | 4475 | 9 | 20.36 | 414.5 | 3.243 | 3 | 74.8 | 10.202 | 0.012 | 1494.798 | 1.6722 | 8.774 | 5.2469 | 2499.638 | 0.6252 | 0.7764
3.253 | 3 | 75.81 | 0.12 | 94.58 | 0.0116 | 4450 | 10 | 20.37 | 412.5 | 3.253 | 3 | 75.8 | 10.192 | 0.0116 | 1495.524 | 1.6815 | 9.7766 | 5.8141 | 2514.769 | 0.6198 | 0.7805
3.263 | 3 | 76.81 | 0.07 | 94.6 | 0.0109 | 4492 | 9 | 20.37 | 410.5 | 3.263 | 3 | 76.8 | 10.187 | 0.0109 | 1494.352 | 1.6695 | 8.8114 | 5.2778 | 2494.825 | 0.6267 | 0.7845
3.273 | 3 | 77.81 | -0.07 | 94.51 | 0.0128 | 4426 | 10 | 20.36 | 413.4 | 3.273 | 3 | 77.8 | 10.173 | 0.0128 | 1494.271 | 1.6921 | 9.8294 | 5.809 | 2528.449 | 0.6136 | 0.7786
3.283 | 3 | 78.81 | -0.12 | 94.47 | 0.0131 | 4446 | 10 | 20.37 | 414.6 | 3.283 | 3 | 78.8 | 10.168 | 0.0131 | 1494.415 | 1.6867 | 9.8433 | 5.8357 | 2520.679 | 0.6167 | 0.7763
3.293 | 3 | 79.81 | -0.14 | 94.44 | 0.0121 | 4474 | 10 | 20.36 | 416.7 | 3.293 | 3 | 79.8 | 10.166 | 0.0121 | 1494.78 | 1.6785 | 9.8489 | 5.8679 | 2508.917 | 0.6215 | 0.7721
3.303 | 3 | 80.81 | -0.21 | 94.51 | 0.0118 | 4475 | 10 | 20.36 | 420.8 | 3.303 | 3 | 80.8 | 10.159 | 0.0118 | 1492.215 | 1.6793 | 9.8685 | 5.8766 | 2505.88 | 0.6211 | 0.7639
3.313 | 3 | 81.81 | -0.22 | 94.52 | 0.0116 | 4471 | 10 | 20.36 | 424 | 3.313 | 3 | 81.8 | 10.158 | 0.0116 | 1491.849 | 1.6807 | 9.8713 | 5.8734 | 2507.342 | 0.6202 | 0.7577
3.323 | 3 | 82.81 | -0.17 | 94.5 | 0.0117 | 4486 | 11 | 20.37 | 425.7 | 3.323 | 3 | 82.8 | 10.163 | 0.0117 | 1493.022 | 1.6753 | 10.843 | 6.4724 | 2501.224 | 0.6234 | 0.7545
3.333 | 3 | 83.81 | -0.18 | 94.49 | 0.0099 | 4448 | 11 | 20.37 | 427.1 | 3.333 | 3 | 83.8 | 10.162 | 0.0099 | 1493.094 | 1.6871 | 10.8461 | 6.4288 | 2519.017 | 0.6165 | 0.7518
3.343 | 3 | 84.81 | -0.17 | 94.38 | 0.0086 | 4467 | 11 | 20.36 | 429.6 | 3.343 | 3 | 84.8 | 10.163 | 0.0086 | 1495.659 | 1.6811 | 10.843 | 6.45 | 2514.344 | 0.62 | 0.747
3.353 | 3 | 85.81 | -0.16 | 94.21 | 0.009 | 4379 | 12 | 20.37 | 428.6 | 3.353 | 3 | 85.8 | 10.164 | 0.009 | 1499.557 | 1.7083 | 11.8254 | 6.9223 | 2561.688 | 0.6042 | 0.7489
3.363 | 3 | 86.81 | -0.16 | 94.16 | 0.0082 | 4339 | 12 | 20.37 | 426.8 | 3.363 | 3 | 86.8 | 10.164 | 0.0082 | 1500.664 | 1.721 | 11.8254 | 6.8714 | 2582.597 | 0.5969 | 0.7524
3.373 | 3 | 87.81 | -0.06 | 94.4 | 0.0089 | 4439 | 12 | 20.36 | 425.9 | 3.373 | 3 | 87.8 | 10.174 | 0.0089 | 1496.837 | 1.6879 | 11.7919 | 6.9861 | 2526.512 | 0.6161 | 0.7541
3.383 | 3 | 88.81 | -0.05 | 94.57 | 0.0084 | 4409 | 13 | 20.37 | 422.2 | 3.383 | 3 | 88.8 | 10.175 | 0.0084 | 1493.249 | 1.6971 | 12.7709 | 7.5254 | 2534.121 | 0.6108 | 0.7613
3.393 | 3 | 89.81 | 0.11 | 94.69 | 0.0082 | 4479 | 13 | 20.37 | 422.2 | 3.393 | 3 | 89.8 | 10.191 | 0.0082 | 1492.968 | 1.6728 | 12.7131 | 7.5999 | 2497.448 | 0.6248 | 0.7611
3.403 | 3 | 90.81 | 0.17 | 94.85 | 0.0087 | 4489 | 13 | 20.37 | 421 | 3.403 | 3 | 90.8 | 10.197 | 0.0087 | 1490.354 | 1.6688 | 12.6916 | 7.6053 | 2487.068 | 0.6272 | 0.7634
3.413 | 3 | 91.81 | 0.23 | 94.87 | 0.007 | 4414 | 14 | 20.36 | 420.3 | 3.413 | 3 | 91.8 | 10.203 | 0.007 | 1490.795 | 1.6908 | 13.6447 | 8.0698 | 2520.696 | 0.6144 | 0.7648
3.423 | 3 | 92.81 | 0.23 | 94.85 | 0.0073 | 4401 | 13 | 20.37 | 425.2 | 3.423 | 3 | 92.8 | 10.203 | 0.0073 | 1491.231 | 1.6949 | 12.67 | 7.4755 | 2527.465 | 0.612 | 0.7554
3.433 | 3 | 93.81 | 0.23 | 94.89 | 0.0078 | 4421 | 14 | 20.37 | 423.3 | 3.433 | 3 | 93.8 | 10.203 | 0.0078 | 1490.359 | 1.6887 | 13.6447 | 8.0801 | 2516.722 | 0.6156 | 0.7591
3.443 | 3 | 94.81 | 0.23 | 94.92 | 0.0065 | 4408 | 13 | 20.36 | 420.8 | 3.443 | 3 | 94.8 | 10.203 | 0.0065 | 1489.707 | 1.6927 | 12.67 | 7.4851 | 2521.634 | 0.6133 | 0.764
3.453 | 3 | 95.81 | 0.17 | 94.82 | 0.0067 | 4462 | 13 | 20.37 | 419.1 | 3.453 | 3 | 95.8 | 10.197 | 0.0067 | 1491.007 | 1.677 | 12.6916 | 7.5679 | 2500.451 | 0.6224 | 0.7672
3.463 | 3 | 96.81 | 0.12 | 94.66 | 0.0068 | 4452 | 13 | 20.37 | 419.5 | 3.463 | 3 | 96.8 | 10.192 | 0.0068 | 1493.771 | 1.6809 | 12.7095 | 7.5611 | 2510.901 | 0.6201 | 0.7664
3.473 | 3 | 97.81 | 0.06 | 94.56 | 0.0077 | 4419 | 14 | 20.37 | 420.4 | 3.473 | 3 | 97.8 | 10.186 | 0.0077 | 1495.083 | 1.6921 | 13.7105 | 8.1026 | 2529.841 | 0.6136 | 0.7646
3.483 | 3 | 98.81 | 0.06 | 94.51 | 0.0082 | 4411 | 14 | 20.37 | 421.1 | 3.483 | 3 | 98.8 | 10.186 | 0.0082 | 1496.181 | 1.6946 | 13.7105 | 8.0907 | 2535.422 | 0.6122 | 0.7634
3.493 | 3 | 99.81 | 0 | 94.46 | 0.0096 | 4417 | 14 | 20.36 | 420.6 | 3.493 | 3 | 99.8 | 10.18 | 0.0096 | 1496.399 | 1.6937 | 13.7338 | 8.1086 | 2534.49 | 0.6127 | 0.7643
3.503 | 3 | 100.81 | 0.11 | 94.45 | 0.0089 | 4376 | 16 | 20.37 | 420.3 | 3.503 | 3 | 100.8 | 10.191 | 0.0089 | 1498.236 | 1.7047 | 15.6469 | 9.1786 | 2554.062 | 0.6063 | 0.7649
3.513 | 3 | 101.81 | 0.01 | 94.25 | 0.0087 | 4375 | 16 | 20.36 | 419.2 | 3.513 | 3 | 101.8 | 10.181 | 0.0087 | 1501.18 | 1.7067 | 15.6913 | 9.194 | 2562.066 | 0.6052 | 0.767
3.523 | 3 | 102.81 | -0.02 | 94.16 | 0.0083 | 4463 | 16 | 20.37 | 419.3 | 3.523 | 3 | 102.8 | 10.178 | 0.0083 | 1502.731 | 1.6798 | 15.7047 | 9.3489 | 2524.355 | 0.6207 | 0.7669
3.533 | 3 | 103.81 | 0.03 | 94.36 | 0.0097 | 4447 | 17 | 20.37 | 419.9 | 3.533 | 3 | 103.8 | 10.183 | 0.0097 | 1499.043 | 1.6839 | 16.6626 | 9.895 | 2524.299 | 0.6184 | 0.7656
3.543 | 3 | 104.81 | -0.02 | 94.45 | 0.0095 | 4446 | 17 | 20.36 | 420.5 | 3.543 | 3 | 104.8 | 10.178 | 0.0095 | 1496.325 | 1.6851 | 16.6862 | 9.9024 | 2521.421 | 0.6177 | 0.7645
3.553 | 3 | 105.81 | -0.07 | 94.44 | 0.0094 | 4445 | 18 | 20.36 | 420.7 | 3.553 | 3 | 105.8 | 10.173 | 0.0094 | 1495.809 | 1.6862 | 17.6929 | 10.4927 | 2522.253 | 0.617 | 0.7641
3.563 | 3 | 106.81 | -0.09 | 94.34 | 0.0116 | 4449 | 16 | 20.37 | 421.1 | 3.563 | 3 | 106.8 | 10.171 | 0.0116 | 1497.718 | 1.6853 | 15.7359 | 9.3371 | 2524.118 | 0.6176 | 0.7633
3.573 | 3 | 107.81 | -0.12 | 94.4 | 0.0124 | 4421 | 17 | 20.37 | 422.4 | 3.573 | 3 | 107.8 | 10.168 | 0.0124 | 1495.954 | 1.6945 | 16.7337 | 9.8754 | 2534.865 | 0.6123 | 0.7608
3.583 | 3 | 108.81 | -0.12 | 94.42 | 0.0127 | 4459 | 16 | 20.37 | 423.2 | 3.583 | 3 | 108.8 | 10.168 | 0.0127 | 1495.514 | 1.6827 | 15.7493 | 9.3594 | 2516.541 | 0.6191 | 0.7592
3.593 | 3 | 109.81 | -0.17 | 94.29 | 0.0121 | 4411 | 15 | 20.36 | 425.3 | 3.593 | 3 | 109.8 | 10.163 | 0.0121 | 1497.642 | 1.6984 | 14.786 | 8.7057 | 2543.641 | 0.61 | 0.7551
3.603 | 3 | 110.81 | -0.07 | 94.13 | 0.012 | 4397 | 14 | 20.37 | 425.4 | 3.603 | 3 | 110.8 | 10.173 | 0.012 | 1502.659 | 1.7011 | 13.7611 | 8.0894 | 2556.226 | 0.6084 | 0.755
3.613 | 3 | 111.81 | -0.1 | 93.79 | 0.0104 | 4325 | 13 | 20.37 | 424.7 | 3.613 | 3 | 111.8 | 10.17 | 0.0104 | 1509.798 | 1.7244 | 12.7891 | 7.4164 | 2603.529 | 0.5949 | 0.7564
3.623 | 3 | 112.81 | 0 | 93.84 | 0.011 | 4309 | 13 | 20.37 | 421.3 | 3.623 | 3 | 112.8 | 10.18 | 0.011 | 1510.162 | 1.7279 | 12.7528 | 7.3807 | 2609.337 | 0.5929 | 0.763
3.633 | 3 | 113.81 | -0.06 | 94.2 | 0.0165 | 4435 | 12 | 20.37 | 419.2 | 3.633 | 3 | 113.8 | 10.174 | 0.0165 | 1501.254 | 1.6891 | 11.7919 | 6.981 | 2535.826 | 0.6153 | 0.7671
3.643 | 3 | 114.81 | -0.07 | 94.48 | 0.0127 | 4430 | 12 | 20.37 | 415.4 | 3.643 | 3 | 114.8 | 10.173 | 0.0127 | 1494.93 | 1.6909 | 11.7952 | 6.9759 | 2527.708 | 0.6144 | 0.7747
3.653 | 3 | 115.81 | -0.04 | 94.48 | 0.0122 | 4423 | 12 | 20.37 | 413.2 | 3.653 | 3 | 115.8 | 10.176 | 0.0122 | 1495.371 | 1.6925 | 11.7852 | 6.9631 | 2530.956 | 0.6134 | 0.779
3.663 | 3 | 116.81 | -0.12 | 94.43 | 0.0123 | 4423 | 10 | 20.37 | 412 | 3.663 | 3 | 116.8 | 10.168 | 0.0123 | 1495.294 | 1.6939 | 9.8433 | 5.8112 | 2532.817 | 0.6126 | 0.7814
3.673 | 3 | 117.81 | -0.07 | 94.41 | 0.0134 | 4444 | 11 | 20.37 | 411.1 | 3.673 | 3 | 117.8 | 10.173 | 0.0134 | 1496.469 | 1.6865 | 10.8123 | 6.411 | 2523.828 | 0.6169 | 0.7833
3.683 | 3 | 118.81 | -0.06 | 94.41 | 0.013 | 4458 | 11 | 20.37 | 410.6 | 3.683 | 3 | 118.8 | 10.174 | 0.013 | 1496.617 | 1.682 | 10.8092 | 6.4263 | 2517.371 | 0.6195 | 0.7844
3.693 | 3 | 119.81 | -0.09 | 94.29 | 0.0134 | 4409 | 10 | 20.37 | 411 | 3.693 | 3 | 119.8 | 10.171 | 0.0134 | 1498.821 | 1.6977 | 9.8349 | 5.793 | 2544.577 | 0.6104 | 0.7835
3.703 | 3 | 120.81 | -0.06 | 94.22 | 0.0131 | 4439 | 9 | 20.36 | 411 | 3.703 | 3 | 120.8 | 10.174 | 0.0131 | 1500.811 | 1.6879 | 8.8439 | 5.2396 | 2533.221 | 0.6161 | 0.7835
3.713 | 3 | 121.81 | 0 | 94.14 | 0.0133 | 4447 | 9 | 20.36 | 409.9 | 3.713 | 3 | 121.8 | 10.18 | 0.0133 | 1503.471 | 1.6844 | 8.8289 | 5.2414 | 2532.501 | 0.6181 | 0.7857
3.723 | 3 | 122.81 | -0.01 | 94.15 | 0.0132 | 4421 | 9 | 20.37 | 408.5 | 3.723 | 3 | 122.8 | 10.179 | 0.0132 | 1503.101 | 1.6927 | 8.8314 | 5.2175 | 2544.223 | 0.6133 | 0.7887
3.733 | 3 | 123.81 | -0.06 | 94.11 | 0.0115 | 4333 | 9 | 20.37 | 408.3 | 3.733 | 3 | 123.8 | 10.174 | 0.0115 | 1503.251 | 1.7212 | 8.8439 | 5.1383 | 2587.379 | 0.5968 | 0.7891
3.743 | 3 | 124.81 | 0.04 | 94.14 | 0.0104 | 4333 | 9 | 20.37 | 405.1 | 3.743 | 3 | 124.8 | 10.184 | 0.0104 | 1504.061 | 1.7195 | 8.8189 | 5.1287 | 2586.233 | 0.5977 | 0.7959
3.753 | 3 | 125.81 | 0.09 | 94.29 | 0.0109 | 4337 | 9 | 20.36 | 403.8 | 3.753 | 3 | 125.8 | 10.189 | 0.0109 | 1501.474 | 1.7174 | 8.8064 | 5.1278 | 2578.604 | 0.599 | 0.7986
3.763 | 3 | 126.81 | 0.15 | 94.51 | 0.0092 | 4339 | 9 | 20.37 | 401.9 | 3.763 | 3 | 126.8 | 10.195 | 0.0092 | 1497.503 | 1.7157 | 8.7914 | 5.124 | 2569.32 | 0.5999 | 0.8026
3.773 | 3 | 127.81 | 0.19 | 94.62 | 0.0067 | 4347 | 9 | 20.37 | 404 | 3.773 | 3 | 127.8 | 10.199 | 0.0067 | 1495.674 | 1.7125 | 8.7815 | 5.1278 | 2561.379 | 0.6018 | 0.7982
3.783 | 3 | 128.81 | 0.29 | 94.66 | 0.0069 | 4356 | 9 | 20.37 | 398.8 | 3.783 | 3 | 128.8 | 10.209 | 0.0069 | 1496.263 | 1.708 | 8.7567 | 5.1269 | 2555.621 | 0.6044 | 0.8095
3.793 | 3 | 129.81 | 0.29 | 94.74 | 0.0064 | 4392 | 8 | 20.37 | 397 | 3.793 | 3 | 129.8 | 10.209 | 0.0064 | 1494.51 | 1.6967 | 7.7837 | 4.5876 | 2535.731 | 0.611 | 0.8133
3.803 | 3 | 130.81 | 0.34 | 94.83 | 0.0061 | 4439 | 9 | 20.37 | 377 | 3.803 | 3 | 130.8 | 10.214 | 0.0061 | 1493.275 | 1.6813 | 8.7443 | 5.201 | 2510.629 | 0.6199 | 0.86
3.813 | 3 | 131.81 | 0.38 | 94.87 | 0.0062 | 4375 | 9 | 20.37 | 374.7 | 3.813 | 3 | 131.8 | 10.218 | 0.0062 | 1492.986 | 1.7005 | 8.7345 | 5.1363 | 2538.856 | 0.6087 | 0.8656
3.823 | 3 | 132.81 | 0.49 | 94.92 | 0.0055 | 4347 | 9 | 20.37 | 369.5 | 3.823 | 3 | 132.8 | 10.229 | 0.0055 | 1493.503 | 1.7075 | 8.7074 | 5.0995 | 2550.16 | 0.6047 | 0.8789
3.833 | 3 | 133.81 | 0.63 | 94.95 | 0.0045 | 4445 | 9 | 20.37 | 363.4 | 3.833 | 3 | 133.8 | 10.243 | 0.0045 | 1494.892 | 1.6747 | 8.6731 | 5.1789 | 2503.48 | 0.6237 | 0.8947
3.843 | 3 | 134.81 | 0.68 | 94.94 | 0.0053 | 4401 | 9 | 20.37 | 358.4 | 3.843 | 3 | 134.8 | 10.248 | 0.0053 | 1495.84 | 1.6874 | 8.6609 | 5.1326 | 2524.144 | 0.6163 | 0.9082
3.853 | 3 | 135.81 | 0.78 | 94.98 | 0.005 | 4373 | 9 | 20.37 | 356.3 | 3.853 | 3 | 135.8 | 10.258 | 0.005 | 1496.426 | 1.6945 | 8.6366 | 5.0968 | 2535.718 | 0.6122 | 0.9139
3.863 | 3 | 136.81 | 0.86 | 95.01 | 0.0043 | 4330 | 9 | 20.38 | 357.3 | 3.863 | 3 | 136.8 | 10.266 | 0.0043 | 1496.938 | 1.7067 | 8.6172 | 5.049 | 2554.844 | 0.6052 | 0.9111
3.873 | 3 | 137.81 | 0.91 | 94.92 | 0.005 | 4333 | 9 | 20.37 | 356.1 | 3.873 | 3 | 137.8 | 10.271 | 0.005 | 1499.635 | 1.7049 | 8.6051 | 5.0472 | 2556.78 | 0.6062 | 0.9145
3.883 | 3 | 138.81 | 1.08 | 94.89 | 0.0048 | 4287 | 9 | 20.38 | 352.9 | 3.883 | 3 | 138.8 | 10.288 | 0.0048 | 1502.775 | 1.7167 | 8.5642 | 4.9887 | 2579.854 | 0.5993 | 0.9234
3.893 | 3 | 139.81 | 1.52 | 95.01 | 0.004 | 4286 | 9 | 20.37 | 350.4 | 3.893 | 3 | 139.8 | 10.332 | 0.004 | 1506.562 | 1.7097 | 8.4595 | 4.9479 | 2575.819 | 0.6034 | 0.9306
3.903 | 3 | 140.81 | 1.72 | 94.83 | 0.0038 | 4280 | 9 | 20.37 | 348.3 | 3.903 | 3 | 140.8 | 10.352 | 0.0038 | 1513.45 | 1.7083 | 8.4126 | 4.9244 | 2585.487 | 0.6042 | 0.9365
3.913 | 3 | 141.81 | 2.7 | 95.23 | 0.003 | 4281 | 9 | 20.38 | 345.6 | 3.913 | 3 | 141.8 | 10.45 | 0.003 | 1518.895 | 1.692 | 8.1876 | 4.839 | 2569.976 | 0.6137 | 0.9444
3.923 | 3 | 142.81 | 3.06 | 95.51 | 0.003 | 4142 | 9 | 20.37 | 338.6 | 3.923 | 3 | 142.8 | 10.486 | 0.003 | 1517.95 | 1.7308 | 8.107 | 4.6839 | 2627.296 | 0.5912 | 0.9656
3.933 | 3 | 143.81 | 3.66 | 999 | 0 | 4164 | 9 | 20.37 | 326.8 | 3.933 | 3 | 143.8 | 10.546 | 0.0018 | 1527.519 | 1.7138 | 7.9753 | 4.6535 | 185.8371 | 0.601 | 1.0032
3.943 | 3 | 144.81 | 4.09 | 95.32 | 0.0006 | 4132 | 8 | 20.38 | 307.7 | 3.943 | 3 | 144.8 | 10.589 | 0.0006 | 1537.088 | 1.7172 | 7.0068 | 4.0803 | 2639.542 | 0.5991 | 1.0705
3.953 | 3 | 145.81 | 4.87 | 95.76 | 0.0005 | 4128 | 8 | 20.38 | 278.4 | 3.953 | 3 | 145.8 | 10.667 | 0.0005 | 1538.583 | 1.706 | 6.8609 | 4.0217 | 2624.781 | 0.6056 | 1.1922
3.963 | 3 | 146.81 | 4.2 | 96.23 | 0.0006 | 4165 | 9 | 20.38 | 238.3 | 3.963 | 3 | 146.8 | 10.6 | 0.0006 | 1518.625 | 1.7048 | 7.8592 | 4.6101 | 2588.904 | 0.6063 | 1.4097
3.973 | 3 | 147.81 | 3.34 | 999 | 0 | 4247 | 8 | 20.38 | 190 | 3.973 | 3 | 147.8 | 10.514 | 0.00055556 | 1521.3189 | 1.6924 | 7.1512 | 4.2255 | 182.9593 | 0.6134 | 1.7993
3.983 | 3 | 148.81 | 3.78 | 999 | 0 | 4357 | 7 | 20.38 | 149.9 | 3.983 | 3 | 148.8 | 10.558 | 0.00051111 | 1524.0128 | 1.6512 | 6.1828 | 3.7443 | 179.2547 | 0.6373 | 2.3222
3.993 | 3 | 149.81 | 5.67 | 999 | 0 | 7103 | 8 | 20.37 | 128 | 3.993 | 3 | 149.8 | 10.747 | 0.00046667 | 1526.7067 | 1.0226 | 6.7157 | 6.5673 | 112.999 | 1.002 | 2.7542
4.003 | 4 | 0.18 | 6.25 | 999 | 0 | 9397 | 7 | 20.38 | 126.4 | 4.003 | 4 | 0.2 | 10.805 | 0.00042222 | 1529.4006 | 0.7046 | 5.7865 | 8.2127 | 78.2771 | 1.1864 | 2.7922
4.013 | 4 | 1.18 | 6.41 | 999 | 0 | 4169 | 7 | 20.38 | 147.8 | 4.013 | 4 | 1.2 | 10.821 | 0.00037778 | 1532.0944 | 1.6687 | 5.7621 | 3.4531 | 185.6617 | 0.6272 | 2.3593
4.023 | 4 | 2.18 | 6.8 | 999 | 0 | 4129 | 8 | 20.38 | 189.1 | 4.023 | 4 | 2.2 | 10.86 | 0.00033333 | 1534.7883 | 1.6753 | 6.5179 | 3.8905 | 187.073 | 0.6234 | 1.8081
4.033 | 4 | 3.18 | 6.7 | 999 | 0 | 4114 | 8 | 20.38 | 238.8 | 4.033 | 4 | 3.2 | 10.85 | 0.00028889 | 1537.4822 | 1.6817 | 6.5351 | 3.8861 | 187.6068 | 0.6197 | 1.4065
4.043 | 4 | 4.18 | 6.25 | 999 | 0 | 4268 | 8 | 20.38 | 283.5 | 4.043 | 4 | 4.2 | 10.805 | 0.00024444 | 1540.1761 | 1.6404 | 6.6131 | 4.0315 | 182.2426 | 0.6436 | 1.1689
4.053 | 4 | 5.18 | 2.39 | 93.96 | 0.0002 | 4289 | 8 | 20.38 | 317.4 | 4.053 | 4 | 5.2 | 10.419 | 0.0002 | 1542.87 | 1.6945 | 7.3403 | 4.3318 | 2614.409 | 0.6122 | 1.0351
4.063 | 4 | 6.18 | 1.13 | 94.07 | 0.0052 | 4325 | 9 | 20.38 | 338.4 | 4.063 | 4 | 6.2 | 10.293 | 0.0052 | 1521.733 | 1.7038 | 8.5522 | 5.0194 | 2592.752 | 0.6068 | 0.9662
4.073 | 4 | 7.18 | 0.05 | 93.72 | 0.0241 | 4276 | 9 | 20.37 | 354.9 | 4.073 | 4 | 7.2 | 10.185 | 0.0241 | 1513.598 | 1.7376 | 8.8164 | 5.0737 | 2630.098 | 0.5872 | 0.9178
4.083 | 4 | 8.18 | -0.01 | 93.92 | 0.0216 | 4265 | 8 | 20.37 | 363.7 | 4.083 | 4 | 8.2 | 10.179 | 0.0216 | 1508.224 | 1.7422 | 7.8501 | 4.5058 | 2627.692 | 0.5845 | 0.8938
4.093 | 4 | 9.18 | -0.06 | 93.83 | 0.0146 | 4287 | 9 | 20.37 | 369.1 | 4.093 | 4 | 9.2 | 10.174 | 0.0146 | 1509.495 | 1.736 | 8.8439 | 5.0945 | 2620.427 | 0.5882 | 0.8797
4.103 | 4 | 10.18 | -0.08 | 93.78 | 0.0126 | 4286 | 8 | 20.37 | 371.9 | 4.103 | 4 | 10.2 | 10.172 | 0.0126 | 1510.319 | 1.7366 | 7.8657 | 4.5293 | 2622.861 | 0.5878 | 0.8726
4.113 | 4 | 11.18 | -0.12 | 93.73 | 0.0132 | 4230 | 9 | 20.37 | 372.1 | 4.113 | 4 | 11.2 | 10.168 | 0.0132 | 1510.847 | 1.7556 | 8.859 | 5.0462 | 2652.425 | 0.5768 | 0.8722
4.123 | 4 | 12.18 | -0.11 | 93.62 | 0.0144 | 4213 | 8 | 20.37 | 371 | 4.123 | 4 | 12.2 | 10.169 | 0.0144 | 1513.469 | 1.761 | 7.8724 | 4.4704 | 2665.257 | 0.5737 | 0.8749
4.133 | 4 | 13.18 | -0.12 | 93.41 | 0.0169 | 4226 | 9 | 20.37 | 371.2 | 4.133 | 4 | 13.2 | 10.168 | 0.0169 | 1518.065 | 1.7569 | 8.859 | 5.0424 | 2667.097 | 0.576 | 0.8744
4.143 | 4 | 14.18 | -0.12 | 93.46 | 0.0236 | 4275 | 8 | 20.37 | 369.5 | 4.143 | 4 | 14.2 | 10.168 | 0.0236 | 1516.933 | 1.7409 | 7.8747 | 4.5234 | 2640.792 | 0.5853 | 0.8788
4.153 | 4 | 15.18 | -0.12 | 93.67 | 0.0163 | 4239 | 8 | 20.38 | 368.9 | 4.153 | 4 | 15.2 | 10.168 | 0.0163 | 1512.195 | 1.7526 | 7.8747 | 4.4931 | 2650.318 | 0.5785 | 0.8803
4.163 | 4 | 16.18 | -0.12 | 93.7 | 0.0111 | 4202 | 8 | 20.38 | 367.7 | 4.163 | 4 | 16.2 | 10.168 | 0.0111 | 1511.521 | 1.7648 | 7.8747 | 4.462 | 2667.598 | 0.5714 | 0.8835
4.173 | 4 | 17.18 | -0.01 | 93.46 | 0.0097 | 4249 | 9 | 20.37 | 367.9 | 4.173 | 4 | 17.2 | 10.179 | 0.0097 | 1518.574 | 1.7475 | 8.8314 | 5.0538 | 2653.649 | 0.5815 | 0.8829
4.183 | 4 | 18.18 | 0.04 | 93.24 | 0.0139 | 4258 | 8 | 20.38 | 369.8 | 4.183 | 4 | 18.2 | 10.184 | 0.0139 | 1524.323 | 1.7437 | 7.839 | 4.4957 | 2657.911 | 0.5837 | 0.8781
4.193 | 4 | 19.18 | 0.13 | 93.28 | 0.0153 | 4182 | 9 | 20.38 | 369.8 | 4.193 | 4 | 19.2 | 10.193 | 0.0153 | 1524.757 | 1.7672 | 8.7964 | 4.9777 | 2694.489 | 0.5701 | 0.8779
4.203 | 4 | 20.18 | 0.19 | 93.21 | 0.0145 | 4094 | 8 | 20.38 | 371.2 | 4.203 | 4 | 20.2 | 10.199 | 0.0145 | 1527.254 | 1.7958 | 7.8058 | 4.3466 | 2742.688 | 0.5535 | 0.8744
4.213 | 4 | 21.18 | 0.29 | 93.04 | 0.0139 | 4228 | 9 | 20.37 | 371.5 | 4.213 | 4 | 21.2 | 10.209 | 0.0139 | 1532.653 | 1.7492 | 8.7567 | 5.0061 | 2680.906 | 0.5805 | 0.8738
4.223 | 4 | 22.18 | 0.28 | 93.26 | 0.0219 | 4219 | 8 | 20.37 | 371.4 | 4.223 | 4 | 22.2 | 10.208 | 0.0219 | 1527.458 | 1.7523 | 7.7859 | 4.4432 | 2676.597 | 0.5787 | 0.8738
4.233 | 4 | 23.18 | 0.24 | 93.33 | 0.0184 | 4173 | 8 | 20.37 | 372.6 | 4.233 | 4 | 23.2 | 10.204 | 0.0184 | 1525.261 | 1.7683 | 7.7947 | 4.4082 | 2697.05 | 0.5695 | 0.8708
4.243 | 4 | 24.18 | 0.33 | 93.39 | 0.0181 | 4181 | 8 | 20.38 | 375.1 | 4.243 | 4 | 24.2 | 10.213 | 0.0181 | 1525.239 | 1.764 | 7.7749 | 4.4075 | 2690.569 | 0.5719 | 0.8646
4.253 | 4 | 25.18 | 0.29 | 93.43 | 0.0166 | 4103 | 8 | 20.37 | 378.6 | 4.253 | 4 | 25.2 | 10.209 | 0.0166 | 1523.731 | 1.791 | 7.7837 | 4.346 | 2728.999 | 0.5563 | 0.856
4.263 | 4 | 26.18 | 0.34 | 93.37 | 0.0149 | 4126 | 8 | 20.37 | 379 | 4.263 | 4 | 26.2 | 10.214 | 0.0149 | 1525.844 | 1.7823 | 7.7727 | 4.361 | 2719.528 | 0.5613 | 0.8551
4.273 | 4 | 27.18 | 0.34 | 93.45 | 0.016 | 4103 | 8 | 20.37 | 376.9 | 4.273 | 4 | 27.2 | 10.214 | 0.016 | 1524.023 | 1.7901 | 7.7727 | 4.342 | 2728.185 | 0.5568 | 0.8603
4.283 | 4 | 28.18 | 0.34 | 93.43 | 0.0143 | 4155 | 8 | 20.38 | 375.9 | 4.283 | 4 | 28.2 | 10.214 | 0.0143 | 1524.478 | 1.7725 | 7.7727 | 4.3851 | 2702.2 | 0.567 | 0.8626
4.293 | 4 | 29.18 | 0.39 | 93.39 | 0.0133 | 4104 | 9 | 20.38 | 374.5 | 4.293 | 4 | 29.2 | 10.219 | 0.0133 | 1526.135 | 1.7889 | 8.732 | 4.8812 | 2730.11 | 0.5575 | 0.8662
4.303 | 4 | 30.18 | 0.34 | 93.47 | 0.0128 | 4124 | 8 | 20.38 | 375.3 | 4.303 | 4 | 30.2 | 10.214 | 0.0128 | 1523.568 | 1.783 | 7.7727 | 4.3594 | 2716.502 | 0.5609 | 0.8641
4.313 | 4 | 31.18 | 0.34 | 93.45 | 0.0132 | 4122 | 8 | 20.36 | 375.6 | 4.313 | 4 | 31.2 | 10.214 | 0.0132 | 1524.023 | 1.7837 | 7.7727 | 4.3577 | 2718.345 | 0.5605 | 0.8635
4.323 | 4 | 32.18 | 0.34 | 93.46 | 0.0148 | 4168 | 8 | 20.37 | 379.7 | 4.323 | 4 | 32.2 | 10.214 | 0.0148 | 1523.795 | 1.7682 | 7.7727 | 4.3959 | 2694.362 | 0.5695 | 0.8534
4.333 | 4 | 33.18 | 0.35 | 93.44 | 0.0151 | 4169 | 8 | 20.37 | 385.5 | 4.333 | 4 | 33.2 | 10.215 | 0.0151 | 1524.399 | 1.7677 | 7.7705 | 4.3959 | 2694.657 | 0.5698 | 0.8396
4.343 | 4 | 34.18 | 0.29 | 93.49 | 0.0141 | 4170 | 8 | 20.38 | 387.4 | 4.343 | 4 | 34.2 | 10.209 | 0.0141 | 1522.368 | 1.7684 | 7.7837 | 4.4016 | 2692.14 | 0.5694 | 0.8352
4.353 | 4 | 35.18 | 0.28 | 93.44 | 0.0122 | 4119 | 8 | 20.37 | 388.2 | 4.353 | 4 | 35.2 | 10.208 | 0.0122 | 1523.355 | 1.7857 | 7.7859 | 4.3601 | 2720.301 | 0.5593 | 0.8333
4.363 | 4 | 36.18 | 0.24 | 93.54 | 0.0122 | 4169 | 8 | 20.37 | 385.5 | 4.363 | 4 | 36.2 | 10.204 | 0.0122 | 1520.489 | 1.7696 | 7.7947 | 4.4048 | 2690.642 | 0.5687 | 0.8394
4.373 | 4 | 37.18 | 0.25 | 93.6 | 0.011 | 4160 | 8 | 20.38 | 380 | 4.373 | 4 | 37.2 | 10.205 | 0.011 | 1519.279 | 1.7724 | 7.7925 | 4.3965 | 2692.814 | 0.567 | 0.8525
4.383 | 4 | 38.18 | 0.3 | 93.46 | 0.0107 | 4134 | 8 | 20.38 | 373.7 | 4.383 | 4 | 38.2 | 10.21 | 0.0107 | 1523.199 | 1.7803 | 7.7815 | 4.3709 | 2711.757 | 0.5625 | 0.8682
4.393 | 4 | 39.18 | 0.2 | 93.41 | 0.0088 | 4119 | 8 | 20.38 | 368.2 | 4.393 | 4 | 39.2 | 10.2 | 0.0088 | 1522.843 | 1.7871 | 7.8036 | 4.3665 | 2721.519 | 0.5585 | 0.8822
4.403 | 4 | 40.18 | 0.26 | 93.34 | 0.0081 | 4073 | 8 | 20.38 | 365.9 | 4.403 | 4 | 40.2 | 10.206 | 0.0081 | 1525.333 | 1.8018 | 7.7903 | 4.3236 | 2748.352 | 0.55 | 0.888
4.413 | 4 | 41.18 | 0.31 | 93.4 | 0.0095 | 4117 | 8 | 20.37 | 366.2 | 4.413 | 4 | 41.2 | 10.211 | 0.0095 | 1524.712 | 1.7859 | 7.7793 | 4.356 | 2722.96 | 0.5592 | 0.8873
4.423 | 4 | 42.18 | 0.25 | 93.37 | 0.0082 | 4085 | 8 | 20.37 | 365.8 | 4.423 | 4 | 42.2 | 10.205 | 0.0082 | 1524.5 | 1.7979 | 7.7925 | 4.3343 | 2740.833 | 0.5523 | 0.8885
4.433 | 4 | 43.18 | 0.3 | 93.35 | 0.0071 | 4150 | 8 | 20.37 | 366 | 4.433 | 4 | 43.2 | 10.21 | 0.0071 | 1525.702 | 1.7749 | 7.7815 | 4.3842 | 2707.992 | 0.5656 | 0.8878
4.443 | 4 | 44.18 | 0.32 | 93.54 | 0.0069 | 4107 | 8 | 20.37 | 363.9 | 4.443 | 4 | 44.2 | 10.212 | 0.0069 | 1521.681 | 1.7891 | 7.7771 | 4.3469 | 2722.453 | 0.5574 | 0.8933
4.453 | 4 | 45.18 | 0.32 | 93.4 | 0.0058 | 4100 | 8 | 20.37 | 359.9 | 4.453 | 4 | 45.2 | 10.212 | 0.0058 | 1524.862 | 1.7915 | 7.7771 | 4.3411 | 2731.782 | 0.556 | 0.9039
4.463 | 4 | 46.18 | 0.32 | 93.33 | 0.0055 | 4070 | 8 | 20.38 | 356.6 | 4.463 | 4 | 46.2 | 10.212 | 0.0055 | 1526.457 | 1.8018 | 7.7771 | 4.3164 | 2750.34 | 0.55 | 0.913
4.473 | 4 | 47.18 | 0.37 | 93.29 | 0.0052 | 4088 | 7 | 20.38 | 354.6 | 4.473 | 4 | 47.2 | 10.217 | 0.0052 | 1528.118 | 1.7947 | 6.7954 | 3.7863 | 2742.542 | 0.5541 | 0.9185
4.483 | 4 | 48.18 | 0.39 | 93.26 | 0.0053 | 4095 | 8 | 20.38 | 353.1 | 4.483 | 4 | 48.2 | 10.219 | 0.0053 | 1529.104 | 1.792 | 7.7618 | 4.3314 | 2740.114 | 0.5557 | 0.9228
4.493 | 4 | 49.18 | 0.42 | 93.43 | 0.0059 | 4140 | 8 | 20.37 | 351.7 | 4.493 | 4 | 49.2 | 10.222 | 0.0059 | 1525.672 | 1.7762 | 7.7552 | 4.3662 | 2709.886 | 0.5649 | 0.9267
4.503 | 4 | 50.18 | 0.42 | 93.65 | 0.0068 | 4171 | 8 | 20.39 | 350.3 | 4.503 | 4 | 50.2 | 10.222 | 0.0068 | 1520.678 | 1.7658 | 7.7552 | 4.3919 | 2685.225 | 0.5709 | 0.9307
4.513 | 4 | 51.18 | 0.41 | 93.65 | 0.0064 | 4142 | 7 | 20.38 | 350.3 | 4.513 | 4 | 51.2 | 10.221 | 0.0064 | 1520.53 | 1.7757 | 6.7877 | 3.8226 | 2699.994 | 0.5651 | 0.9308
4.523 | 4 | 52.18 | 0.41 | 93.5 | 0.0055 | 4130 | 8 | 20.38 | 350 | 4.523 | 4 | 52.2 | 10.221 | 0.0055 | 1523.93 | 1.7797 | 7.7574 | 4.3587 | 2712.197 | 0.5628 | 0.9315
4.533 | 4 | 53.18 | 0.34 | 93.61 | 0.0059 | 4196 | 8 | 20.38 | 350.4 | 4.533 | 4 | 53.2 | 10.214 | 0.0059 | 1520.393 | 1.7589 | 7.7727 | 4.4191 | 2674.19 | 0.5749 | 0.9306
4.543 | 4 | 54.18 | 0.45 | 93.74 | 0.007 | 4248 | 8 | 20.38 | 352.3 | 4.543 | 4 | 54.2 | 10.225 | 0.007 | 1519.091 | 1.7399 | 7.7486 | 4.4534 | 2643.105 | 0.5859 | 0.9251
4.553 | 4 | 55.18 | 0.49 | 93.91 | 0.0065 | 4286 | 8 | 20.38 | 355.8 | 4.553 | 4 | 55.2 | 10.229 | 0.0065 | 1515.856 | 1.727 | 7.7399 | 4.4818 | 2617.808 | 0.5934 | 0.9154
4.563 | 4 | 56.18 | 0.6 | 94.09 | 0.0073 | 4238 | 7 | 20.38 | 359.5 | 4.563 | 4 | 56.2 | 10.24 | 0.0073 | 1513.45 | 1.7406 | 6.7515 | 3.8787 | 2634.36 | 0.5855 | 0.9051
4.573 | 4 | 57.18 | 0.63 | 94.08 | 0.007 | 4191 | 8 | 20.38 | 362.4 | 4.573 | 4 | 57.2 | 10.243 | 0.007 | 1514.117 | 1.7556 | 7.7094 | 4.3915 | 2658.112 | 0.5768 | 0.8973
4.583 | 4 | 58.18 | 0.74 | 94.12 | 0.0064 | 4244 | 7 | 20.38 | 364.4 | 4.583 | 4 | 58.2 | 10.254 | 0.0064 | 1514.847 | 1.7363 | 6.7249 | 3.8731 | 2630.235 | 0.588 | 0.892
4.593 | 4 | 59.18 | 0.88 | 94.26 | 0.006 | 4211 | 8 | 20.38 | 364.1 | 4.593 | 4 | 59.2 | 10.268 | 0.006 | 1513.784 | 1.7447 | 7.6554 | 4.3878 | 2641.102 | 0.5831 | 0.8929
4.603 | 4 | 60.18 | 0.91 | 94.15 | 0.006 | 4267 | 8 | 20.38 | 362.9 | 4.603 | 4 | 60.2 | 10.271 | 0.006 | 1516.686 | 1.726 | 7.649 | 4.4316 | 2617.79 | 0.594 | 0.8959
4.613 | 4 | 61.18 | 0.91 | 94.09 | 0.0059 | 4210 | 8 | 20.38 | 361.6 | 4.613 | 4 | 61.2 | 10.271 | 0.0059 | 1518.031 | 1.7445 | 7.649 | 4.3846 | 2648.236 | 0.5832 | 0.8994
4.623 | 4 | 62.18 | 0.85 | 94.07 | 0.0059 | 4192 | 8 | 20.39 | 361.3 | 4.623 | 4 | 62.2 | 10.265 | 0.0059 | 1517.593 | 1.7515 | 7.6619 | 4.3746 | 2658.004 | 0.5792 | 0.9002
4.633 | 4 | 63.18 | 0.83 | 93.81 | 0.0068 | 4150 | 8 | 20.38 | 360.6 | 4.633 | 4 | 63.2 | 10.263 | 0.0068 | 1523.152 | 1.7657 | 7.6662 | 4.3416 | 2689.505 | 0.5709 | 0.902
4.643 | 4 | 64.18 | 0.83 | 93.65 | 0.0058 | 4157 | 8 | 20.38 | 360.9 | 4.643 | 4 | 64.2 | 10.263 | 0.0058 | 1526.778 | 1.7634 | 7.6662 | 4.3474 | 2692.338 | 0.5723 | 0.9013
4.653 | 4 | 65.18 | 0.79 | 93.63 | 0.005 | 4173 | 8 | 20.39 | 360.4 | 4.653 | 4 | 65.2 | 10.259 | 0.005 | 1526.637 | 1.7588 | 7.6748 | 4.3637 | 2685.01 | 0.575 | 0.9028
4.663 | 4 | 66.18 | 0.79 | 93.63 | 0.0045 | 4160 | 7 | 20.38 | 356 | 4.663 | 4 | 66.2 | 10.259 | 0.0045 | 1526.637 | 1.7631 | 6.7155 | 3.8089 | 2691.612 | 0.5724 | 0.9146
4.673 | 4 | 67.18 | 0.77 | 93.7 | 0.0068 | 4178 | 7 | 20.38 | 354.2 | 4.673 | 4 | 67.2 | 10.257 | 0.0068 | 1524.751 | 1.7575 | 6.7192 | 3.8233 | 2679.687 | 0.5757 | 0.9198
4.683 | 4 | 68.18 | 0.68 | 93.73 | 0.007 | 4154 | 7 | 20.38 | 352 | 4.683 | 4 | 68.2 | 10.248 | 0.007 | 1522.734 | 1.767 | 6.7363 | 3.8123 | 2690.664 | 0.5702 | 0.926
4.693 | 4 | 69.18 | 0.63 | 93.69 | 0.0067 | 4207 | 7 | 20.38 | 352.8 | 4.693 | 4 | 69.2 | 10.243 | 0.0067 | 1522.896 | 1.7503 | 6.7458 | 3.8541 | 2665.487 | 0.5799 | 0.9237
4.703 | 4 | 70.18 | 0.53 | 93.74 | 0.008 | 4201 | 7 | 20.38 | 355.9 | 4.703 | 4 | 70.2 | 10.233 | 0.008 | 1520.279 | 1.754 | 6.7648 | 3.8569 | 2666.515 | 0.5777 | 0.915
4.713 | 4 | 71.18 | 0.48 | 93.67 | 0.0071 | 4224 | 8 | 20.38 | 355.5 | 4.713 | 4 | 71.2 | 10.228 | 0.0071 | 1521.118 | 1.7473 | 7.7421 | 4.431 | 2657.781 | 0.5816 | 0.916
4.723 | 4 | 72.18 | 0.4 | 93.65 | 0.0085 | 4209 | 8 | 20.38 | 357.7 | 4.723 | 4 | 72.2 | 10.22 | 0.0085 | 1520.381 | 1.7536 | 7.7596 | 4.4251 | 2666.071 | 0.578 | 0.9101
4.733 | 4 | 73.18 | 0.32 | 93.64 | 0.008 | 4156 | 8 | 20.38 | 359.3 | 4.733 | 4 | 73.2 | 10.212 | 0.008 | 1519.417 | 1.7726 | 7.7771 | 4.3875 | 2693.248 | 0.567 | 0.9056
4.743 | 4 | 74.18 | 0.27 | 93.64 | 0.008 | 4173 | 8 | 20.39 | 360.5 | 4.743 | 4 | 74.2 | 10.207 | 0.008 | 1518.673 | 1.7677 | 7.7881 | 4.4057 | 2684.61 | 0.5698 | 0.9025
4.753 | 4 | 75.18 | 0.28 | 93.62 | 0.0083 | 4266 | 7 | 20.38 | 362 | 4.753 | 4 | 75.2 | 10.208 | 0.0083 | 1519.274 | 1.737 | 6.8127 | 3.9222 | 2638.932 | 0.5876 | 0.8985
4.763 | 4 | 76.18 | 0.27 | 93.42 | 0.0083 | 4159 | 8 | 20.39 | 364.8 | 4.763 | 4 | 76.2 | 10.207 | 0.0083 | 1523.66 | 1.7724 | 7.7881 | 4.3941 | 2700.56 | 0.567 | 0.8909
4.773 | 4 | 77.18 | 0.13 | 93.37 | 0.0098 | 4155 | 8 | 20.38 | 365.4 | 4.773 | 4 | 77.2 | 10.193 | 0.0098 | 1522.707 | 1.7762 | 7.819 | 4.4021 | 2704.623 | 0.5649 | 0.8894
4.783 | 4 | 78.18 | 0.13 | 93.34 | 0.0096 | 4190 | 8 | 20.38 | 364 | 4.783 | 4 | 78.2 | 10.193 | 0.0096 | 1523.39 | 1.7645 | 7.819 | 4.4313 | 2688.016 | 0.5716 | 0.893
4.793 | 4 | 79.18 | 0.02 | 93.29 | 0.0098 | 4107 | 7 | 20.39 | 365.1 | 4.793 | 4 | 79.2 | 10.182 | 0.0098 | 1522.884 | 1.7944 | 6.863 | 3.8247 | 2732.632 | 0.5543 | 0.8902
4.803 | 4 | 80.18 | -0.02 | 93.24 | 0.0094 | 4104 | 7 | 20.39 | 365.1 | 4.803 | 4 | 80.2 | 10.178 | 0.0094 | 1523.425 | 1.7961 | 6.8708 | 3.8254 | 2736.239 | 0.5533 | 0.8902
4.813 | 4 | 81.18 | -0.08 | 93.1 | 0.0098 | 4088 | 7 | 20.38 | 364.2 | 4.813 | 4 | 81.2 | 10.172 | 0.0098 | 1525.724 | 1.8027 | 6.8825 | 3.818 | 2750.358 | 0.5495 | 0.8926
4.823 | 4 | 82.18 | -0.13 | 92.97 | 0.0096 | 4127 | 7 | 20.38 | 364 | 4.823 | 4 | 82.2 | 10.167 | 0.0096 | 1527.953 | 1.7902 | 6.8923 | 3.85 | 2735.356 | 0.5567 | 0.893
4.833 | 4 | 83.18 | -0.12 | 92.94 | 0.0103 | 4090 | 7 | 20.38 | 363.8 | 4.833 | 4 | 83.2 | 10.168 | 0.0103 | 1528.793 | 1.8027 | 6.8903 | 3.8223 | 2755.923 | 0.5495 | 0.8937
4.843 | 4 | 84.18 | -0.12 | 92.83 | 0.0085 | 4083 | 7 | 20.38 | 364.4 | 4.843 | 4 | 84.2 | 10.168 | 0.0085 | 1531.325 | 1.8051 | 6.8903 | 3.8172 | 2764.177 | 0.5481 | 0.8921
4.853 | 4 | 85.18 | -0.17 | 92.68 | 0.0107 | 4096 | 7 | 20.38 | 364.7 | 4.853 | 4 | 85.2 | 10.163 | 0.0107 | 1534.038 | 1.8015 | 6.9001 | 3.8302 | 2763.576 | 0.5502 | 0.8912
4.863 | 4 | 86.18 | -0.12 | 92.74 | 0.0104 | 4098 | 7 | 20.38 | 365.9 | 4.863 | 4 | 86.2 | 10.168 | 0.0104 | 1533.404 | 1.7999 | 6.8903 | 3.8281 | 2760.023 | 0.5511 | 0.888
4.873 | 4 | 87.18 | -0.08 | 92.94 | 0.0103 | 4120 | 7 | 20.38 | 366.3 | 4.873 | 4 | 87.2 | 10.172 | 0.0103 | 1529.394 | 1.7917 | 6.8825 | 3.8413 | 2740.231 | 0.5559 | 0.8871
4.883 | 4 | 88.18 | -0.12 | 92.92 | 0.0087 | 4071 | 8 | 20.38 | 365.6 | 4.883 | 4 | 88.2 | 10.168 | 0.0087 | 1529.253 | 1.8092 | 7.8747 | 4.3525 | 2766.77 | 0.5457 | 0.8889
4.893 | 4 | 89.18 | -0.09 | 93.05 | 0.0078 | 4124 | 7 | 20.38 | 365 | 4.893 | 4 | 89.2 | 10.171 | 0.0078 | 1526.719 | 1.7905 | 6.8845 | 3.8449 | 2733.628 | 0.5565 | 0.8905
4.903 | 4 | 90.18 | 0 | 93.22 | 0.0073 | 4193 | 7 | 20.38 | 364.2 | 4.903 | 4 | 90.2 | 10.18 | 0.0073 | 1524.18 | 1.7658 | 6.8669 | 3.8889 | 2691.324 | 0.5709 | 0.8926
4.913 | 4 | 91.18 | -0.03 | 93.12 | 0.0078 | 4152 | 7 | 20.38 | 364.5 | 4.913 | 4 | 91.2 | 10.177 | 0.0078 | 1526.016 | 1.78 | 6.8728 | 3.8611 | 2716.303 | 0.5626 | 0.8916
4.923 | 4 | 92.18 | 0.06 | 93.1 | 0.0075 | 4118 | 7 | 20.38 | 363.2 | 4.923 | 4 | 92.2 | 10.186 | 0.0075 | 1527.824 | 1.7899 | 6.8552 | 3.8299 | 2734.693 | 0.5569 | 0.8951
4.933 | 4 | 93.18 | 0.11 | 93.13 | 0.0066 | 4068 | 7 | 20.38 | 361.3 | 4.933 | 4 | 93.2 | 10.191 | 0.0066 | 1527.886 | 1.8062 | 6.8455 | 3.7901 | 2759.642 | 0.5475 | 0.9003
4.943 | 4 | 94.18 | 0.11 | 93.15 | 0.0064 | 4126 | 7 | 20.38 | 364.2 | 4.943 | 4 | 94.2 | 10.191 | 0.0064 | 1527.428 | 1.7863 | 6.8455 | 3.8322 | 2728.495 | 0.559 | 0.8926
4.953 | 4 | 95.18 | 0.28 | 93.34 | 0.0058 | 4103 | 7 | 20.38 | 361.7 | 4.953 | 4 | 95.2 | 10.208 | 0.0058 | 1525.632 | 1.7912 | 6.8127 | 3.8035 | 2732.67 | 0.5562 | 0.8992
4.963 | 4 | 96.18 | 0.23 | 93.24 | 0.0062 | 4069 | 7 | 20.38 | 359 | 4.963 | 4 | 96.2 | 10.203 | 0.0062 | 1527.167 | 1.8037 | 6.8223 | 3.7824 | 2754.571 | 0.5489 | 0.9064
4.973 | 4 | 97.18 | 0.17 | 93.14 | 0.0059 | 4088 | 7 | 20.38 | 357.8 | 4.973 | 4 | 97.2 | 10.197 | 0.0059 | 1528.556 | 1.7982 | 6.8339 | 3.8003 | 2748.709 | 0.5521 | 0.9099
4.983 | 4 | 98.18 | 0.23 | 93.21 | 0.0057 | 4055 | 7 | 20.38 | 356.8 | 4.983 | 4 | 98.2 | 10.203 | 0.0057 | 1527.853 | 1.8086 | 6.8223 | 3.7723 | 2763.202 | 0.5461 | 0.9124
4.993 | 4 | 99.18 | 0.23 | 93.29 | 0.0053 | 4098 | 7 | 20.38 | 355.8 | 4.993 | 4 | 99.2 | 10.203 | 0.0053 | 1526.025 | 1.7938 | 6.8223 | 3.8034 | 2737.319 | 0.5547 | 0.9153
5.003 | 4 | 100.18 | 0.27 | 93.41 | 0.0052 | 4160 | 7 | 20.38 | 353.9 | 5.003 | 4 | 100.2 | 10.207 | 0.0052 | 1523.888 | 1.7721 | 6.8146 | 3.8455 | 2700.452 | 0.5672 | 0.9206
5.013 | 4 | 101.18 | 0.18 | 93.48 | 0.0052 | 4129 | 7 | 20.38 | 352.2 | 5.013 | 4 | 101.2 | 10.198 | 0.0052 | 1520.954 | 1.7841 | 6.832 | 3.8294 | 2713.521 | 0.5603 | 0.9255
5.023 | 4 | 102.18 | 0.21 | 93.47 | 0.0049 | 4055 | 7 | 20.38 | 351.3 | 5.023 | 4 | 102.2 | 10.201 | 0.0049 | 1521.629 | 1.8089 | 6.8262 | 3.7737 | 2752.486 | 0.5459 | 0.928
5.033 | 4 | 103.18 | 0.21 | 93.33 | 0.0045 | 4065 | 7 | 20.37 | 349.5 | 5.033 | 4 | 103.2 | 10.201 | 0.0045 | 1524.813 | 1.8054 | 6.8262 | 3.7809 | 2752.971 | 0.5479 | 0.9331
5.043 | 4 | 104.18 | 0.15 | 93.22 | 0.0038 | 4109 | 7 | 20.38 | 348.6 | 5.043 | 4 | 104.2 | 10.195 | 0.0038 | 1526.426 | 1.7914 | 6.8378 | 3.817 | 2734.455 | 0.556 | 0.9357
5.053 | 4 | 105.18 | 0.16 | 93.02 | 0.004 | 4054 | 7 | 20.38 | 348.7 | 5.053 | 4 | 105.2 | 10.196 | 0.004 | 1531.161 | 1.8101 | 6.8359 | 3.7764 | 2771.617 | 0.5452 | 0.9355
5.063 | 4 | 106.18 | 0.14 | 92.95 | 0.0041 | 4037 | 7 | 20.38 | 346.5 | 5.063 | 4 | 106.2 | 10.194 | 0.0041 | 1532.472 | 1.8164 | 6.8397 | 3.7655 | 2783.594 | 0.5415 | 0.9417
5.073 | 4 | 107.18 | 0.05 | 92.93 | 0.0044 | 4011 | 7 | 20.38 | 345.1 | 5.073 | 4 | 107.2 | 10.185 | 0.0044 | 1531.579 | 1.8271 | 6.8572 | 3.753 | 2798.388 | 0.5353 | 0.9459
5.083 | 4 | 108.18 | 0.11 | 92.9 | 0.0043 | 4010 | 7 | 20.37 | 343.7 | 5.083 | 4 | 108.2 | 10.191 | 0.0043 | 1533.173 | 1.8264 | 6.8455 | 3.7481 | 2800.191 | 0.5357 | 0.9501
5.093 | 4 | 109.18 | -0.01 | 92.91 | 0.0035 | 4029 | 7 | 20.37 | 343.4 | 5.093 | 4 | 109.2 | 10.179 | 0.0035 | 1531.137 | 1.8219 | 6.8689 | 3.7702 | 2789.552 | 0.5384 | 0.9508
5.103 | 4 | 110.18 | 0.05 | 92.73 | 0.0035 | 3904 | 7 | 20.37 | 342.8 | 5.103 | 4 | 110.2 | 10.185 | 0.0035 | 1536.199 | 1.8655 | 6.8572 | 3.6759 | 2865.707 | 0.5131 | 0.9526
5.113 | 4 | 111.18 | 0.05 | 92.47 | 0.0033 | 3921 | 7 | 20.37 | 344 | 5.113 | 4 | 111.2 | 10.185 | 0.0033 | 1542.247 | 1.8593 | 6.8572 | 3.6881 | 2867.458 | 0.5167 | 0.9493
5.123 | 4 | 112.18 | 0.22 | 92.19 | 0.003 | 3810 | 7 | 20.33 | 344.7 | 5.123 | 4 | 112.2 | 10.202 | 0.003 | 1551.399 | 1.8971 | 6.8243 | 3.5972 | 2943.16 | 0.4947 | 0.9469
5.133 | 4 | 113.18 | 0.17 | 92.43 | 0.0023 | 3947 | 7 | 20.34 | 344.5 | 5.133 | 4 | 113.2 | 10.197 | 0.0023 | 1545 | 1.8477 | 6.8339 | 3.6986 | 2854.714 | 0.5234 | 0.9478
5.143 | 4 | 114.18 | 0.17 | 92.71 | 0.0036 | 4069 | 7 | 20.33 | 345.6 | 5.143 | 4 | 114.2 | 10.197 | 0.0036 | 1538.473 | 1.8048 | 6.8339 | 3.7866 | 2776.598 | 0.5483 | 0.9443
5.153 | 4 | 115.18 | 0.22 | 93.19 | 0.0036 | 4149 | 7 | 20.33 | 347 | 5.153 | 4 | 115.2 | 10.202 | 0.0036 | 1528.161 | 1.7766 | 6.8243 | 3.8411 | 2714.996 | 0.5646 | 0.9404
5.163 | 4 | 116.18 | 0.22 | 93.43 | 0.0032 | 4142 | 7 | 20.34 | 346.3 | 5.163 | 4 | 116.2 | 10.202 | 0.0032 | 1522.687 | 1.779 | 6.8243 | 3.836 | 2708.86 | 0.5632 | 0.9423
5.173 | 4 | 117.18 | 0.22 | 93.32 | 0.0031 | 4130 | 7 | 20.33 | 342.7 | 5.173 | 4 | 117.2 | 10.202 | 0.0031 | 1525.191 | 1.7831 | 6.8243 | 3.8273 | 2719.495 | 0.5609 | 0.953
5.183 | 4 | 118.18 | 0.22 | 93.25 | 0.0027 | 4000 | 7 | 20.33 | 340.8 | 5.183 | 4 | 118.2 | 10.202 | 0.0027 | 1526.788 | 1.828 | 6.8243 | 3.7333 | 2790.899 | 0.5348 | 0.9586
5.193 | 4 | 119.18 | 0.22 | 93.03 | 0.0023 | 4060 | 8 | 20.33 | 339.8 | 5.193 | 4 | 119.2 | 10.202 | 0.0023 | 1531.832 | 1.807 | 7.7992 | 4.3161 | 2768.019 | 0.547 | 0.9617
5.203 | 4 | 120.18 | 0.22 | 93.21 | 0.0027 | 4080 | 7 | 20.33 | 340 | 5.203 | 4 | 120.2 | 10.202 | 0.0027 | 1527.703 | 1.8001 | 6.8243 | 3.791 | 2750.023 | 0.551 | 0.961
5.213 | 4 | 121.18 | 0.22 | 93.27 | 0.0025 | 4084 | 7 | 20.34 | 339.6 | 5.213 | 4 | 121.2 | 10.202 | 0.0025 | 1526.332 | 1.7987 | 6.8243 | 3.7939 | 2745.457 | 0.5518 | 0.9624
5.223 | 4 | 122.18 | 0.22 | 93.28 | 0.0025 | 4047 | 7 | 20.34 | 338.8 | 5.223 | 4 | 122.2 | 10.202 | 0.0025 | 1526.103 | 1.8115 | 6.8243 | 3.7672 | 2764.544 | 0.5444 | 0.9648
5.233 | 4 | 123.18 | 0.33 | 93.25 | 0.0023 | 4068 | 7 | 20.33 | 334.8 | 5.233 | 4 | 123.2 | 10.213 | 0.0023 | 1528.435 | 1.8023 | 6.8031 | 3.7747 | 2754.686 | 0.5497 | 0.9774
5.243 | 4 | 124.18 | 0.29 | 93.14 | 0.0023 | 4007 | 7 | 20.33 | 332.7 | 5.243 | 4 | 124.2 | 10.209 | 0.0023 | 1530.355 | 1.8242 | 6.8108 | 3.7335 | 2791.73 | 0.537 | 0.9838
5.253 | 4 | 125.18 | 0.4 | 93.09 | 0.002 | 3988 | 7 | 20.34 | 330.6 | 5.253 | 4 | 125.2 | 10.22 | 0.002 | 1533.153 | 1.829 | 6.7896 | 3.7123 | 2804.087 | 0.5342 | 0.9908
5.263 | 4 | 126.18 | 0.37 | 92.94 | 0.002 | 3949 | 7 | 20.34 | 329.4 | 5.263 | 4 | 126.2 | 10.217 | 0.002 | 1536.16 | 1.8434 | 6.7954 | 3.6864 | 2831.724 | 0.5259 | 0.9944
5.273 | 4 | 127.18 | 0.42 | 92.72 | 0.0016 | 3878 | 7 | 20.34 | 328 | 5.273 | 4 | 127.2 | 10.222 | 0.0016 | 1542.012 | 1.8682 | 6.7858 | 3.6323 | 2880.765 | 0.5115 | 0.999
5.283 | 4 | 128.18 | 0.48 | 92.57 | 0.0017 | 3927 | 6 | 20.34 | 326.8 | 5.283 | 4 | 128.2 | 10.228 | 0.0017 | 1546.417 | 1.8493 | 5.8066 | 3.1399 | 2859.777 | 0.5225 | 1.0031
5.293 | 4 | 129.18 | 0.41 | 92.46 | 0.0021 | 3908 | 6 | 20.34 | 325 | 5.293 | 4 | 129.2 | 10.221 | 0.0021 | 1547.933 | 1.8574 | 5.818 | 3.1323 | 2875.177 | 0.5177 | 1.0091
5.303 | 4 | 130.18 | 0.46 | 92.33 | 0.0015 | 3879 | 6 | 20.34 | 323 | 5.303 | 4 | 130.2 | 10.226 | 0.0015 | 1551.745 | 1.8671 | 5.8098 | 3.1117 | 2897.245 | 0.5121 | 1.0157
5.313 | 4 | 131.18 | 0.45 | 92.36 | 0.0013 | 3830 | 6 | 20.34 | 316.9 | 5.313 | 4 | 131.2 | 10.225 | 0.0013 | 1550.887 | 1.8854 | 5.8115 | 3.0824 | 2923.985 | 0.5015 | 1.037
5.323 | 4 | 132.18 | 0.44 | 92.31 | 0.0012 | 3782 | 6 | 20.33 | 303.1 | 5.323 | 4 | 132.2 | 10.224 | 0.0012 | 1551.913 | 1.9036 | 5.8131 | 3.0538 | 2954.168 | 0.491 | 1.088
5.333 | 4 | 133.18 | 0.55 | 92.31 | 0.001 | 3846 | 6 | 20.33 | 303 | 5.333 | 4 | 133.2 | 10.235 | 0.001 | 1553.582 | 1.8776 | 5.7951 | 3.0865 | 2916.984 | 0.506 | 1.0881
5.343 | 4 | 134.18 | 0.64 | 92.17 | 0.001 | 3812 | 7 | 20.33 | 303.8 | 5.343 | 4 | 134.2 | 10.244 | 0.001 | 1558.26 | 1.8886 | 6.7439 | 3.5709 | 2942.89 | 0.4997 | 1.0853
5.353 | 4 | 135.18 | 0.64 | 92.15 | 0.001 | 3869 | 6 | 20.34 | 303.2 | 5.353 | 4 | 135.2 | 10.244 | 0.001 | 1558.734 | 1.8675 | 5.7804 | 3.0953 | 2910.887 | 0.5119 | 1.0873
5.363 | 4 | 136.18 | 0.79 | 92.57 | 0.0009 | 3976 | 6 | 20.34 | 303.1 | 5.363 | 4 | 136.2 | 10.259 | 0.0009 | 1551.104 | 1.8262 | 5.7561 | 3.1519 | 2832.698 | 0.5358 | 1.0877
5.373 | 4 | 137.18 | 0.89 | 93.04 | 0.0012 | 3978 | 7 | 20.33 | 305 | 5.373 | 4 | 137.2 | 10.269 | 0.0012 | 1541.66 | 1.8238 | 6.6966 | 3.6719 | 2811.623 | 0.5373 | 1.0804
5.383 | 4 | 138.18 | 0.91 | 93.21 | 0.001 | 3971 | 6 | 20.34 | 306.3 | 5.383 | 4 | 138.2 | 10.271 | 0.001 | 1538.035 | 1.8259 | 5.7367 | 3.1419 | 2808.268 | 0.536 | 1.0755
5.393 | 4 | 139.18 | 0.96 | 93.07 | 0.001 | 4012 | 7 | 20.34 | 306.2 | 5.393 | 4 | 139.2 | 10.276 | 0.001 | 1542.017 | 1.8106 | 6.6835 | 3.6913 | 2791.972 | 0.5449 | 1.0758
5.403 | 4 | 140.18 | 1.22 | 93.04 | 0.0007 | 4030 | 7 | 20.33 | 308.4 | 5.403 | 4 | 140.2 | 10.302 | 0.0007 | 1546.615 | 1.7998 | 6.635 | 3.6865 | 2783.573 | 0.5512 | 1.0675
5.413 | 4 | 141.18 | 1.21 | 93.31 | 0.001 | 4093 | 15 | 20.34 | 309.3 | 5.413 | 4 | 141.2 | 10.301 | 0.001 | 1540.221 | 1.7784 | 14.2218 | 7.997 | 2739.109 | 0.5636 | 1.0645
5.423 | 4 | 142.18 | 1.67 | 93.36 | 0.0017 | 4055 | 7 | 20.33 | 308.9 | 5.423 | 4 | 142.2 | 10.347 | 0.0017 | 1545.943 | 1.7834 | 6.5522 | 3.674 | 2757.009 | 0.5607 | 1.066
5.433 | 4 | 143.18 | 3.75 | 94.25 | 0.0008 | 4168 | 6 | 20.34 | 307.9 | 5.433 | 4 | 143.2 | 10.555 | 0.0008 | 1556.326 | 1.7111 | 5.3038 | 3.0997 | 2662.977 | 0.6026 | 1.0696
5.443 | 4 | 144.18 | 3.68 | 95.03 | 0.0001 | 4004 | 7 | 20.34 | 302.2 | 5.443 | 4 | 144.2 | 10.548 | 0.0001 | 1537.609 | 1.7666 | 6.1996 | 3.5093 | 2716.386 | 0.5704 | 1.0912
5.453 | 4 | 145.18 | 3.37 | 999 | 0 | 3910 | 6 | 20.34 | 290.1 | 5.453 | 4 | 145.2 | 10.517 | 0.0001 | 1533.9187 | 1.8044 | 5.359 | 2.9699 | 195.1261 | 0.5485 | 1.1405
5.463 | 4 | 146.18 | 3.23 | 999 | 0 | 3923 | 6 | 20.34 | 270 | 5.463 | 4 | 146.2 | 10.503 | 0.0001 | 1530.2283 | 1.8023 | 5.3796 | 2.9849 | 194.6319 | 0.5497 | 1.2321
5.473 | 4 | 147.18 | 3.18 | 95.2 | 0.0001 | 3995 | 7 | 20.34 | 239.7 | 5.473 | 4 | 147.2 | 10.498 | 0.0001 | 1526.538 | 1.7781 | 6.2848 | 3.5345 | 2714.38 | 0.5637 | 1.401
5.483 | 4 | 148.18 | 3.12 | 98.81 | 0.0001 | 4034 | 6 | 20.34 | 199.6 | 5.483 | 4 | 148.2 | 10.492 | 0.0001 | 1449.572 | 1.7658 | 5.3958 | 3.0557 | 2559.704 | 0.5709 | 1.7061
5.493 | 4 | 149.18 | 3.32 | 95.6 | 0.0004 | 4014 | 6 | 20.35 | 153.4 | 5.493 | 4 | 149.2 | 10.512 | 0.0004 | 1519.734 | 1.7693 | 5.3664 | 3.0331 | 2688.815 | 0.5689 | 2.2664
5.503 | 4 | 150.18 | 5.27 | 999 | 0 | 3945 | 6 | 20.35 | 116.8 | 5.503 | 4 | 150.2 | 10.707 | 0.0004 | 1531.2548 | 1.7604 | 5.0908 | 2.8919 | 193.8003 | 0.574 | 3.0387
5.513 | 4 | 151.18 | 6.39 | 999 | 0 | 7047 | 5 | 20.34 | 99.7 | 5.513 | 4 | 151.2 | 10.819 | 0.0004 | 1542.7757 | 1.0249 | 4.1179 | 4.0179 | 114.0114 | 1.0006 | 3.6029
5.523 | 5 | 0.61 | 6.67 | 999 | 0 | 8003 | 5 | 20.34 | 101.9 | 5.523 | 5 | 0.6 | 10.847 | 0.0004 | 1554.2965 | 0.8782 | 4.0877 | 4.6544 | 97.9496 | 1.0857 | 3.5214
5.533 | 5 | 1.61 | 6.73 | 999 | 0 | 4038 | 5 | 20.35 | 123.4 | 5.533 | 5 | 1.6 | 10.853 | 0.0004 | 1565.8173 | 1.7058 | 4.0812 | 2.3926 | 190.3504 | 0.6057 | 2.8652
5.543 | 5 | 2.61 | 6.38 | 999 | 0 | 3819 | 5 | 20.34 | 158 | 5.543 | 5 | 2.6 | 10.818 | 0.0004 | 1577.3382 | 1.7859 | 4.119 | 2.3064 | 198.6467 | 0.5592 | 2.1945
5.553 | 5 | 3.61 | 6.02 | 94.29 | 0.0004 | 3639 | 6 | 20.35 | 196.3 | 5.553 | 5 | 3.6 | 10.782 | 0.0004 | 1588.859 | 1.8577 | 4.9902 | 2.6862 | 2951.599 | 0.5176 | 1.7367
5.563 | 5 | 4.61 | 5.41 | 999 | 0 | 3821 | 4 | 20.36 | 229.6 | 5.563 | 5 | 4.6 | 10.721 | 0.00085 | 1586.724 | 1.8013 | 3.3812 | 1.8771 | 198.5682 | 0.5503 | 1.4671
5.573 | 5 | 5.61 | 1.23 | 91.45 | 0.0013 | 3981 | 6 | 20.35 | 255.2 | 5.573 | 5 | 5.6 | 10.303 | 0.0013 | 1584.589 | 1.8167 | 5.6855 | 3.1296 | 2878.707 | 0.5414 | 1.3095
5.583 | 5 | 6.61 | 0.81 | 92.05 | 0.0043 | 4002 | 5 | 20.34 | 272.1 | 5.583 | 5 | 6.6 | 10.261 | 0.0043 | 1563.7 | 1.8167 | 4.7941 | 2.6388 | 2840.84 | 0.5413 | 1.2218
5.593 | 5 | 7.61 | 0.01 | 92.13 | 0.0188 | 3959 | 6 | 20.35 | 285.8 | 5.593 | 5 | 7.6 | 10.181 | 0.0188 | 1549.62 | 1.8463 | 5.8843 | 3.187 | 2861.077 | 0.5242 | 1.1588
5.603 | 5 | 8.61 | -0.11 | 91.98 | 0.0201 | 3909 | 5 | 20.34 | 296 | 5.603 | 5 | 8.6 | 10.169 | 0.0201 | 1551.335 | 1.8666 | 4.9203 | 2.636 | 2895.665 | 0.5124 | 1.116
5.613 | 5 | 9.61 | -0.11 | 91.7 | 0.0202 | 3873 | 5 | 20.34 | 306.8 | 5.613 | 5 | 9.6 | 10.169 | 0.0202 | 1557.99 | 1.8798 | 4.9203 | 2.6175 | 2928.656 | 0.5048 | 1.0737
5.623 | 5 | 10.61 | -0.11 | 91.74 | 0.0217 | 3875 | 6 | 20.34 | 316.5 | 5.623 | 5 | 10.6 | 10.169 | 0.0217 | 1557.036 | 1.879 | 5.9043 | 3.1422 | 2925.713 | 0.5052 | 1.0385
5.633 | 5 | 11.61 | -0.11 | 91.91 | 0.0215 | 3899 | 6 | 20.34 | 320.7 | 5.633 | 5 | 11.6 | 10.169 | 0.0215 | 1552.993 | 1.8702 | 5.9043 | 3.157 | 2904.431 | 0.5103 | 1.0236
5.643 | 5 | 12.61 | -0.08 | 91.99 | 0.0205 | 3977 | 6 | 20.34 | 326.4 | 5.643 | 5 | 12.6 | 10.172 | 0.0205 | 1551.556 | 1.8415 | 5.8993 | 3.2035 | 2857.206 | 0.527 | 1.0046
5.653 | 5 | 13.61 | -0.11 | 91.98 | 0.0185 | 3885 | 6 | 20.34 | 328.3 | 5.653 | 5 | 13.6 | 10.169 | 0.0185 | 1551.335 | 1.8753 | 5.9043 | 3.1484 | 2909.291 | 0.5073 | 0.9982
5.663 | 5 | 14.61 | -0.12 | 91.99 | 0.0149 | 3907 | 6 | 20.34 | 328.7 | 5.663 | 5 | 14.6 | 10.168 | 0.0149 | 1550.946 | 1.8675 | 5.906 | 3.1626 | 2896.355 | 0.5119 | 0.9968
5.673 | 5 | 15.61 | -0.12 | 92.3 | 0.0159 | 3982 | 7 | 20.34 | 330.8 | 5.673 | 5 | 15.6 | 10.168 | 0.0159 | 1543.647 | 1.8405 | 6.8903 | 3.7438 | 2841.01 | 0.5276 | 0.99
5.683 | 5 | 16.61 | -0.02 | 92.52 | 0.0135 | 4018 | 6 | 20.34 | 332.5 | 5.683 | 5 | 16.6 | 10.178 | 0.0135 | 1540.021 | 1.8259 | 5.8893 | 3.2254 | 2811.957 | 0.536 | 0.9846
5.693 | 5 | 17.61 | 0.03 | 92.55 | 0.0095 | 4012 | 6 | 20.34 | 336.8 | 5.693 | 5 | 17.6 | 10.183 | 0.0095 | 1540.078 | 1.8271 | 5.8809 | 3.2187 | 2813.929 | 0.5353 | 0.971
5.703 | 5 | 18.61 | 0.14 | 92.51 | 0.0088 | 3974 | 6 | 20.34 | 336.4 | 5.703 | 5 | 18.6 | 10.194 | 0.0088 | 1542.676 | 1.8386 | 5.8626 | 3.1886 | 2836.368 | 0.5287 | 0.9723
5.713 | 5 | 19.61 | 0.24 | 92.55 | 0.0081 | 3992 | 7 | 20.34 | 336.4 | 5.713 | 5 | 19.6 | 10.204 | 0.0081 | 1543.255 | 1.8304 | 6.8204 | 3.7261 | 2824.804 | 0.5334 | 0.9722
5.723 | 5 | 20.61 | 0.29 | 92.62 | 0.0091 | 3989 | 6 | 20.34 | 338.5 | 5.723 | 5 | 20.6 | 10.209 | 0.0091 | 1542.378 | 1.8306 | 5.8378 | 3.189 | 2823.452 | 0.5333 | 0.9658
5.733 | 5 | 21.61 | 0.34 | 92.84 | 0.009 | 4041 | 7 | 20.34 | 339.4 | 5.733 | 5 | 21.6 | 10.214 | 0.009 | 1538.021 | 1.8115 | 6.8011 | 3.7545 | 2786.065 | 0.5444 | 0.9629
5.743 | 5 | 22.61 | 0.34 | 92.95 | 0.0088 | 4078 | 6 | 20.35 | 341.2 | 5.743 | 5 | 22.6 | 10.214 | 0.0088 | 1535.478 | 1.7987 | 5.8296 | 3.241 | 2761.826 | 0.5518 | 0.9576
5.753 | 5 | 23.61 | 0.38 | 92.97 | 0.0077 | 3979 | 6 | 20.34 | 341.1 | 5.753 | 5 | 23.6 | 10.218 | 0.0077 | 1535.618 | 1.8325 | 5.823 | 3.1776 | 2814.036 | 0.5322 | 0.958
5.763 | 5 | 24.61 | 0.4 | 92.89 | 0.0072 | 4031 | 6 | 20.34 | 342.3 | 5.763 | 5 | 24.6 | 10.22 | 0.0072 | 1537.767 | 1.8139 | 5.8197 | 3.2084 | 2789.32 | 0.543 | 0.9544
5.773 | 5 | 25.61 | 0.4 | 92.88 | 0.0076 | 3927 | 6 | 20.34 | 342.2 | 5.773 | 5 | 25.6 | 10.22 | 0.0076 | 1537.999 | 1.8507 | 5.8197 | 3.1445 | 2846.436 | 0.5216 | 0.9545
5.783 | 5 | 26.61 | 0.45 | 92.54 | 0.0068 | 3848 | 6 | 20.34 | 341.8 | 5.783 | 5 | 26.6 | 10.225 | 0.0068 | 1546.665 | 1.8787 | 5.8115 | 3.0934 | 2905.69 | 0.5054 | 0.9557
5.793 | 5 | 27.61 | 0.45 | 92.42 | 0.0072 | 3894 | 7 | 20.34 | 342.5 | 5.793 | 5 | 27.6 | 10.225 | 0.0072 | 1549.477 | 1.8618 | 6.7801 | 3.6417 | 2884.805 | 0.5152 | 0.9535
5.803 | 5 | 28.61 | 0.45 | 92.36 | 0.0074 | 3905 | 6 | 20.34 | 342.4 | 5.803 | 5 | 28.6 | 10.225 | 0.0074 | 1550.887 | 1.8578 | 5.8115 | 3.1282 | 2881.226 | 0.5175 | 0.9541
5.813 | 5 | 29.61 | 0.45 | 92.28 | 0.0068 | 3919 | 6 | 20.35 | 343.1 | 5.813 | 5 | 29.6 | 10.225 | 0.0068 | 1552.771 | 1.8527 | 5.8115 | 3.1367 | 2876.854 | 0.5205 | 0.9518
5.823 | 5 | 30.61 | 0.4 | 92.49 | 0.0075 | 3925 | 6 | 20.34 | 342 | 5.823 | 5 | 30.6 | 10.22 | 0.0075 | 1547.078 | 1.8515 | 5.8197 | 3.1433 | 2864.356 | 0.5212 | 0.9552
5.833 | 5 | 31.61 | 0.4 | 92.58 | 0.0074 | 3938 | 6 | 20.35 | 338.3 | 5.833 | 5 | 31.6 | 10.22 | 0.0074 | 1544.974 | 1.8468 | 5.8197 | 3.1513 | 2853.229 | 0.5239 | 0.9664
5.843 | 5 | 32.61 | 0.45 | 92.65 | 0.0068 | 3944 | 6 | 20.34 | 336.2 | 5.843 | 5 | 32.6 | 10.225 | 0.0068 | 1544.095 | 1.8437 | 5.8115 | 3.152 | 2846.889 | 0.5257 | 0.9729
5.853 | 5 | 33.61 | 0.34 | 92.68 | 0.0065 | 3944 | 6 | 20.33 | 334.5 | 5.853 | 5 | 33.6 | 10.214 | 0.0065 | 1541.736 | 1.8457 | 5.8296 | 3.1584 | 2845.6 | 0.5245 | 0.9782
5.863 | 5 | 34.61 | 0.35 | 92.52 | 0.0044 | 3892 | 6 | 20.35 | 333.6 | 5.863 | 5 | 34.6 | 10.215 | 0.0044 | 1545.62 | 1.8643 | 5.8279 | 3.126 | 2881.568 | 0.5137 | 0.9811
5.873 | 5 | 35.61 | 0.31 | 92.22 | 0.0042 | 3861 | 6 | 20.34 | 331.3 | 5.873 | 5 | 35.6 | 10.211 | 0.0042 | 1552.059 | 1.8765 | 5.8345 | 3.1093 | 2912.364 | 0.5067 | 0.9884
5.883 | 5 | 36.61 | 0.3 | 92.14 | 0.0043 | 3860 | 6 | 20.34 | 329.9 | 5.883 | 5 | 36.6 | 10.21 | 0.0043 | 1553.797 | 1.877 | 5.8361 | 3.1093 | 2916.483 | 0.5064 | 0.993
5.893 | 5 | 37.61 | 0.25 | 92.23 | 0.0056 | 3886 | 6 | 20.35 | 322.8 | 5.893 | 5 | 37.6 | 10.205 | 0.0056 | 1550.912 | 1.8684 | 5.8444 | 3.1281 | 2897.67 | 0.5114 | 1.0163
5.903 | 5 | 38.61 | 0.21 | 92.38 | 0.005 | 3935 | 4 | 20.35 | 317.8 | 5.903 | 5 | 38.6 | 10.201 | 0.005 | 1546.778 | 1.8513 | 3.9007 | 2.107 | 2863.552 | 0.5213 | 1.0336
5.913 | 5 | 39.61 | 0.24 | 92.54 | 0.0052 | 3948 | 5 | 20.34 | 314.3 | 5.913 | 5 | 39.6 | 10.204 | 0.0052 | 1543.488 | 1.8461 | 4.8717 | 2.6389 | 2849.411 | 0.5243 | 1.0461
5.923 | 5 | 40.61 | 0.17 | 92.86 | 0.0057 | 4078 | 6 | 20.34 | 311.8 | 5.923 | 5 | 40.6 | 10.197 | 0.0057 | 1534.999 | 1.8017 | 5.8576 | 3.2512 | 2765.568 | 0.5501 | 1.0553
5.933 | 5 | 41.61 | 0.15 | 92.97 | 0.0046 | 3993 | 6 | 20.35 | 312.8 | 5.933 | 5 | 41.6 | 10.195 | 0.0046 | 1532.161 | 1.8317 | 5.861 | 3.1998 | 2806.432 | 0.5327 | 1.0515
5.943 | 5 | 42.61 | 0.14 | 92.88 | 0.0044 | 4000 | 5 | 20.34 | 314.9 | 5.943 | 5 | 42.6 | 10.194 | 0.0044 | 1534.086 | 1.8294 | 4.8855 | 2.6706 | 2806.439 | 0.534 | 1.044
5.953 | 5 | 43.61 | 0.14 | 92.86 | 0.0038 | 4036 | 6 | 20.35 | 315.5 | 5.953 | 5 | 43.6 | 10.194 | 0.0038 | 1534.548 | 1.8168 | 5.8626 | 3.227 | 2787.901 | 0.5413 | 1.042
5.963 | 5 | 44.61 | 0.1 | 92.49 | 0.0032 | 3943 | 6 | 20.34 | 316.4 | 5.963 | 5 | 44.6 | 10.19 | 0.0032 | 1542.537 | 1.8504 | 5.8693 | 3.1719 | 2854.34 | 0.5218 | 1.0386
5.973 | 5 | 45.61 | 0.1 | 92.03 | 0.0042 | 3902 | 6 | 20.34 | 316.7 | 5.973 | 5 | 45.6 | 10.19 | 0.0042 | 1553.354 | 1.8653 | 5.8693 | 3.1466 | 2897.418 | 0.5132 | 1.0377
5.983 | 5 | 46.61 | 0.15 | 92.25 | 0.0042 | 3994 | 6 | 20.35 | 316.9 | 5.983 | 5 | 46.6 | 10.195 | 0.0042 | 1548.921 | 1.8313 | 5.861 | 3.2004 | 2836.584 | 0.5329 | 1.037
5.993 | 5 | 47.61 | 0.11 | 92.76 | 0.0031 | 4043 | 7 | 20.35 | 317.9 | 5.993 | 5 | 47.6 | 10.191 | 0.0031 | 1536.409 | 1.8149 | 6.8455 | 3.772 | 2788.355 | 0.5424 | 1.0332
6.003 | 5 | 48.61 | 0.13 | 93.3 | 0.0024 | 4101 | 7 | 20.35 | 318.3 | 6.003 | 5 | 48.6 | 10.193 | 0.0024 | 1524.301 | 1.7945 | 6.8417 | 3.8126 | 2735.346 | 0.5542 | 1.0319
6.013 | 5 | 49.61 | 0.21 | 93.44 | 0.0022 | 4119 | 6 | 20.35 | 318.3 | 6.013 | 5 | 49.6 | 10.201 | 0.0022 | 1522.31 | 1.787 | 5.851 | 3.2743 | 2720.301 | 0.5586 | 1.032
6.023 | 5 | 50.61 | 0.2 | 93.59 | 0.0019 | 4176 | 7 | 20.35 | 321.2 | 6.023 | 5 | 50.6 | 10.2 | 0.0019 | 1518.761 | 1.7679 | 6.8281 | 3.8622 | 2685.088 | 0.5696 | 1.0219
6.033 | 5 | 51.61 | 0.2 | 93.46 | 0.0011 | 4147 | 6 | 20.34 | 319.3 | 6.033 | 5 | 51.6 | 10.2 | 0.0011 | 1521.707 | 1.7777 | 5.8527 | 3.2923 | 2705.084 | 0.564 | 1.0284
6.043 | 5 | 52.61 | 0.25 | 93.74 | 0.001 | 4127 | 6 | 20.35 | 320.9 | 6.043 | 5 | 52.6 | 10.205 | 0.001 | 1516.12 | 1.7835 | 5.8444 | 3.2768 | 2704.065 | 0.5606 | 1.0228
6.053 | 5 | 53.61 | 0.2 | 93.75 | 0.0011 | 4184 | 6 | 20.35 | 321.1 | 6.053 | 5 | 53.6 | 10.2 | 0.0011 | 1515.151 | 1.7653 | 5.8527 | 3.3154 | 2674.668 | 0.5712 | 1.0221
6.063 | 5 | 54.61 | 0.36 | 93.83 | 0.0016 | 4164 | 6 | 20.35 | 320.9 | 6.063 | 5 | 54.6 | 10.216 | 0.0016 | 1515.727 | 1.7692 | 5.8263 | 3.2932 | 2681.597 | 0.5689 | 1.0231
6.073 | 5 | 55.61 | 0.44 | 93.42 | 0.0021 | 4110 | 6 | 20.34 | 318.9 | 6.073 | 5 | 55.6 | 10.224 | 0.0021 | 1526.198 | 1.786 | 5.8131 | 3.2548 | 2725.773 | 0.5592 | 1.0298
6.083 | 5 | 56.61 | 0.53 | 93 | 0.0033 | 4030 | 6 | 20.34 | 318.9 | 6.083 | 5 | 56.6 | 10.233 | 0.0033 | 1537.179 | 1.8119 | 5.7984 | 3.2001 | 2785.246 | 0.5441 | 1.03
6.093 | 5 | 57.61 | 0.58 | 92.91 | 0.0058 | 4000 | 6 | 20.35 | 318.2 | 6.093 | 5 | 57.6 | 10.238 | 0.0058 | 1540.012 | 1.8215 | 5.7902 | 3.1788 | 2805.172 | 0.5386 | 1.0322
6.103 | 5 | 58.61 | 0.74 | 92.57 | 0.0037 | 3956 | 6 | 20.34 | 315.9 | 6.103 | 5 | 58.6 | 10.254 | 0.0037 | 1550.348 | 1.8342 | 5.7642 | 3.1426 | 2843.698 | 0.5312 | 1.0403
6.113 | 5 | 59.61 | 0.69 | 92.46 | 0.0033 | 3847 | 6 | 20.34 | 314.2 | 6.113 | 5 | 59.6 | 10.249 | 0.0033 | 1552.173 | 1.8747 | 5.7723 | 3.0791 | 2909.784 | 0.5077 | 1.0465
6.123 | 5 | 60.61 | 0.68 | 92.05 | 0.0019 | 3878 | 6 | 20.35 | 308.7 | 6.123 | 5 | 60.6 | 10.248 | 0.0019 | 1561.719 | 1.8634 | 5.7739 | 3.0985 | 2910.178 | 0.5142 | 1.0666
6.133 | 5 | 61.61 | 0.63 | 93.21 | 0.0011 | 4078 | 6 | 20.35 | 306.6 | 6.133 | 5 | 61.6 | 10.243 | 0.0011 | 1533.843 | 1.7936 | 5.7821 | 3.2238 | 2751.073 | 0.5548 | 1.0746
6.143 | 5 | 62.61 | 0.58 | 94.81 | 0.0008 | 4103 | 6 | 20.35 | 303.6 | 6.143 | 5 | 62.6 | 10.238 | 0.0008 | 1497.221 | 1.7859 | 5.7902 | 3.2421 | 2673.925 | 0.5592 | 1.086
6.153 | 5 | 63.61 | 0.53 | 98.22 | 0.0012 | 4169 | 6 | 20.36 | 302.3 | 6.153 | 5 | 63.6 | 10.233 | 0.0012 | 1425.407 | 1.7646 | 5.7984 | 3.286 | 2515.239 | 0.5716 | 1.0908
6.163 | 5 | 64.61 | 0.45 | 94.26 | 0.001 | 4087 | 6 | 20.35 | 298.2 | 6.163 | 5 | 64.6 | 10.225 | 0.001 | 1507.445 | 1.7937 | 5.8115 | 3.24 | 2703.838 | 0.5547 | 1.107
6.173 | 5 | 65.61 | 0.43 | 103.73 | 0.0013 | 4080 | 6 | 20.34 | 301.1 | 6.173 | 5 | 65.6 | 10.223 | 0.0013 | 1322.51 | 1.7964 | 5.8148 | 3.2369 | 2375.763 | 0.5531 | 1.0956
6.183 | 5 | 66.61 | 0.39 | 93.42 | 0.0011 | 4104 | 6 | 20.35 | 297.8 | 6.183 | 5 | 66.6 | 10.219 | 0.0011 | 1525.452 | 1.7889 | 5.8213 | 3.2541 | 2728.887 | 0.5575 | 1.1088
6.193 | 5 | 67.61 | 0.34 | 103.39 | 0.0012 | 4067 | 6 | 20.35 | 296.8 | 6.193 | 5 | 67.6 | 10.214 | 0.0012 | 1327.183 | 1.8025 | 5.8296 | 3.2342 | 2392.195 | 0.5496 | 1.1126
6.203 | 5 | 68.61 | 0.33 | 93.24 | 0.0009 | 4088 | 6 | 20.35 | 292 | 6.203 | 5 | 68.6 | 10.213 | 0.0009 | 1528.663 | 1.7954 | 5.8312 | 3.2478 | 2744.594 | 0.5537 | 1.1325
6.213 | 5 | 69.61 | 0.32 | 92.4 | 0.0012 | 4080 | 6 | 20.35 | 290.9 | 6.213 | 5 | 69.6 | 10.212 | 0.0012 | 1547.976 | 1.7983 | 5.8329 | 3.2435 | 2783.788 | 0.552 | 1.137
6.223 | 5 | 70.61 | 0.32 | 92.82 | 0.0028 | 4114 | 6 | 20.35 | 290.8 | 6.223 | 5 | 70.6 | 10.212 | 0.0028 | 1538.183 | 1.7867 | 5.8329 | 3.2645 | 2748.316 | 0.5587 | 1.1375
6.233 | 5 | 71.61 | 0.29 | 93.02 | 0.0033 | 4149 | 6 | 20.35 | 291.8 | 6.233 | 5 | 71.6 | 10.209 | 0.0033 | 1533.113 | 1.7754 | 5.8378 | 3.2881 | 2721.927 | 0.5653 | 1.1333
6.243 | 5 | 72.61 | 0.24 | 93.16 | 0.0031 | 4170 | 6 | 20.35 | 289.1 | 6.243 | 5 | 72.6 | 10.204 | 0.0031 | 1529.147 | 1.7693 | 5.8461 | 3.3042 | 2705.453 | 0.5689 | 1.1448
6.253 | 5 | 73.61 | 0.24 | 93.02 | 0.0017 | 4052 | 6 | 20.35 | 290.5 | 6.253 | 5 | 73.6 | 10.204 | 0.0017 | 1532.362 | 1.8094 | 5.8461 | 3.2309 | 2772.68 | 0.5456 | 1.1389
6.263 | 5 | 74.61 | 0.19 | 93.17 | 0.0012 | 4113 | 6 | 20.35 | 291.4 | 6.263 | 5 | 74.6 | 10.199 | 0.0012 | 1528.169 | 1.7893 | 5.8543 | 3.2718 | 2734.423 | 0.5572 | 1.1348
6.273 | 5 | 75.61 | 0.14 | 93.81 | 0.0012 | 4099 | 6 | 20.35 | 292.3 | 6.273 | 5 | 75.6 | 10.194 | 0.0012 | 1512.912 | 1.795 | 5.8626 | 3.2661 | 2715.677 | 0.5539 | 1.1311
6.283 | 5 | 76.61 | 0.13 | 98.56 | 0.0006 | 4172 | 6 | 20.36 | 292.7 | 6.283 | 5 | 76.6 | 10.193 | 0.0006 | 1413.143 | 1.7705 | 5.8643 | 3.3122 | 2501.965 | 0.5682 | 1.1296
6.293 | 5 | 77.61 | 0.11 | 103.94 | 0.0003 | 4100 | 6 | 20.35 | 292.3 | 6.293 | 5 | 77.6 | 10.191 | 0.0003 | 1314.798 | 1.7952 | 5.8676 | 3.2685 | 2360.308 | 0.5538 | 1.131
6.303 | 5 | 78.61 | 0.06 | 107.87 | 0.0003 | 4024 | 5 | 20.35 | 294.6 | 6.303 | 5 | 78.6 | 10.186 | 0.0003 | 1250.737 | 1.8224 | 4.8966 | 2.6869 | 2279.32 | 0.5381 | 1.1215
6.313 | 5 | 79.61 | 0.04 | 107.1 | 0.0003 | 3947 | 5 | 20.36 | 294.3 | 6.313 | 5 | 79.6 | 10.184 | 0.0003 | 1262.427 | 1.8501 | 4.8994 | 2.6482 | 2335.579 | 0.522 | 1.1229
6.323 | 5 | 80.61 | -0.01 | 112.62 | 0.0002 | 3992 | 5 | 20.35 | 297.1 | 6.323 | 5 | 80.6 | 10.179 | 0.0002 | 1180.995 | 1.8349 | 4.9063 | 2.6739 | 2167.027 | 0.5308 | 1.1116
6.333 | 5 | 81.61 | -0.04 | 111.94 | 0.0002 | 3938 | 6 | 20.35 | 296.7 | 6.333 | 5 | 81.6 | 10.176 | 0.0002 | 1190.036 | 1.8548 | 5.8926 | 3.177 | 2207.24 | 0.5193 | 1.113
6.343 | 5 | 82.61 | 0 | 111.82 | 0.0002 | 3894 | 5 | 20.35 | 294.1 | 6.343 | 5 | 82.6 | 10.18 | 0.0002 | 1192.177 | 1.87 | 4.9049 | 2.6229 | 2229.398 | 0.5104 | 1.1238
6.353 | 5 | 83.61 | 0.07 | 111.83 | 0.0002 | 4016 | 6 | 20.35 | 291.8 | 6.353 | 5 | 83.6 | 10.187 | 0.0002 | 1192.857 | 1.825 | 5.8743 | 3.2188 | 2176.976 | 0.5365 | 1.1332
6.363 | 5 | 84.61 | 0.06 | 107.04 | 0.0003 | 4127 | 6 | 20.35 | 293 | 6.363 | 5 | 84.6 | 10.186 | 0.0003 | 1263.615 | 1.7869 | 5.8759 | 3.2884 | 2257.916 | 0.5587 | 1.1281
6.373 | 5 | 85.61 | 0.06 | 112.69 | 0.0002 | 4143 | 6 | 20.35 | 295 | 6.373 | 5 | 85.6 | 10.186 | 0.0002 | 1180.849 | 1.7815 | 5.8759 | 3.2984 | 2103.631 | 0.5618 | 1.1199
6.383 | 5 | 86.61 | 0.1 | 112.19 | 0.0002 | 4066 | 6 | 20.35 | 298 | 6.383 | 5 | 86.6 | 10.19 | 0.0002 | 1188.2 | 1.8071 | 5.8693 | 3.248 | 2147.138 | 0.547 | 1.1081
6.393 | 5 | 87.61 | 0.12 | 112.19 | 0.0003 | 4101 | 6 | 20.35 | 298.8 | 6.393 | 5 | 87.6 | 10.192 | 0.0003 | 1188.433 | 1.7947 | 5.8659 | 3.2685 | 2132.843 | 0.5541 | 1.1045
6.403 | 5 | 88.61 | 0.09 | 112.27 | 0.0002 | 4150 | 6 | 20.34 | 302.4 | 6.403 | 5 | 88.6 | 10.189 | 0.0002 | 1186.976 | 1.7786 | 5.8709 | 3.3009 | 2111.123 | 0.5635 | 1.0905
6.413 | 5 | 89.61 | 0.11 | 112.59 | 0.0002 | 4172 | 6 | 20.35 | 302.2 | 6.413 | 5 | 89.6 | 10.191 | 0.0002 | 1182.799 | 1.7708 | 5.8676 | 3.3134 | 2094.553 | 0.568 | 1.0912
6.423 | 5 | 90.61 | 0.09 | 112.6 | 0.0002 | 4165 | 6 | 20.35 | 302.2 | 6.423 | 5 | 90.6 | 10.189 | 0.0002 | 1182.43 | 1.7735 | 5.8709 | 3.3103 | 2097.081 | 0.5664 | 1.0912
6.433 | 5 | 91.61 | 0.14 | 112.67 | 0.0001 | 4205 | 16 | 20.35 | 303.6 | 6.433 | 5 | 91.6 | 10.194 | 0.0001 | 1182.05 | 1.7594 | 15.6337 | 8.886 | 2079.64 | 0.5746 | 1.086
6.443 | 5 | 92.61 | 0.11 | 112.16 | 0.0001 | 4174 | 7 | 20.35 | 304.9 | 6.443 | 5 | 92.6 | 10.191 | 0.0001 | 1188.732 | 1.7702 | 6.8455 | 3.8672 | 2104.265 | 0.5683 | 1.081
6.453 | 5 | 93.61 | 0.1 | 112.06 | 0.0002 | 4135 | 7 | 20.35 | 307.9 | 6.453 | 5 | 93.6 | 10.19 | 0.0002 | 1190.004 | 1.7835 | 6.8475 | 3.8394 | 2122.324 | 0.5606 | 1.0697
6.463 | 5 | 94.61 | 0.08 | 112.09 | 0.0002 | 4174 | 7 | 20.35 | 305.2 | 6.463 | 5 | 94.6 | 10.188 | 0.0002 | 1189.353 | 1.7707 | 6.8514 | 3.8693 | 2105.984 | 0.568 | 1.0796
6.473 | 5 | 95.61 | 0.11 | 111.77 | 0.0002 | 4158 | 8 | 20.34 | 304.3 | 6.473 | 5 | 95.6 | 10.191 | 0.0002 | 1194.165 | 1.7755 | 7.8235 | 4.4063 | 2120.281 | 0.5652 | 1.083
6.483 | 5 | 96.61 | 0.16 | 112.16 | 0.0001 | 4154 | 8 | 20.35 | 305.1 | 6.483 | 5 | 96.6 | 10.196 | 0.0001 | 1189.315 | 1.776 | 7.8124 | 4.3989 | 2112.232 | 0.565 | 1.0803
6.493 | 5 | 97.61 | 0.22 | 120.99 | 0.0001 | 4147 | 7 | 20.35 | 306.6 | 6.493 | 5 | 97.6 | 10.202 | 0.0001 | 1078.892 | 1.7773 | 6.8243 | 3.8396 | 1917.532 | 0.5642 | 1.0744
6.503 | 5 | 98.61 | 0.32 | 115.74 | 0.0001 | 4085 | 7 | 20.35 | 305.4 | 6.503 | 5 | 98.6 | 10.212 | 0.0001 | 1143.433 | 1.7966 | 6.805 | 3.7877 | 2054.32 | 0.553 | 1.0789
6.513 | 5 | 99.61 | 0.35 | 115.75 | 0.0002 | 4001 | 7 | 20.35 | 303 | 6.513 | 5 | 99.6 | 10.215 | 0.0002 | 1143.641 | 1.8253 | 6.7992 | 3.725 | 2087.46 | 0.5364 | 1.0883
6.523 | 5 | 100.61 | 0.42 | 131.12 | 0.0001 | 4099 | 7 | 20.34 | 298.5 | 6.523 | 5 | 100.6 | 10.222 | 0.0001 | 976.4066 | 1.7901 | 6.7858 | 3.7908 | 1747.849 | 0.5568 | 1.1058
6.533 | 5 | 101.61 | 0.52 | 111.35 | 0.0002 | 4150 | 7 | 20.35 | 293.7 | 6.533 | 5 | 101.6 | 10.232 | 0.0002 | 1204.899 | 1.7711 | 6.7667 | 3.8206 | 2133.995 | 0.5678 | 1.1253
6.543 | 5 | 102.61 | 0.57 | 116.13 | 0.0002 | 4102 | 6 | 20.35 | 286 | 6.543 | 5 | 102.6 | 10.237 | 0.0002 | 1141.249 | 1.7864 | 5.7919 | 3.2421 | 2038.771 | 0.5589 | 1.1582
6.553 | 5 | 103.61 | 0.45 | 112.21 | 0.0001 | 4102 | 6 | 20.35 | 270.7 | 6.553 | 5 | 103.6 | 10.225 | 0.0001 | 1192.003 | 1.7885 | 5.8115 | 3.2493 | 2131.94 | 0.5577 | 1.2285
6.563 | 5 | 104.61 | 0.5 | 112.5 | 0.0001 | 4177 | 6 | 20.35 | 268.6 | 6.563 | 5 | 104.6 | 10.23 | 0.0001 | 1188.567 | 1.7624 | 5.8033 | 3.2928 | 2094.766 | 0.5728 | 1.2393
6.573 | 5 | 105.61 | 0.6 | 112.63 | 0.0001 | 4133 | 7 | 20.35 | 267.5 | 6.573 | 5 | 105.6 | 10.24 | 0.0001 | 1187.935 | 1.7754 | 6.7515 | 3.8027 | 2109.09 | 0.5653 | 1.2445
6.583 | 5 | 106.61 | 0.71 | 112.71 | 0.0001 | 4138 | 6 | 20.35 | 266.3 | 6.583 | 5 | 106.6 | 10.251 | 0.0001 | 1188.108 | 1.7718 | 5.7691 | 3.256 | 2105.137 | 0.5674 | 1.2507
6.593 | 5 | 107.61 | 0.75 | 112.39 | 0.0002 | 4126 | 6 | 20.35 | 265.8 | 6.593 | 5 | 107.6 | 10.255 | 0.0002 | 1192.997 | 1.7752 | 5.7626 | 3.2462 | 2117.79 | 0.5654 | 1.2533
6.603 | 5 | 108.61 | 0.79 | 107.61 | 0.0002 | 4066 | 6 | 20.35 | 264.2 | 6.603 | 5 | 108.6 | 10.259 | 0.0002 | 1263.735 | 1.7949 | 5.7561 | 3.2069 | 2268.274 | 0.554 | 1.2613
6.613 | 5 | 109.61 | 0.89 | 112.95 | 0.0001 | 4056 | 7 | 20.35 | 264.6 | 6.613 | 5 | 109.6 | 10.269 | 0.0001 | 1186.893 | 1.7966 | 6.6966 | 3.7274 | 2132.354 | 0.553 | 1.2595
6.623 | 5 | 110.61 | 0.89 | 999 | 0 | 4034 | 6 | 20.34 | 264.4 | 6.623 | 5 | 110.6 | 10.269 | 0 | 105.5862 | 1.8042 | 5.74 | 3.1815 | 190.4967 | 0.5486 | 1.2604
6.633 | 5 | 111.61 | 1.35 | 999 | 0 | 3949 | 6 | 20.35 | 263.2 | 6.633 | 5 | 111.6 | 10.315 | 0 | 106.0592 | 1.8259 | 5.6665 | 3.1035 | 193.6498 | 0.536 | 1.2666
6.643 | 5 | 112.61 | 1.38 | 999 | 0 | 3998 | 7 | 20.35 | 261.8 | 6.643 | 5 | 112.6 | 10.318 | 0 | 106.09 | 1.8081 | 6.6054 | 3.6532 | 191.8215 | 0.5463 | 1.274
6.653 | 5 | 113.61 | 1.59 | 103.11 | 0.0001 | 4104 | 7 | 20.35 | 259.7 | 6.653 | 5 | 113.6 | 10.339 | 0.0001 | 1348.331 | 1.7681 | 6.5668 | 3.714 | 2384.04 | 0.5695 | 1.2848
6.663 | 5 | 114.61 | 3.7 | 999 | 0 | 4012 | 6 | 20.35 | 260.9 | 6.663 | 5 | 114.6 | 10.55 | 0 | 108.4755 | 1.7636 | 5.3111 | 3.0115 | 191.3045 | 0.5722 | 1.2787
6.673 | 5 | 115.61 | 3.43 | 999 | 0 | 4029 | 6 | 20.35 | 262.4 | 6.673 | 5 | 115.6 | 10.523 | 0 | 108.1979 | 1.7623 | 5.3503 | 3.0359 | 190.6798 | 0.5729 | 1.2705
6.683 | 5 | 116.61 | 3.37 | 999 | 0 | 4081 | 6 | 20.35 | 258 | 6.683 | 5 | 116.6 | 10.517 | 0 | 108.1362 | 1.7459 | 5.359 | 3.0696 | 188.79 | 0.5825 | 1.2942
6.693 | 5 | 117.61 | 3.32 | 999 | 0 | 4075 | 6 | 20.36 | 246.6 | 6.693 | 5 | 117.6 | 10.512 | 0 | 108.0848 | 1.7487 | 5.3664 | 3.0688 | 189.0064 | 0.5808 | 1.3586
6.703 | 5 | 118.61 | 3.19 | 999 | 0 | 4052 | 6 | 20.36 | 226.5 | 6.703 | 5 | 118.6 | 10.499 | 0 | 107.9511 | 1.7586 | 5.3855 | 3.0624 | 189.84 | 0.5751 | 1.4889
6.713 | 5 | 119.61 | 3.03 | 999 | 0 | 4044 | 6 | 20.35 | 192.8 | 6.713 | 5 | 119.6 | 10.483 | 0 | 107.7866 | 1.764 | 5.4091 | 3.0665 | 190.1314 | 0.5719 | 1.7711
6.723 | 5 | 120.61 | 3.29 | 999 | 0 | 4042 | 6 | 20.35 | 153.8 | 6.723 | 5 | 120.6 | 10.509 | 0 | 108.0539 | 1.7603 | 5.3708 | 3.0511 | 190.2044 | 0.5741 | 2.2599
6.733 | 5 | 121.61 | 4.88 | 999 | 0 | 4113 | 6 | 20.35 | 119.7 | 6.733 | 5 | 121.6 | 10.668 | 0 | 109.6888 | 1.7107 | 5.1443 | 3.0072 | 187.6424 | 0.6029 | 2.961
6.743 | 5 | 122.61 | 6.34 | 999 | 0 | 4792 | 6 | 20.36 | 102.6 | 6.743 | 5 | 122.6 | 10.814 | 0 | 111.1899 | 1.4902 | 4.9481 | 3.3204 | 165.6977 | 0.7307 | 3.4948
6.753 | 6 | 0.4 | 6.51 | 999 | 0 | 7471 | 6 | 20.35 | 105 | 6.753 | 6 | 0.4 | 10.831 | 0 | 111.3647 | 0.957 | 4.9259 | 5.1471 | 106.5797 | 1.04 | 3.4102
6.763 | 6 | 1.4 | 6.64 | 999 | 0 | 4176 | 6 | 20.36 | 125.7 | 6.763 | 6 | 1.4 | 10.844 | 0 | 111.4984 | 1.663 | 4.9091 | 2.952 | 185.4165 | 0.6305 | 2.8076
6.773 | 6 | 2.4 | 6.91 | 999 | 0 | 4493 | 7 | 20.36 | 153.3 | 6.773 | 6 | 2.4 | 10.871 | 0 | 111.776 | 1.5642 | 5.6867 | 3.6356 | 174.837 | 0.6878 | 2.2667
6.783 | 6 | 3.4 | 6.63 | 999 | 0 | 5265 | 7 | 20.36 | 184.6 | 6.783 | 6 | 3.4 | 10.843 | 0 | 111.4881 | 1.369 | 5.7287 | 4.1847 | 152.6235 | 0.8011 | 1.8559
6.793 | 6 | 4.4 | 5.94 | 999 | 0 | 4433 | 7 | 20.36 | 209.7 | 6.793 | 6 | 4.4 | 10.774 | 0 | 110.7787 | 1.5957 | 5.8342 | 3.6563 | 176.7646 | 0.6696 | 1.6182
6.803 | 6 | 5.4 | 1.98 | 999 | 0 | 4085 | 7 | 20.35 | 228.3 | 6.803 | 6 | 5.4 | 10.378 | 0 | 106.707 | 1.7679 | 6.496 | 3.6745 | 188.6459 | 0.5697 | 1.4764
6.813 | 6 | 6.4 | 1.14 | 101.34 | 0.0002 | 4093 | 7 | 20.35 | 240.4 | 6.813 | 6 | 6.4 | 10.294 | 0.0002 | 1374.182 | 1.7796 | 6.6499 | 3.7367 | 2445.49 | 0.5629 | 1.3962
6.823 | 6 | 7.4 | 0.28 | 140.23 | 0.0001 | 4059 | 8 | 20.36 | 250.2 | 6.823 | 6 | 7.4 | 10.208 | 0.0001 | 897.0123 | 1.8063 | 7.7859 | 4.3105 | 1620.258 | 0.5474 | 1.3376
6.833 | 6 | 8.4 | 0.23 | 112.41 | 0.0002 | 3966 | 7 | 20.37 | 259.3 | 6.833 | 6 | 8.4 | 10.203 | 0.0002 | 1186.671 | 1.8398 | 6.8223 | 3.7081 | 2183.273 | 0.5279 | 1.2872
6.843 | 6 | 9.4 | 0.17 | 127.36 | 0.0002 | 3962 | 6 | 20.36 | 267.3 | 6.843 | 6 | 9.4 | 10.197 | 0.0002 | 1010.304 | 1.8423 | 5.8576 | 3.1795 | 1861.324 | 0.5265 | 1.2455
6.853 | 6 | 10.4 | 0.04 | 130.21 | 0.0001 | 4025 | 7 | 20.36 | 271.9 | 6.853 | 6 | 10.4 | 10.184 | 0.0001 | 981.3066 | 1.8224 | 6.8591 | 3.7638 | 1788.322 | 0.5381 | 1.2227
6.863 | 6 | 11.4 | 0 | 129.84 | 0.0002 | 4063 | 7 | 20.36 | 271.7 | 6.863 | 6 | 11.4 | 10.18 | 0.0002 | 984.431 | 1.8099 | 6.8669 | 3.7942 | 1781.687 | 0.5453 | 1.2237
6.873 | 6 | 12.4 | 0.01 | 130.31 | 0.0002 | 4084 | 6 | 20.37 | 274.6 | 6.873 | 6 | 12.4 | 10.181 | 0.0002 | 980.0732 | 1.8024 | 5.8843 | 3.2646 | 1766.523 | 0.5496 | 1.2099
6.883 | 6 | 13.4 | 0.01 | 129.58 | 0.0002 | 4188 | 6 | 20.36 | 274.7 | 6.883 | 6 | 13.4 | 10.181 | 0.0002 | 987.0092 | 1.7672 | 5.8843 | 3.3296 | 1744.284 | 0.57 | 1.2095
6.893 | 6 | 14.4 | 0.01 | 130.16 | 0.0002 | 4208 | 6 | 20.36 | 275.7 | 6.893 | 6 | 14.4 | 10.181 | 0.0002 | 981.4904 | 1.7606 | 5.8843 | 3.3422 | 1728.015 | 0.5739 | 1.2048
6.903 | 6 | 15.4 | -0.05 | 128.77 | 0.0001 | 4184 | 7 | 20.36 | 277.3 | 6.903 | 6 | 15.4 | 10.175 | 0.0001 | 994.2349 | 1.7696 | 6.8767 | 3.886 | 1759.416 | 0.5687 | 1.1971
6.913 | 6 | 16.4 | -0.05 | 113.24 | 0.0002 | 4192 | 7 | 20.36 | 278.6 | 6.913 | 6 | 16.4 | 10.175 | 0.0002 | 1172.1 | 1.767 | 6.8767 | 3.8918 | 2071.045 | 0.5702 | 1.1914
6.923 | 6 | 17.4 | 0 | 124.32 | 0.0001 | 4330 | 6 | 20.37 | 285.3 | 6.923 | 6 | 17.4 | 10.18 | 0.0001 | 1039.943 | 1.7211 | 5.8859 | 3.4198 | 1789.879 | 0.5968 | 1.1612
6.933 | 6 | 18.4 | 0.05 | 130.27 | 0.0001 | 4249 | 6 | 20.36 | 288.2 | 6.933 | 6 | 18.4 | 10.185 | 0.0001 | 980.8358 | 1.7464 | 5.8776 | 3.3655 | 1712.963 | 0.5821 | 1.1486
6.943 | 6 | 19.4 | 0.05 | 122.9 | 0.0002 | 4237 | 6 | 20.36 | 290.3 | 6.943 | 6 | 19.4 | 10.185 | 0.0002 | 1055.769 | 1.7504 | 5.8776 | 3.3579 | 1847.975 | 0.5798 | 1.1394
6.953 | 6 | 20.4 | 0.1 | 123.8 | 0.0001 | 4321 | 6 | 20.36 | 289.5 | 6.953 | 6 | 20.4 | 10.19 | 0.0001 | 1046.523 | 1.7223 | 5.8693 | 3.4078 | 1802.443 | 0.5961 | 1.1431
6.963 | 6 | 21.4 | 0.19 | 130.95 | 0.0001 | 4175 | 7 | 20.36 | 287.3 | 6.963 | 6 | 21.4 | 10.199 | 0.0001 | 975.7941 | 1.7685 | 6.8301 | 3.8622 | 1725.646 | 0.5693 | 1.1525
6.973 | 6 | 22.4 | 0.25 | 146.45 | 0.0001 | 4210 | 6 | 20.37 | 284 | 6.973 | 6 | 22.4 | 10.205 | 0.0001 | 850.275 | 1.7558 | 5.8444 | 3.3286 | 1492.915 | 0.5767 | 1.1669
6.983 | 6 | 23.4 | 0.31 | 131.66 | 0.0001 | 4132 | 7 | 20.36 | 281.7 | 6.983 | 6 | 23.4 | 10.211 | 0.0001 | 970.3506 | 1.7808 | 6.8069 | 3.8224 | 1728.005 | 0.5622 | 1.177
6.993 | 6 | 24.4 | 0.31 | 127.73 | 0.0001 | 4281 | 7 | 20.37 | 279.6 | 6.993 | 6 | 24.4 | 10.211 | 0.0001 | 1007.996 | 1.7316 | 6.8069 | 3.931 | 1745.453 | 0.5907 | 1.1865
7.003 | 6 | 25.4 | 0.3 | 128.37 | 0.0001 | 4248 | 7 | 20.38 | 280.1 | 7.003 | 6 | 25.4 | 10.21 | 0.0001 | 1001.57 | 1.7425 | 6.8088 | 3.9076 | 1745.217 | 0.5844 | 1.1844
7.013 | 6 | 26.4 | 0.27 | 142.38 | 0 | 4213 | 7 | 20.37 | 281.8 | 7.013 | 6 | 26.4 | 10.207 | 0 | 880.2932 | 1.7545 | 6.8146 | 3.8841 | 1544.447 | 0.5775 | 1.1766
7.023 | 6 | 27.4 | 0.3 | 142.11 | 0.0001 | 4181 | 7 | 20.37 | 286.2 | 7.023 | 6 | 27.4 | 10.21 | 0.0001 | 882.6072 | 1.7646 | 6.8088 | 3.8587 | 1557.404 | 0.5716 | 1.1574
7.033 | 6 | 28.4 | 0.35 | 129.83 | 0.0001 | 4038 | 6 | 20.37 | 290.1 | 7.033 | 6 | 28.4 | 10.215 | 0.0001 | 987.911 | 1.8123 | 5.8279 | 3.2157 | 1790.417 | 0.5439 | 1.1406
7.043 | 6 | 29.4 | 0.36 | 126.21 | 0.0001 | 4058 | 6 | 20.37 | 294 | 7.043 | 6 | 29.4 | 10.216 | 0.0001 | 1023.852 | 1.8052 | 5.8263 | 3.2275 | 1848.273 | 0.548 | 1.1243
7.053 | 6 | 30.4 | 0.35 | 132.37 | 0.0001 | 4160 | 7 | 20.37 | 298.1 | 7.053 | 6 | 30.4 | 10.215 | 0.0001 | 964.2251 | 1.7707 | 6.7992 | 3.8399 | 1707.347 | 0.568 | 1.1076
7.063 | 6 | 31.4 | 0.35 | 124 | 0.0001 | 3960 | 6 | 20.38 | 298.3 | 7.063 | 6 | 31.4 | 10.215 | 0.0001 | 1046.941 | 1.8398 | 5.8279 | 3.1677 | 1926.169 | 0.528 | 1.1066
7.073 | 6 | 32.4 | 0.4 | 124.39 | 0.0001 | 4004 | 6 | 20.37 | 300.5 | 7.073 | 6 | 32.4 | 10.22 | 0.0001 | 1043.283 | 1.8233 | 5.8197 | 3.1918 | 1902.246 | 0.5375 | 1.0978
7.083 | 6 | 33.4 | 0.44 | 126.92 | 0.0001 | 3968 | 6 | 20.37 | 298.6 | 7.083 | 6 | 33.4 | 10.224 | 0.0001 | 1017.415 | 1.8353 | 5.8131 | 3.1673 | 1867.301 | 0.5305 | 1.1055
7.093 | 6 | 34.4 | 0.4 | 130.99 | 0.0001 | 4030 | 6 | 20.37 | 294.3 | 7.093 | 6 | 34.4 | 10.22 | 0.0001 | 977.4292 | 1.8142 | 5.8197 | 3.2078 | 1773.277 | 0.5428 | 1.123
7.103 | 6 | 35.4 | 0.41 | 131.55 | 0.0001 | 4125 | 7 | 20.37 | 288.5 | 7.103 | 6 | 35.4 | 10.221 | 0.0001 | 972.3173 | 1.7814 | 6.7877 | 3.8103 | 1732.113 | 0.5618 | 1.1475
7.113 | 6 | 36.4 | 0.4 | 143 | 0.0001 | 4093 | 6 | 20.37 | 282.7 | 7.113 | 6 | 36.4 | 10.22 | 0.0001 | 876.7264 | 1.7925 | 5.8197 | 3.2467 | 1571.516 | 0.5554 | 1.1727
7.123 | 6 | 37.4 | 0.36 | 145.8 | 0.0001 | 4147 | 6 | 20.38 | 276.2 | 7.123 | 6 | 37.4 | 10.216 | 0.0001 | 855.8264 | 1.7749 | 5.8263 | 3.2826 | 1518.989 | 0.5656 | 1.2025
7.133 | 6 | 38.4 | 0.31 | 130.99 | 0.0001 | 4174 | 6 | 20.38 | 271.6 | 7.133 | 6 | 38.4 | 10.211 | 0.0001 | 976.5684 | 1.7667 | 5.8345 | 3.3025 | 1725.312 | 0.5704 | 1.2241
7.143 | 6 | 39.4 | 0.32 | 130.92 | 0.0001 | 4133 | 6 | 20.37 | 268 | 7.143 | 6 | 39.4 | 10.212 | 0.0001 | 977.3184 | 1.7803 | 5.8329 | 3.2763 | 1739.913 | 0.5625 | 1.2423
7.153 | 6 | 40.4 | 0.33 | 999 | 0 | 4147 | 7 | 20.37 | 266.4 | 7.153 | 6 | 40.4 | 10.213 | 0.0001 | 925.9452 | 1.7754 | 6.8031 | 3.8318 | 186.4357 | 0.5653 | 1.2503
7.163 | 6 | 41.4 | 0.35 | 143.23 | 0.0001 | 4084 | 6 | 20.38 | 266.3 | 7.163 | 6 | 41.4 | 10.215 | 0.0001 | 874.572 | 1.7964 | 5.8279 | 3.2441 | 1571.116 | 0.5531 | 1.2506
7.173 | 6 | 42.4 | 0.29 | 142.77 | 0.0001 | 4109 | 10 | 20.37 | 265.8 | 7.173 | 6 | 42.4 | 10.209 | 0.0001 | 877.5141 | 1.789 | 9.7297 | 5.4387 | 1569.832 | 0.5575 | 1.253
7.183 | 6 | 43.4 | 0.27 | 999 | 0 | 4079 | 6 | 20.38 | 265.1 | 7.183 | 6 | 43.4 | 10.207 | 0.0001 | 915.0446 | 1.7996 | 5.8411 | 3.2458 | 188.8621 | 0.5513 | 1.2567
7.193 | 6 | 44.4 | 0.3 | 999 | 0 | 4096 | 6 | 20.37 | 265.9 | 7.193 | 6 | 44.4 | 10.21 | 0.0001 | 952.5752 | 1.7932 | 5.8361 | 3.2546 | 188.2506 | 0.555 | 1.2525
7.203 | 6 | 45.4 | 0.27 | 129.52 | 0.0001 | 4191 | 7 | 20.38 | 268.2 | 7.203 | 6 | 45.4 | 10.207 | 0.0001 | 990.1057 | 1.7617 | 6.8146 | 3.8681 | 1744.314 | 0.5732 | 1.2409
7.213 | 6 | 46.4 | 0.27 | 154.92 | 0.0001 | 4242 | 6 | 20.38 | 271.4 | 7.213 | 6 | 46.4 | 10.207 | 0.0001 | 794.3809 | 1.745 | 5.8411 | 3.3474 | 1386.157 | 0.583 | 1.2252
7.223 | 6 | 47.4 | 0.27 | 131.93 | 0.0001 | 4238 | 6 | 20.38 | 272.1 | 7.223 | 6 | 47.4 | 10.207 | 0.0001 | 967.4882 | 1.7463 | 5.8411 | 3.3449 | 1689.486 | 0.5822 | 1.2221
7.233 | 6 | 48.4 | 0.27 | 999 | 0 | 4174 | 6 | 20.38 | 272.6 | 7.233 | 6 | 48.4 | 10.207 | 0 | 104.9487 | 1.7674 | 5.8411 | 3.3049 | 185.4865 | 0.57 | 1.2195
7.243 | 6 | 49.4 | 0.32 | 999 | 0 | 4139 | 6 | 20.37 | 273 | 7.243 | 6 | 49.4 | 10.212 | 0 | 105.0002 | 1.7783 | 5.8329 | 3.2801 | 186.7185 | 0.5636 | 1.2177
7.253 | 6 | 50.4 | 0.32 | 999 | 0 | 4137 | 6 | 20.38 | 272.7 | 7.253 | 6 | 50.4 | 10.212 | 0 | 105.0002 | 1.7789 | 5.8329 | 3.2788 | 186.7893 | 0.5633 | 1.219
7.263 | 6 | 51.4 | 0.32 | 143.37 | 0 | 4145 | 6 | 20.38 | 273.7 | 7.263 | 6 | 51.4 | 10.212 | 0 | 873.2684 | 1.7762 | 5.8329 | 3.2838 | 1551.141 | 0.5648 | 1.2143
7.273 | 6 | 52.4 | 0.26 | 128.45 | 0 | 4019 | 6 | 20.38 | 275 | 7.273 | 6 | 52.4 | 10.206 | 0 | 1000.392 | 1.8206 | 5.8428 | 3.2093 | 1821.275 | 0.5391 | 1.2081
7.283 | 6 | 53.4 | 0.42 | 999 | 0 | 4077 | 5 | 20.38 | 277.7 | 7.283 | 6 | 53.4 | 10.222 | 0 | 105.103 | 1.7976 | 4.847 | 2.6964 | 188.9342 | 0.5524 | 1.1956
7.293 | 6 | 54.4 | 0.48 | 999 | 0 | 4058 | 6 | 20.39 | 281.2 | 7.293 | 6 | 54.4 | 10.228 | 0 | 105.1647 | 1.8031 | 5.8066 | 3.2203 | 189.622 | 0.5492 | 1.1795
7.303 | 6 | 55.4 | 0.39 | 999 | 0 | 4179 | 6 | 20.39 | 283.6 | 7.303 | 6 | 55.4 | 10.219 | 0 | 105.0721 | 1.7637 | 5.8213 | 3.3007 | 185.3116 | 0.5721 | 1.1687
7.313 | 6 | 56.4 | 0.43 | 999 | 0 | 4167 | 6 | 20.38 | 282.2 | 7.313 | 6 | 56.4 | 10.223 | 0 | 105.1133 | 1.767 | 5.8148 | 3.2908 | 185.7318 | 0.5702 | 1.175
7.323 | 6 | 57.4 | 0.59 | 999 | 0 | 4176 | 6 | 20.39 | 280.9 | 7.323 | 6 | 57.4 | 10.239 | 0 | 105.2778 | 1.7612 | 5.7886 | 3.2867 | 185.4165 | 0.5735 | 1.1806
7.333 | 6 | 58.4 | 0.56 | 999 | 0 | 4226 | 6 | 20.39 | 279.1 | 7.333 | 6 | 58.4 | 10.236 | 0 | 105.2469 | 1.7452 | 5.7935 | 3.3196 | 183.6805 | 0.5828 | 1.1887
7.343 | 6 | 59.4 | 0.58 | 999 | 0 | 4276 | 6 | 20.39 | 279.1 | 7.343 | 6 | 59.4 | 10.238 | 0 | 105.2675 | 1.7287 | 5.7902 | 3.3496 | 181.9707 | 0.5924 | 1.189
7.353 | 6 | 60.4 | 0.48 | 999 | 0 | 4207 | 6 | 20.39 | 277.9 | 7.353 | 6 | 60.4 | 10.228 | 0 | 105.1647 | 1.7528 | 5.8066 | 3.3127 | 184.3371 | 0.5784 | 1.1945
7.363 | 6 | 61.4 | 0.43 | 153.63 | 0 | 4179 | 7 | 20.39 | 275.3 | 7.363 | 6 | 61.4 | 10.223 | 0 | 803.6949 | 1.763 | 6.7839 | 3.848 | 1416.891 | 0.5725 | 1.2068
7.373 | 6 | 62.4 | 0.43 | 999 | 0 | 4103 | 7 | 20.39 | 271 | 7.373 | 6 | 62.4 | 10.223 | 0 | 105.1133 | 1.7885 | 6.7839 | 3.793 | 187.9998 | 0.5577 | 1.2271
7.383 | 6 | 63.4 | 0.43 | 999 | 0 | 4179 | 6 | 20.4 | 266.3 | 7.383 | 6 | 63.4 | 10.223 | 0 | 105.1133 | 1.763 | 5.8148 | 3.2983 | 185.3116 | 0.5725 | 1.2505
7.393 | 6 | 64.4 | 0.39 | 999 | 0 | 4099 | 7 | 20.39 | 262.4 | 7.393 | 6 | 64.4 | 10.219 | 0 | 105.0721 | 1.7906 | 6.7916 | 3.7929 | 188.1431 | 0.5565 | 1.2705
7.403 | 6 | 65.4 | 0.38 | 999 | 0 | 4079 | 6 | 20.39 | 260.8 | 7.403 | 6 | 65.4 | 10.218 | 0 | 105.0618 | 1.7976 | 5.823 | 3.2393 | 188.8621 | 0.5524 | 1.2793
7.413 | 6 | 66.4 | 0.34 | 999 | 0 | 4095 | 7 | 20.39 | 256.8 | 7.413 | 6 | 66.4 | 10.214 | 0 | 105.0207 | 1.7929 | 6.8011 | 3.7935 | 188.2865 | 0.5552 | 1.3006
7.423 | 6 | 67.4 | 0.29 | 999 | 0 | 4052 | 6 | 20.39 | 254.2 | 7.423 | 6 | 67.4 | 10.209 | 0 | 104.9693 | 1.8085 | 5.8378 | 3.2279 | 189.84 | 0.5461 | 1.3151
7.433 | 6 | 68.4 | 0.29 | 999 | 0 | 4049 | 6 | 20.39 | 253.3 | 7.433 | 6 | 68.4 | 10.209 | 0 | 104.9693 | 1.8096 | 5.8378 | 3.2261 | 189.9492 | 0.5455 | 1.3201
7.443 | 6 | 69.4 | 0.29 | 999 | 0 | 3951 | 6 | 20.39 | 250 | 7.443 | 6 | 69.4 | 10.209 | 0 | 104.9693 | 1.8441 | 5.8378 | 3.1657 | 193.5746 | 0.5255 | 1.3387
7.453 | 6 | 70.4 | 0.24 | 999 | 0 | 4038 | 6 | 20.39 | 251 | 7.453 | 6 | 70.4 | 10.204 | 0 | 104.9179 | 1.8143 | 5.8461 | 3.2222 | 190.3504 | 0.5428 | 1.3328
7.463 | 6 | 71.4 | 0.2 | 999 | 0 | 3888 | 6 | 20.38 | 250.1 | 7.463 | 6 | 71.4 | 10.2 | 0 | 104.8768 | 1.8685 | 5.8527 | 3.1322 | 195.9674 | 0.5113 | 1.3381
7.473 | 6 | 72.4 | 0.2 | 999 | 0 | 3917 | 6 | 20.39 | 251.1 | 7.473 | 6 | 72.4 | 10.2 | 0 | 104.8768 | 1.858 | 5.8527 | 3.15 | 194.8597 | 0.5174 | 1.3324
7.483 | 6 | 73.4 | 0.2 | 999 | 0 | 3999 | 6 | 20.39 | 252.5 | 7.483 | 6 | 73.4 | 10.2 | 0 | 104.8768 | 1.8287 | 5.8527 | 3.2005 | 191.7845 | 0.5344 | 1.3246
7.493 | 6 | 74.4 | 0.15 | 999 | 0 | 4177 | 6 | 20.4 | 254.2 | 7.493 | 6 | 74.4 | 10.195 | 0 | 104.8254 | 1.7685 | 5.861 | 3.3141 | 185.3815 | 0.5693 | 1.3151
7.503 | 6 | 75.4 | 0.16 | 999 | 0 | 4132 | 6 | 20.39 | 257.1 | 7.503 | 6 | 75.4 | 10.196 | 0 | 104.8356 | 1.7834 | 5.8593 | 3.2854 | 186.9665 | 0.5607 | 1.2991
7.513 | 6 | 76.4 | 0.13 | 999 | 0 | 4044 | 6 | 20.4 | 263.1 | 7.513 | 6 | 76.4 | 10.193 | 0 | 104.8048 | 1.8141 | 5.8643 | 3.2325 | 190.1314 | 0.5428 | 1.2672
7.523 | 6 | 77.4 | 0.1 | 999 | 0 | 4059 | 6 | 20.4 | 266.8 | 7.523 | 6 | 77.4 | 10.19 | 0 | 104.7739 | 1.8095 | 5.8693 | 3.2436 | 189.5857 | 0.5455 | 1.248
7.533 | 6 | 78.4 | 0.11 | 999 | 0 | 4066 | 6 | 20.4 | 269.5 | 7.533 | 6 | 78.4 | 10.191 | 0 | 104.7842 | 1.8069 | 5.8676 | 3.2474 | 189.3319 | 0.5471 | 1.2345
7.543 | 6 | 79.4 | 0.02 | 999 | 0 | 4095 | 6 | 20.39 | 267.7 | 7.543 | 6 | 79.4 | 10.182 | 0 | 104.6917 | 1.7985 | 5.8826 | 3.2709 | 188.2865 | 0.5519 | 1.2435
7.553 | 6 | 80.4 | 0 | 999 | 0 | 4171 | 6 | 20.4 | 265.9 | 7.553 | 6 | 80.4 | 10.18 | 0 | 104.6711 | 1.7731 | 5.8859 | 3.3196 | 185.5916 | 0.5667 | 1.2527
7.563 | 6 | 81.4 | 0.04 | 999 | 0 | 4078 | 7 | 20.4 | 262.8 | 7.563 | 6 | 81.4 | 10.184 | 0 | 104.7123 | 1.804 | 6.8591 | 3.8022 | 188.8982 | 0.5487 | 1.2687
7.573 | 6 | 82.4 | 0.07 | 999 | 0 | 4158 | 6 | 20.4 | 262 | 7.573 | 6 | 82.4 | 10.187 | 0 | 104.7431 | 1.7762 | 5.8743 | 3.3071 | 186.048 | 0.5648 | 1.2726
7.583 | 6 | 83.4 | 0.04 | 999 | 0 | 4104 | 7 | 20.4 | 266.5 | 7.583 | 6 | 83.4 | 10.184 | 0 | 104.7123 | 1.7951 | 6.8591 | 3.8211 | 187.964 | 0.5539 | 1.2495
7.593 | 6 | 84.4 | 0.07 | 999 | 0 | 4053 | 7 | 20.4 | 272.3 | 7.593 | 6 | 84.4 | 10.187 | 0 | 104.7431 | 1.8121 | 6.8533 | 3.782 | 189.8037 | 0.544 | 1.2208
7.603 | 6 | 85.4 | 0.07 | 999 | 0 | 3978 | 6 | 20.4 | 275.7 | 7.603 | 6 | 85.4 | 10.187 | 0 | 104.7431 | 1.8384 | 5.8743 | 3.1952 | 192.5642 | 0.5287 | 1.2047
7.613 | 6 | 86.4 | 0.06 | 999 | 0 | 3978 | 6 | 20.4 | 275.7 | 7.613 | 6 | 86.4 | 10.186 | 0 | 104.7328 | 1.8386 | 5.8759 | 3.1958 | 192.5642 | 0.5286 | 1.2049
7.623 | 6 | 87.4 | 0.06 | 999 | 0 | 4035 | 6 | 20.4 | 273.7 | 7.623 | 6 | 87.4 | 10.186 | 0 | 104.7328 | 1.8185 | 5.8759 | 3.2311 | 190.4601 | 0.5403 | 1.2142
7.633 | 6 | 88.4 | 0.1 | 999 | 0 | 4050 | 6 | 20.4 | 271.2 | 7.633 | 6 | 88.4 | 10.19 | 0 | 104.7739 | 1.8126 | 5.8693 | 3.238 | 189.9128 | 0.5437 | 1.2265
7.643 | 6 | 89.4 | 0.1 | 999 | 0 | 4034 | 7 | 20.41 | 269 | 7.643 | 6 | 89.4 | 10.19 | 0 | 104.7739 | 1.8182 | 6.8475 | 3.7661 | 190.4967 | 0.5405 | 1.2369
7.653 | 6 | 90.4 | 0.09 | 999 | 0 | 4080 | 6 | 20.4 | 267.2 | 7.653 | 6 | 90.4 | 10.189 | 0 | 104.7637 | 1.8024 | 5.8709 | 3.2573 | 188.826 | 0.5497 | 1.246
7.663 | 6 | 91.4 | 0.12 | 999 | 0 | 4030 | 6 | 20.41 | 267.3 | 7.663 | 6 | 91.4 | 10.192 | 0 | 104.7945 | 1.8192 | 5.8659 | 3.2244 | 190.6432 | 0.5399 | 1.2457
7.673 | 6 | 92.4 | 0.07 | 999 | 0 | 4057 | 6 | 20.41 | 265.2 | 7.673 | 6 | 92.4 | 10.187 | 0 | 104.7431 | 1.8107 | 5.8743 | 3.2442 | 189.6583 | 0.5448 | 1.2563
7.683 | 6 | 93.4 | 0.08 | 999 | 0 | 3977 | 6 | 20.41 | 264.1 | 7.683 | 6 | 93.4 | 10.188 | 0 | 104.7534 | 1.8386 | 5.8726 | 3.194 | 192.6015 | 0.5286 | 1.2619
7.693 | 6 | 94.4 | 0.07 | 999 | 0 | 4002 | 5 | 20.41 | 260.3 | 7.693 | 6 | 94.4 | 10.187 | 0 | 104.7431 | 1.8299 | 4.8952 | 2.6751 | 191.6735 | 0.5337 | 1.2816
7.703 | 6 | 95.4 | 0.11 | 999 | 0 | 4062 | 7 | 20.41 | 260 | 7.703 | 6 | 95.4 | 10.191 | 0 | 104.7842 | 1.8083 | 6.8455 | 3.7857 | 189.4769 | 0.5463 | 1.2832
7.713 | 6 | 96.4 | 0.07 | 999 | 0 | 4117 | 6 | 20.41 | 259.5 | 7.713 | 6 | 96.4 | 10.187 | 0 | 104.7431 | 1.7901 | 5.8743 | 3.2815 | 187.4998 | 0.5568 | 1.2861
7.723 | 6 | 97.4 | 0.07 | 999 | 0 | 4103 | 6 | 20.41 | 262.5 | 7.723 | 6 | 97.4 | 10.187 | 0 | 104.7431 | 1.7949 | 5.8743 | 3.2728 | 187.9998 | 0.554 | 1.27
7.733 | 6 | 98.4 | 0.07 | 999 | 0 | 4087 | 6 | 20.41 | 267.3 | 7.733 | 6 | 98.4 | 10.187 | 0 | 104.7431 | 1.8003 | 5.8743 | 3.2628 | 188.5739 | 0.5508 | 1.2458
7.743 | 6 | 99.4 | 0.12 | 999 | 0 | 4064 | 6 | 21.14 | 270.9 | 7.743 | 6 | 99.4 | 10.192 | 0 | 104.7945 | 1.8074 | 5.8659 | 3.2455 | 189.4044 | 0.5468 | 1.2279
7.753 | 6 | 100.4 | 0.16 | 999 | 0 | 4088 | 6 | 21.97 | 271.7 | 7.753 | 6 | 100.4 | 10.196 | 0 | 104.8356 | 1.7984 | 5.8593 | 3.258 | 188.5379 | 0.552 | 1.2237
7.763 | 6 | 101.4 | 0.21 | 999 | 0 | 4120 | 6 | 21.82 | 270.8 | 7.763 | 6 | 101.4 | 10.201 | 0 | 104.8871 | 1.7866 | 5.851 | 3.2749 | 187.3929 | 0.5588 | 1.2283
7.773 | 6 | 102.4 | 0.31 | 999 | 0 | 4137 | 6 | 21.68 | 271.5 | 7.773 | 6 | 102.4 | 10.211 | 0 | 104.9899 | 1.7791 | 5.8345 | 3.2794 | 186.7893 | 0.5632 | 1.2247
7.783 | 6 | 103.4 | 0.31 | 999 | 0 | 4209 | 7 | 21.59 | 270.7 | 7.783 | 6 | 103.4 | 10.211 | 0 | 104.9899 | 1.7551 | 6.8069 | 3.8784 | 184.2678 | 0.5771 | 1.2289
7.793 | 6 | 104.4 | 0.37 | 999 | 0 | 4250 | 6 | 21.54 | 270.8 | 7.793 | 6 | 104.4 | 10.217 | 0 | 105.0516 | 1.7406 | 5.8246 | 3.3463 | 182.8566 | 0.5855 | 1.2281
7.803 | 6 | 105.4 | 0.37 | 999 | 0 | 4162 | 6 | 21.51 | 272.4 | 7.803 | 6 | 105.4 | 10.217 | 0 | 105.0516 | 1.7697 | 5.8246 | 3.2913 | 185.9074 | 0.5686 | 1.2207
7.813 | 6 | 106.4 | 0.41 | 999 | 0 | 4187 | 6 | 21.49 | 275 | 7.813 | 6 | 106.4 | 10.221 | 0 | 105.0927 | 1.7607 | 5.818 | 3.3045 | 185.0323 | 0.5739 | 1.208
7.823 | 6 | 107.4 | 0.5 | 999 | 0 | 4202 | 7 | 21.47 | 274.2 | 7.823 | 6 | 107.4 | 10.23 | 0 | 105.1852 | 1.7541 | 6.7705 | 3.8597 | 184.5105 | 0.5776 | 1.2119
7.833 | 6 | 108.4 | 0.56 | 999 | 0 | 4179 | 6 | 21.47 | 273.6 | 7.833 | 6 | 108.4 | 10.236 | 0 | 105.2469 | 1.7607 | 5.7935 | 3.2904 | 185.3116 | 0.5738 | 1.2148
7.843 | 6 | 109.4 | 0.55 | 999 | 0 | 4165 | 6 | 21.46 | 262.4 | 7.843 | 6 | 109.4 | 10.235 | 0 | 105.2366 | 1.7656 | 5.7951 | 3.2823 | 185.802 | 0.571 | 1.2705
7.853 | 6 | 110.4 | 0.61 | 999 | 0 | 4197 | 6 | 21.45 | 255.1 | 7.853 | 6 | 110.4 | 10.241 | 0 | 105.2983 | 1.7539 | 5.7853 | 3.2985 | 184.6841 | 0.5778 | 1.3098
7.863 | 6 | 111.4 | 0.55 | 999 | 0 | 4090 | 5 | 21.44 | 252.7 | 7.863 | 6 | 111.4 | 10.235 | 0 | 105.2366 | 1.7909 | 4.8293 | 2.6966 | 188.466 | 0.5563 | 1.3231
7.873 | 6 | 112.4 | 0.65 | 999 | 0 | 4032 | 5 | 21.44 | 247.9 | 7.873 | 6 | 112.4 | 10.245 | 0 | 105.3395 | 1.8091 | 4.8157 | 2.6619 | 190.5699 | 0.5458 | 1.3512
7.883 | 6 | 113.4 | 0.65 | 999 | 0 | 4142 | 6 | 21.43 | 240.5 | 7.883 | 6 | 113.4 | 10.245 | 0 | 105.3395 | 1.7715 | 5.7788 | 3.262 | 186.6124 | 0.5676 | 1.3958
7.893 | 6 | 114.4 | 0.76 | 999 | 0 | 4174 | 5 | 21.42 | 232.2 | 7.893 | 6 | 114.4 | 10.256 | 0 | 105.4526 | 1.759 | 4.8008 | 2.7293 | 185.4865 | 0.5749 | 1.4498
7.903 | 6 | 115.4 | 0.85 | 999 | 0 | 4036 | 5 | 21.39 | 220.4 | 7.903 | 6 | 115.4 | 10.265 | 0 | 105.5451 | 1.8042 | 4.7887 | 2.6542 | 190.4236 | 0.5486 | 1.5336
7.913 | 6 | 116.4 | 0.89 | 999 | 0 | 4201 | 5 | 21.37 | 213.6 | 7.913 | 6 | 116.4 | 10.269 | 0 | 105.5862 | 1.7478 | 4.7833 | 2.7367 | 184.5452 | 0.5813 | 1.5863
7.923 | 6 | 117.4 | 0.97 | 999 | 0 | 4126 | 5 | 21.36 | 210.3 | 7.923 | 6 | 117.4 | 10.277 | 0 | 105.6685 | 1.7714 | 4.7726 | 2.6943 | 187.1795 | 0.5676 | 1.6127
7.933 | 6 | 118.4 | 1.17 | 999 | 0 | 4527 | 5 | 21.35 | 210.6 | 7.933 | 6 | 118.4 | 10.297 | 0 | 105.8741 | 1.6412 | 4.7459 | 2.8918 | 173.7592 | 0.6432 | 1.6101
7.943 | 6 | 119.4 | 1.42 | 999 | 0 | 4644 | 5 | 21.33 | 207.8 | 7.943 | 6 | 119.4 | 10.322 | 0 | 106.1312 | 1.603 | 4.7129 | 2.94 | 170.1279 | 0.6653 | 1.6342
7.953 | 6 | 120.4 | 2.64 | 999 | 0 | 4330 | 4 | 21.3 | 201.3 | 7.953 | 6 | 120.4 | 10.444 | 0 | 107.3856 | 1.6776 | 3.6449 | 2.1727 | 180.1528 | 0.622 | 1.6909
7.963 | 6 | 121.4 | 3.73 | 999 | 0 | 4203 | 5 | 21.26 | 190.9 | 7.963 | 6 | 121.4 | 10.553 | 0 | 108.5063 | 1.7001 | 4.4223 | 2.6011 | 184.4758 | 0.609 | 1.7905
7.973 | 6 | 122.4 | 3.67 | 999 | 0 | 4206 | 4 | 21.24 | 181.3 | 7.973 | 6 | 122.4 | 10.547 | 0 | 108.4446 | 1.7001 | 3.5436 | 2.0843 | 184.3717 | 0.609 | 1.8925
7.983 | 6 | 123.4 | 3.68 | 999 | 0 | 4180 | 5 | 21.22 | 169.1 | 7.983 | 6 | 123.4 | 10.548 | 0 | 108.4549 | 1.7083 | 4.4283 | 2.5922 | 185.2766 | 0.6042 | 2.0404
7.993 | 6 | 124.4 | 3.63 | 999 | 0 | 4275 | 5 | 21.21 | 153 | 7.993 | 6 | 124.4 | 10.543 | 0 | 108.4035 | 1.679 | 4.4343 | 2.6411 | 182.0047 | 0.6213 | 2.2718
8.003 | 6 | 125.4 | 3.39 | 999 | 0 | 4233 | 4 | 21.21 | 128.7 | 8.003 | 6 | 125.4 | 10.519 | 0 | 108.1567 | 1.6961 | 3.5707 | 2.1053 | 183.4396 | 0.6113 | 2.7387
8.013 | 6 | 126.4 | 3.3 | 999 | 0 | 4256 | 3 | 21.2 | 97.8 | 8.013 | 6 | 126.4 | 10.51 | 0 | 108.0642 | 1.6902 | 2.6847 | 1.5884 | 182.6515 | 0.6147 | 3.6787
8.023 | 6 | 127.4 | 3.55 | 999 | 0 | 4173 | 1 | 21.2 | 66.4 | 8.023 | 6 | 127.4 | 10.535 | 0 | 108.3213 | 1.7127 | 0.8888 | 0.5189 | 185.5215 | 0.6017 | 5.5842
8.033 | 6 | 128.4 | 3.09 | 999 | 0 | 4661 | 1 | 21.19 | 36.9 | 8.033 | 6 | 128.4 | 10.489 | 0 | 107.8483 | 1.5727 | 0.9 | 0.5723 | 169.61 | 0.6829 | 10.521
8.043 | 6 | 129.4 | 2.5 | 999 | 0 | 10398 | -1 | 21.18 | 19.5 | 8.043 | 6 | 129.4 | 10.43 | 0 | 107.2416 | 0.6172 | -0.9148 | -1.482 | 66.1942 | 1.2371 | 20.8645

## Proc Param
Processing Parameters
CT | RCT=11.45 | W=1.27
PWAmp | A=1 | B=0
PWVel | PTO=26.43
Den1 | A=7.1605E-04 | B=-.096198 | C=9.839
MS1 | A=1 | B=0 | Den=0 | LD=14
FP | MGD=2.75 | WD=1.026
RES | A=513.1992 | B=-1.077428 | p=0