## TN336_JPC40-49
Geotek MSCL 7.9 - TN336_JPC40-49.raw created at 15:55:31 on 1/26/2016. | [9 empty] | Geotek MSCL 7.9 - TN336_JPC40-49.out created at 16:38:30 on 1/26/2016.
Core Depth | Section | Sect Depth | CTD | Tr. Time | PW Amp | A Gamma | Mag Sus | Temp | NC Res | SB DEPTH | SECT NUM | SECT DEPTH | CT | PWAmp | PWVel | Den1 | MS1 | MS1 | Imp | FP | RES
m |  | cm | mm | ｵsec |  | cps | SI x 10^-5 | ｰC | mV | m |  | cm | cm |  | m/s | g/cc | SI x 10^-5 | x 10^-8 (m^3/kg) |  |  | Ohm.m
0.001 | 1 | 0.1 | 5.33 | 999 | 0 | 9737 | 31 | 19.78 | 213.1 | 0.001 | 1 | 0.1 | 10.713 | 0 | 110.2376 | 0.7452 | 26.2605 | 35.2403 | 82.1473 | 1.1629 | 1.5283
0.011 | 1 | 1.1 | 4.49 | 999 | 0 | 4426 | 37 | 19.78 | 254.7 | 0.011 | 1 | 1.1 | 10.629 | 0 | 109.3732 | 1.6188 | 32.058 | 19.804 | 177.0497 | 0.6562 | 1.2552
0.021 | 1 | 2.1 | 3.54 | 96.29 | 0.0011 | 4281 | 42 | 19.78 | 327.3 | 0.021 | 1 | 2.1 | 10.534 | 0.0011 | 1524.457 | 1.675 | 37.3397 | 22.2923 | 2553.479 | 0.6235 | 0.9516
0.031 | 1 | 3.1 | 4.41 | 105.04 | 0.0001 | 4376 | 46 | 19.78 | 398.4 | 0.031 | 1 | 3.1 | 10.621 | 0.0001 | 1364.29 | 1.634 | 39.9421 | 24.4441 | 2229.278 | 0.6473 | 0.766
0.041 | 1 | 4.1 | 4.92 | 999 | 0 | 4358 | 48 | 19.79 | 452.3 | 0.041 | 1 | 4.1 | 10.672 | 0 | 109.8157 | 1.6313 | 41.1104 | 25.2011 | 179.1415 | 0.6489 | 0.666
0.051 | 1 | 5.1 | 2.83 | 999 | 0 | 4366 | 48 | 19.79 | 487.1 | 0.051 | 1 | 5.1 | 10.463 | 0 | 107.6651 | 1.6616 | 43.5112 | 26.1868 | 178.8931 | 0.6313 | 0.6136
0.061 | 1 | 6.1 | 2.81 | 999 | 0 | 4339 | 48 | 19.79 | 507.3 | 0.061 | 1 | 6.1 | 10.461 | 0 | 107.6445 | 1.6697 | 43.5351 | 26.0736 | 179.7338 | 0.6266 | 0.5867
0.071 | 1 | 7.1 | 2.3 | 103.99 | 0.0001 | 4393 | 48 | 19.79 | 518.7 | 0.071 | 1 | 7.1 | 10.41 | 0.0001 | 1355.469 | 1.6622 | 44.1513 | 26.5612 | 2253.124 | 0.6309 | 0.5725
0.081 | 1 | 8.1 | 1.62 | 999 | 0 | 4453 | 48 | 19.8 | 529.3 | 0.081 | 1 | 8.1 | 10.342 | 0 | 106.42 | 1.656 | 44.992 | 27.1691 | 176.2311 | 0.6346 | 0.5599
0.091 | 1 | 9.1 | 0.96 | 94.82 | 0.0047 | 4416 | 46 | 19.79 | 541.5 | 0.091 | 1 | 9.1 | 10.276 | 0.0047 | 1519.444 | 1.6773 | 43.92 | 26.1856 | 2548.499 | 0.6222 | 0.546
0.101 | 1 | 10.1 | 0.66 | 94.92 | 0.0056 | 4429 | 46 | 19.79 | 550.4 | 0.101 | 1 | 10.1 | 10.246 | 0.0056 | 1512.771 | 1.6784 | 44.2918 | 26.3891 | 2539.052 | 0.6216 | 0.5362
0.111 | 1 | 11.1 | 0.15 | 94.92 | 0.014 | 4514 | 45 | 19.79 | 554 | 0.111 | 1 | 11.1 | 10.195 | 0.014 | 1505.241 | 1.6625 | 43.9572 | 26.4408 | 2502.425 | 0.6308 | 0.5323
0.121 | 1 | 12.1 | 0.03 | 95.18 | 0.0281 | 4505 | 44 | 19.79 | 553.2 | 0.121 | 1 | 12.1 | 10.183 | 0.0281 | 1497.72 | 1.667 | 43.1267 | 25.8711 | 2496.675 | 0.6282 | 0.5332
0.131 | 1 | 13.1 | -0.02 | 95.22 | 0.0352 | 4377 | 43 | 19.8 | 553.2 | 0.131 | 1 | 13.1 | 10.178 | 0.0352 | 1496.105 | 1.7048 | 42.2064 | 24.7567 | 2550.628 | 0.6062 | 0.5332
0.141 | 1 | 14.1 | -0.01 | 95.2 | 0.0441 | 4445 | 43 | 19.79 | 555.8 | 0.141 | 1 | 14.1 | 10.179 | 0.0441 | 1496.692 | 1.6848 | 42.1944 | 25.0438 | 2521.661 | 0.6179 | 0.5305
0.151 | 1 | 15.1 | -0.04 | 95.16 | 0.0246 | 4473 | 42 | 19.79 | 560.3 | 0.151 | 1 | 15.1 | 10.176 | 0.0246 | 1497.131 | 1.6773 | 41.2482 | 24.5926 | 2511.078 | 0.6222 | 0.5257
0.161 | 1 | 16.1 | -0.11 | 94.99 | 0.0326 | 4531 | 42 | 19.8 | 563.7 | 0.161 | 1 | 16.1 | 10.169 | 0.0326 | 1499.853 | 1.6619 | 41.3302 | 24.869 | 2492.634 | 0.6311 | 0.5223
0.171 | 1 | 17.1 | -0.19 | 95.25 | 0.038 | 4453 | 41 | 19.8 | 567 | 0.171 | 1 | 17.1 | 10.161 | 0.038 | 1492.947 | 1.6855 | 40.438 | 23.9917 | 2516.355 | 0.6175 | 0.5189
0.181 | 1 | 18.1 | -0.18 | 95.29 | 0.0364 | 4453 | 39 | 19.79 | 570 | 0.181 | 1 | 18.1 | 10.162 | 0.0364 | 1492.217 | 1.6853 | 38.4544 | 22.8172 | 2514.877 | 0.6176 | 0.5159
0.191 | 1 | 19.1 | -0.16 | 95.27 | 0.0319 | 4503 | 39 | 19.8 | 575.3 | 0.191 | 1 | 19.1 | 10.164 | 0.0319 | 1492.949 | 1.6707 | 38.4326 | 23.0043 | 2494.224 | 0.6261 | 0.5107
0.201 | 1 | 20.1 | -0.19 | 95.22 | 0.0222 | 4516 | 38 | 19.8 | 578.5 | 0.201 | 1 | 20.1 | 10.161 | 0.0222 | 1493.606 | 1.6675 | 37.4791 | 22.4766 | 2490.543 | 0.6279 | 0.5076
0.211 | 1 | 21.1 | -0.19 | 95.06 | 0.0203 | 4507 | 36 | 19.79 | 584.7 | 0.211 | 1 | 21.1 | 10.161 | 0.0203 | 1497.127 | 1.67 | 35.5065 | 21.2611 | 2500.239 | 0.6264 | 0.5017
0.221 | 1 | 22.1 | -0.2 | 95 | 0.0229 | 4513 | 36 | 19.81 | 588.9 | 0.221 | 1 | 22.1 | 10.16 | 0.0229 | 1498.304 | 1.6685 | 35.5166 | 21.2867 | 2499.898 | 0.6273 | 0.4976
0.231 | 1 | 23.1 | -0.25 | 95.06 | 0.0224 | 4496 | 34 | 19.8 | 594.2 | 0.231 | 1 | 23.1 | 10.155 | 0.0224 | 1496.243 | 1.6741 | 33.5912 | 20.0647 | 2504.926 | 0.624 | 0.4928
0.241 | 1 | 24.1 | -0.2 | 95.14 | 0.0175 | 4461 | 34 | 19.81 | 598.9 | 0.241 | 1 | 24.1 | 10.16 | 0.0175 | 1495.217 | 1.6834 | 33.5435 | 19.9266 | 2516.978 | 0.6187 | 0.4885
0.251 | 1 | 25.1 | -0.16 | 95.26 | 0.0206 | 4482 | 33 | 19.81 | 605 | 0.251 | 1 | 25.1 | 10.164 | 0.0206 | 1493.169 | 1.6767 | 32.5199 | 19.3956 | 2503.537 | 0.6226 | 0.4831
0.261 | 1 | 26.1 | -0.14 | 95.39 | 0.0205 | 4494 | 32 | 19.81 | 610.4 | 0.261 | 1 | 26.1 | 10.166 | 0.0205 | 1490.616 | 1.6729 | 31.5165 | 18.8394 | 2493.656 | 0.6248 | 0.4784
0.271 | 1 | 27.1 | -0.13 | 95.4 | 0.0113 | 4582 | 32 | 19.81 | 613.2 | 0.271 | 1 | 27.1 | 10.167 | 0.0113 | 1490.544 | 1.648 | 31.5076 | 19.119 | 2456.372 | 0.6392 | 0.4759
0.281 | 1 | 28.1 | -0.09 | 95.29 | 0.0101 | 4514 | 30 | 19.81 | 612.6 | 0.281 | 1 | 28.1 | 10.171 | 0.0101 | 1493.539 | 1.6664 | 29.5048 | 17.7058 | 2488.829 | 0.6285 | 0.4765
0.291 | 1 | 29.1 | -0.1 | 95.37 | 0.0108 | 4559 | 31 | 19.81 | 611.7 | 0.291 | 1 | 29.1 | 10.17 | 0.0108 | 1491.64 | 1.6539 | 30.497 | 18.4395 | 2467.014 | 0.6358 | 0.4773
0.301 | 1 | 30.1 | -0.1 | 95.26 | 0.0193 | 4544 | 30 | 19.81 | 611.2 | 0.301 | 1 | 30.1 | 10.17 | 0.0193 | 1494.05 | 1.6581 | 29.5132 | 17.7994 | 2477.281 | 0.6334 | 0.4777
0.311 | 1 | 31.1 | -0.07 | 95.36 | 0.0223 | 4527 | 29 | 19.82 | 607 | 0.311 | 1 | 31.1 | 10.173 | 0.0223 | 1492.299 | 1.6624 | 28.5052 | 17.1471 | 2480.789 | 0.6309 | 0.4813
0.321 | 1 | 32.1 | -0.05 | 95.39 | 0.0237 | 4550 | 30 | 19.82 | 604.2 | 0.321 | 1 | 32.1 | 10.175 | 0.0237 | 1491.936 | 1.6556 | 29.4714 | 17.801 | 2470.049 | 0.6348 | 0.4838
0.331 | 1 | 33.1 | -0.05 | 95.42 | 0.0233 | 4567 | 30 | 19.82 | 602.3 | 0.331 | 1 | 33.1 | 10.175 | 0.0233 | 1491.28 | 1.6508 | 29.4714 | 17.8523 | 2461.876 | 0.6376 | 0.4854
0.341 | 1 | 34.1 | 0 | 95.42 | 0.036 | 4551 | 30 | 19.81 | 598.2 | 0.341 | 1 | 34.1 | 10.18 | 0.036 | 1492.012 | 1.6545 | 29.4296 | 17.7875 | 2468.545 | 0.6354 | 0.4891
0.351 | 1 | 35.1 | 0 | 95.5 | 0.0295 | 4701 | 30 | 19.82 | 591.7 | 0.351 | 1 | 35.1 | 10.18 | 0.0295 | 1490.265 | 1.6134 | 29.4296 | 18.2407 | 2404.399 | 0.6593 | 0.495
0.361 | 1 | 36.1 | 0 | 95.32 | 0.0155 | 4530 | 29 | 19.82 | 584.6 | 0.361 | 1 | 36.1 | 10.18 | 0.0155 | 1494.202 | 1.6604 | 28.4486 | 17.1335 | 2480.981 | 0.632 | 0.5017
0.371 | 1 | 37.1 | 0.04 | 95.31 | 0.0116 | 4499 | 29 | 19.83 | 579.5 | 0.371 | 1 | 37.1 | 10.184 | 0.0116 | 1495.009 | 1.6685 | 28.4164 | 17.0309 | 2494.458 | 0.6273 | 0.5066
0.381 | 1 | 38.1 | 0.06 | 95.51 | 0.0229 | 4613 | 28 | 19.83 | 576.4 | 0.381 | 1 | 38.1 | 10.186 | 0.0229 | 1490.925 | 1.6363 | 27.421 | 16.7575 | 2439.657 | 0.646 | 0.5096
0.391 | 1 | 39.1 | 0.05 | 95.66 | 0.0186 | 4547 | 27 | 19.83 | 574.9 | 0.391 | 1 | 39.1 | 10.185 | 0.0186 | 1487.513 | 1.6548 | 26.4491 | 15.9831 | 2461.558 | 0.6353 | 0.511
0.401 | 1 | 40.1 | 0.05 | 95.69 | 0.0159 | 4599 | 27 | 19.83 | 572.6 | 0.401 | 1 | 40.1 | 10.185 | 0.0159 | 1486.861 | 1.6404 | 26.4491 | 16.124 | 2438.98 | 0.6436 | 0.5134
0.411 | 1 | 41.1 | 0 | 95.69 | 0.015 | 4549 | 27 | 19.83 | 574.3 | 0.411 | 1 | 41.1 | 10.18 | 0.015 | 1486.131 | 1.6551 | 26.4866 | 16.0034 | 2459.647 | 0.6351 | 0.5117
0.421 | 1 | 42.1 | -0.05 | 95.63 | 0.012 | 4566 | 26 | 19.82 | 575.4 | 0.421 | 1 | 42.1 | 10.175 | 0.012 | 1486.704 | 1.6511 | 25.5419 | 15.4693 | 2454.737 | 0.6374 | 0.5106
0.431 | 1 | 43.1 | -0.05 | 95.73 | 0.012 | 4593 | 25 | 19.83 | 576.6 | 0.431 | 1 | 43.1 | 10.175 | 0.012 | 1484.535 | 1.6436 | 24.5595 | 14.9423 | 2440.019 | 0.6417 | 0.5094
0.441 | 1 | 44.1 | -0.1 | 95.78 | 0.0124 | 4624 | 26 | 19.84 | 577.5 | 0.441 | 1 | 44.1 | 10.17 | 0.0124 | 1482.724 | 1.6359 | 25.5781 | 15.6356 | 2425.571 | 0.6462 | 0.5085
0.451 | 1 | 45.1 | -0.04 | 95.69 | 0.0098 | 4672 | 25 | 19.83 | 576.9 | 0.451 | 1 | 45.1 | 10.176 | 0.0098 | 1485.547 | 1.6219 | 24.5525 | 15.1386 | 2409.336 | 0.6544 | 0.5091
0.461 | 1 | 46.1 | -0.08 | 96.09 | 0.0079 | 4671 | 25 | 19.83 | 577.8 | 0.461 | 1 | 46.1 | 10.172 | 0.0079 | 1476.343 | 1.6228 | 24.5804 | 15.1473 | 2395.748 | 0.6539 | 0.5082
0.471 | 1 | 47.1 | -0.09 | 95.62 | 0.0075 | 4614 | 25 | 19.83 | 577.2 | 0.471 | 1 | 47.1 | 10.171 | 0.0075 | 1486.336 | 1.6385 | 24.5874 | 15.0062 | 2435.326 | 0.6447 | 0.5088
0.481 | 1 | 48.1 | -0.09 | 95.61 | 0.0141 | 4618 | 25 | 19.83 | 576.7 | 0.481 | 1 | 48.1 | 10.171 | 0.0141 | 1486.554 | 1.6374 | 24.5874 | 15.0163 | 2434.047 | 0.6454 | 0.5093
0.491 | 1 | 49.1 | -0.04 | 95.68 | 0.0112 | 4636 | 25 | 19.83 | 578.2 | 0.491 | 1 | 49.1 | 10.176 | 0.0112 | 1485.764 | 1.6316 | 24.5525 | 15.0478 | 2424.231 | 0.6487 | 0.5078
0.501 | 1 | 50.1 | 0.01 | 95.65 | 0.0125 | 4641 | 25 | 19.83 | 581 | 0.501 | 1 | 50.1 | 10.181 | 0.0125 | 1487.146 | 1.6295 | 24.5177 | 15.0464 | 2423.264 | 0.65 | 0.5051
0.511 | 1 | 51.1 | 0.11 | 95.74 | 0.0102 | 4571 | 25 | 19.83 | 585 | 0.511 | 1 | 51.1 | 10.191 | 0.0102 | 1486.652 | 1.6471 | 24.4483 | 14.8429 | 2448.729 | 0.6397 | 0.5013
0.521 | 1 | 52.1 | 0.2 | 95.74 | 0.0111 | 4620 | 25 | 19.83 | 587.5 | 0.521 | 1 | 52.1 | 10.2 | 0.0111 | 1487.965 | 1.6322 | 24.3861 | 14.9409 | 2428.616 | 0.6484 | 0.499
0.531 | 1 | 53.1 | 0.22 | 95.73 | 0.0132 | 4619 | 26 | 19.82 | 589.5 | 0.531 | 1 | 53.1 | 10.202 | 0.0132 | 1488.474 | 1.6321 | 25.3472 | 15.5302 | 2429.377 | 0.6484 | 0.4972
0.541 | 1 | 54.1 | 0.45 | 95.77 | 0.0122 | 4640 | 26 | 19.83 | 592.6 | 0.541 | 1 | 54.1 | 10.225 | 0.0122 | 1490.959 | 1.6227 | 25.1831 | 15.5189 | 2419.429 | 0.6539 | 0.4942
0.551 | 1 | 55.1 | 0.5 | 95.85 | 0.0081 | 4741 | 25 | 19.83 | 596.7 | 0.551 | 1 | 55.1 | 10.23 | 0.0081 | 1489.95 | 1.5949 | 24.1804 | 15.1611 | 2376.325 | 0.67 | 0.4905
0.561 | 1 | 56.1 | 0.56 | 95.89 | 0.0098 | 4668 | 25 | 19.83 | 601.3 | 0.561 | 1 | 56.1 | 10.236 | 0.0098 | 1489.956 | 1.6134 | 24.1395 | 14.9617 | 2403.926 | 0.6593 | 0.4864
0.571 | 1 | 57.1 | 0.6 | 96.03 | 0.0093 | 4693 | 25 | 19.83 | 602.3 | 0.571 | 1 | 57.1 | 10.24 | 0.0093 | 1487.507 | 1.6061 | 24.1123 | 15.0131 | 2389.064 | 0.6635 | 0.4855
0.581 | 1 | 58.1 | 0.6 | 95.91 | 0.0121 | 4753 | 25 | 19.84 | 602.4 | 0.581 | 1 | 58.1 | 10.24 | 0.0121 | 1490.105 | 1.5902 | 24.1123 | 15.1632 | 2369.544 | 0.6727 | 0.4854
0.591 | 1 | 59.1 | 0.55 | 95.78 | 0.012 | 4676 | 25 | 19.83 | 601.1 | 0.591 | 1 | 59.1 | 10.235 | 0.012 | 1492.2 | 1.6114 | 24.1463 | 14.9845 | 2404.57 | 0.6604 | 0.4866
0.601 | 1 | 60.1 | 0.54 | 95.71 | 0.0138 | 4657 | 25 | 19.83 | 600.9 | 0.601 | 1 | 60.1 | 10.234 | 0.0138 | 1493.579 | 1.6167 | 24.1531 | 14.9398 | 2414.672 | 0.6574 | 0.4867
0.611 | 1 | 61.1 | 0.5 | 95.66 | 0.0124 | 4641 | 25 | 19.83 | 603.3 | 0.611 | 1 | 61.1 | 10.23 | 0.0124 | 1494.085 | 1.6217 | 24.1804 | 14.9108 | 2422.909 | 0.6545 | 0.4845
0.621 | 1 | 62.1 | 0.48 | 95.73 | 0.0121 | 4645 | 25 | 19.83 | 608.4 | 0.621 | 1 | 62.1 | 10.228 | 0.0121 | 1492.267 | 1.6209 | 24.194 | 14.9263 | 2418.815 | 0.6549 | 0.4801
0.631 | 1 | 63.1 | 0.39 | 95.98 | 0.0107 | 4720 | 25 | 19.83 | 613.6 | 0.631 | 1 | 63.1 | 10.219 | 0.0107 | 1485.536 | 1.6022 | 24.2556 | 15.1391 | 2380.101 | 0.6658 | 0.4756
0.641 | 1 | 64.1 | 0.39 | 96.03 | 0.0096 | 4722 | 25 | 19.83 | 620.2 | 0.641 | 1 | 64.1 | 10.219 | 0.0096 | 1484.457 | 1.6017 | 24.2556 | 15.1441 | 2377.583 | 0.6661 | 0.4701
0.651 | 1 | 65.1 | 0.35 | 96.03 | 0.0079 | 4664 | 25 | 19.83 | 621.5 | 0.651 | 1 | 65.1 | 10.215 | 0.0079 | 1483.876 | 1.6178 | 24.283 | 15.0097 | 2400.639 | 0.6567 | 0.4689
0.661 | 1 | 66.1 | 0.29 | 95.85 | 0.0082 | 4697 | 25 | 19.83 | 619.1 | 0.661 | 1 | 66.1 | 10.209 | 0.0082 | 1486.892 | 1.6099 | 24.3242 | 15.1092 | 2393.734 | 0.6613 | 0.471
0.671 | 1 | 67.1 | 0.25 | 95.8 | 0.0078 | 4641 | 25 | 19.84 | 615.3 | 0.671 | 1 | 67.1 | 10.205 | 0.0078 | 1487.392 | 1.6256 | 24.3517 | 14.9797 | 2417.966 | 0.6522 | 0.4742
0.681 | 1 | 68.1 | 0.19 | 95.7 | 0.0076 | 4668 | 26 | 19.84 | 625.7 | 0.681 | 1 | 68.1 | 10.199 | 0.0076 | 1488.688 | 1.6193 | 25.3688 | 15.6668 | 2410.592 | 0.6559 | 0.4654
0.691 | 1 | 69.1 | 0.15 | 95.81 | 0.0086 | 4656 | 26 | 19.84 | 624.8 | 0.691 | 1 | 69.1 | 10.195 | 0.0086 | 1485.719 | 1.6232 | 25.3975 | 15.647 | 2411.556 | 0.6536 | 0.4662
0.701 | 1 | 70.1 | 0.15 | 95.97 | 0.0091 | 4610 | 26 | 19.84 | 623.9 | 0.701 | 1 | 70.1 | 10.195 | 0.0091 | 1482.262 | 1.6357 | 25.3975 | 15.5268 | 2424.562 | 0.6463 | 0.467
0.711 | 1 | 71.1 | 0.12 | 96.05 | 0.0083 | 4713 | 25 | 19.84 | 623 | 0.711 | 1 | 71.1 | 10.192 | 0.0083 | 1480.104 | 1.6083 | 24.4414 | 15.1971 | 2380.444 | 0.6622 | 0.4677
0.721 | 1 | 72.1 | 0.04 | 96.05 | 0.0077 | 4716 | 25 | 19.84 | 621.6 | 0.721 | 1 | 72.1 | 10.184 | 0.0077 | 1478.943 | 1.6088 | 24.4969 | 15.2272 | 2379.26 | 0.662 | 0.4689
0.731 | 1 | 73.1 | 0 | 96.02 | 0.0075 | 4727 | 24 | 19.85 | 620.1 | 0.731 | 1 | 73.1 | 10.18 | 0.0075 | 1479.006 | 1.6065 | 23.5437 | 14.6557 | 2375.958 | 0.6633 | 0.4701
0.741 | 1 | 74.1 | -0.03 | 96.03 | 0.0073 | 4808 | 24 | 19.85 | 622.3 | 0.741 | 1 | 74.1 | 10.177 | 0.0073 | 1478.356 | 1.5856 | 23.5637 | 14.8611 | 2344.079 | 0.6754 | 0.4683
0.751 | 1 | 75.1 | -0.05 | 95.92 | 0.0069 | 4737 | 24 | 19.85 | 624 | 0.751 | 1 | 75.1 | 10.175 | 0.0069 | 1480.431 | 1.6046 | 23.5771 | 14.6936 | 2375.478 | 0.6644 | 0.4669
0.761 | 1 | 76.1 | -0.1 | 95.82 | 0.0077 | 4847 | 24 | 19.85 | 627.7 | 0.761 | 1 | 76.1 | 10.17 | 0.0077 | 1481.859 | 1.5766 | 23.6106 | 14.9758 | 2336.272 | 0.6806 | 0.4639
0.771 | 1 | 77.1 | -0.16 | 95.79 | 0.0083 | 4920 | 24 | 19.86 | 634 | 0.771 | 1 | 77.1 | 10.164 | 0.0083 | 1481.633 | 1.5589 | 23.6508 | 15.1718 | 2309.666 | 0.6909 | 0.4588
0.781 | 1 | 78.1 | -0.2 | 95.74 | 0.0085 | 4835 | 24 | 19.85 | 641.2 | 0.781 | 1 | 78.1 | 10.16 | 0.0085 | 1482.13 | 1.5812 | 23.6777 | 14.9742 | 2343.596 | 0.6779 | 0.4531
0.791 | 1 | 79.1 | -0.26 | 95.74 | 0.0083 | 4762 | 23 | 19.85 | 648.9 | 0.791 | 1 | 79.1 | 10.154 | 0.0083 | 1481.255 | 1.6013 | 22.7299 | 14.1949 | 2371.892 | 0.6663 | 0.4471
0.801 | 1 | 80.1 | -0.3 | 95.74 | 0.0084 | 4839 | 23 | 19.85 | 654.8 | 0.801 | 1 | 80.1 | 10.15 | 0.0084 | 1480.671 | 1.5818 | 22.7558 | 14.3864 | 2342.062 | 0.6776 | 0.4427
0.811 | 1 | 81.1 | -0.35 | 95.62 | 0.0073 | 4815 | 23 | 19.85 | 659.1 | 0.811 | 1 | 81.1 | 10.145 | 0.0073 | 1482.537 | 1.5888 | 22.7882 | 14.3433 | 2355.415 | 0.6736 | 0.4395
0.821 | 1 | 82.1 | -0.4 | 95.63 | 0.0069 | 4919 | 23 | 19.86 | 661.7 | 0.821 | 1 | 82.1 | 10.14 | 0.0069 | 1481.59 | 1.5628 | 22.8206 | 14.6023 | 2315.441 | 0.6886 | 0.4376
0.831 | 1 | 83.1 | -0.35 | 95.81 | 0.0072 | 4835 | 23 | 19.86 | 668.6 | 0.831 | 1 | 83.1 | 10.145 | 0.0072 | 1478.432 | 1.5836 | 22.7882 | 14.3904 | 2341.205 | 0.6766 | 0.4326
0.841 | 1 | 84.1 | -0.36 | 95.85 | 0.0062 | 4708 | 23 | 19.86 | 680.7 | 0.841 | 1 | 84.1 | 10.144 | 0.0062 | 1477.425 | 1.6172 | 22.7947 | 14.0947 | 2389.362 | 0.657 | 0.4241
0.851 | 1 | 85.1 | -0.29 | 96.01 | 0.0055 | 4736 | 21 | 19.86 | 694.7 | 0.851 | 1 | 85.1 | 10.151 | 0.0055 | 1475.007 | 1.6086 | 20.7711 | 12.9122 | 2372.763 | 0.662 | 0.4147
0.861 | 1 | 86.1 | -0.35 | 96.03 | 0.0064 | 4797 | 21 | 19.86 | 706.5 | 0.861 | 1 | 86.1 | 10.145 | 0.0064 | 1473.707 | 1.5935 | 20.8066 | 13.0573 | 2348.32 | 0.6708 | 0.4071
0.871 | 1 | 87.1 | -0.29 | 96.09 | 0.0051 | 4782 | 21 | 19.86 | 712.2 | 0.871 | 1 | 87.1 | 10.151 | 0.0051 | 1473.295 | 1.5965 | 20.7711 | 13.0106 | 2352.074 | 0.6691 | 0.4035
0.881 | 1 | 88.1 | -0.29 | 96.14 | 0.0049 | 4797 | 20 | 19.87 | 713.7 | 0.881 | 1 | 88.1 | 10.151 | 0.0049 | 1472.226 | 1.5925 | 19.782 | 12.4217 | 2344.574 | 0.6714 | 0.4026
0.891 | 1 | 89.1 | -0.24 | 96.16 | 0.0053 | 4806 | 20 | 19.87 | 715.6 | 0.891 | 1 | 89.1 | 10.156 | 0.0053 | 1472.524 | 1.5894 | 19.7539 | 12.4285 | 2340.429 | 0.6732 | 0.4014
0.901 | 1 | 90.1 | -0.18 | 96.17 | 0.0047 | 4794 | 21 | 19.87 | 718 | 0.901 | 1 | 90.1 | 10.162 | 0.0047 | 1473.181 | 1.5916 | 20.7062 | 13.0097 | 2344.71 | 0.6719 | 0.3999
0.911 | 1 | 91.1 | -0.24 | 96.18 | 0.0044 | 4821 | 20 | 19.87 | 720.6 | 0.911 | 1 | 91.1 | 10.156 | 0.0044 | 1472.097 | 1.5855 | 19.7539 | 12.4592 | 2333.998 | 0.6755 | 0.3983
0.921 | 1 | 92.1 | -0.18 | 96.18 | 0.0044 | 4807 | 20 | 19.87 | 725.5 | 0.921 | 1 | 92.1 | 10.162 | 0.0044 | 1472.967 | 1.5882 | 19.7202 | 12.4167 | 2339.366 | 0.6739 | 0.3953
0.931 | 1 | 93.1 | -0.12 | 96.04 | 0.0044 | 4807 | 20 | 19.87 | 727.8 | 0.931 | 1 | 93.1 | 10.168 | 0.0044 | 1476.834 | 1.5873 | 19.6867 | 12.4029 | 2344.124 | 0.6744 | 0.394
0.941 | 1 | 94.1 | -0.23 | 95.83 | 0.0053 | 4784 | 19 | 19.87 | 727.1 | 0.941 | 1 | 94.1 | 10.157 | 0.0053 | 1479.749 | 1.595 | 18.7609 | 11.7623 | 2360.206 | 0.67 | 0.3944
0.951 | 1 | 95.1 | -0.18 | 95.71 | 0.01 | 4837 | 20 | 19.87 | 722.3 | 0.951 | 1 | 95.1 | 10.162 | 0.01 | 1483.071 | 1.5804 | 19.7202 | 12.478 | 2343.855 | 0.6784 | 0.3972
0.961 | 1 | 96.1 | -0.18 | 95.9 | 0.0066 | 4806 | 20 | 19.87 | 716.9 | 0.961 | 1 | 96.1 | 10.162 | 0.0066 | 1478.969 | 1.5885 | 19.7202 | 12.4147 | 2349.286 | 0.6737 | 0.4006
0.971 | 1 | 97.1 | -0.18 | 96.06 | 0.0054 | 4874 | 20 | 19.88 | 712.6 | 0.971 | 1 | 97.1 | 10.162 | 0.0054 | 1475.534 | 1.5709 | 19.7202 | 12.5536 | 2317.889 | 0.6839 | 0.4032
0.981 | 1 | 98.1 | -0.23 | 96.11 | 0.0052 | 4880 | 20 | 19.87 | 711.7 | 0.981 | 1 | 98.1 | 10.157 | 0.0052 | 1473.738 | 1.5701 | 19.7483 | 12.5776 | 2313.943 | 0.6844 | 0.4038
0.991 | 1 | 99.1 | -0.25 | 96.11 | 0.0044 | 4902 | 21 | 19.88 | 714.1 | 0.991 | 1 | 99.1 | 10.155 | 0.0044 | 1473.447 | 1.5648 | 20.7475 | 13.2587 | 2305.673 | 0.6875 | 0.4023
1.001 | 1 | 100.1 | -0.29 | 96.1 | 0.0043 | 4818 | 21 | 19.87 | 714.5 | 1.001 | 1 | 100.1 | 10.151 | 0.0043 | 1473.081 | 1.5871 | 20.7711 | 13.0878 | 2337.858 | 0.6746 | 0.402
1.011 | 1 | 101.1 | -0.38 | 96.07 | 0.0029 | 4752 | 22 | 19.87 | 714.9 | 1.011 | 1 | 101.1 | 10.142 | 0.0029 | 1472.416 | 1.6058 | 21.816 | 13.5856 | 2364.431 | 0.6637 | 0.4018
1.021 | 1 | 102.1 | -0.27 | 95.91 | 0.0025 | 4787 | 23 | 19.88 | 717.8 | 1.021 | 1 | 102.1 | 10.153 | 0.0025 | 1477.445 | 1.5948 | 22.7364 | 14.2562 | 2356.294 | 0.67 | 0.4
1.031 | 1 | 103.1 | -0.2 | 95.85 | 0.0021 | 4838 | 23 | 19.88 | 737.5 | 1.031 | 1 | 103.1 | 10.16 | 0.0021 | 1479.755 | 1.5805 | 22.6912 | 14.3573 | 2338.693 | 0.6784 | 0.3882
1.041 | 1 | 104.1 | -0.2 | 95.78 | 0.0019 | 4911 | 23 | 19.88 | 743.7 | 1.041 | 1 | 104.1 | 10.16 | 0.0019 | 1481.266 | 1.5618 | 22.6912 | 14.5292 | 2313.38 | 0.6892 | 0.3847
1.051 | 1 | 105.1 | -0.12 | 95.86 | 0.002 | 4894 | 23 | 19.88 | 746.5 | 1.051 | 1 | 105.1 | 10.168 | 0.002 | 1480.705 | 1.5648 | 22.6396 | 14.4676 | 2317.079 | 0.6874 | 0.3831
1.061 | 1 | 106.1 | -0.05 | 96.01 | 0.0018 | 4879 | 23 | 19.88 | 747.1 | 1.061 | 1 | 106.1 | 10.175 | 0.0018 | 1478.495 | 1.5676 | 22.5947 | 14.4136 | 2317.683 | 0.6858 | 0.3828
1.071 | 1 | 107.1 | -0.06 | 96.11 | 0.0018 | 4886 | 22 | 19.89 | 734 | 1.071 | 1 | 107.1 | 10.174 | 0.0018 | 1476.204 | 1.566 | 21.6185 | 13.8052 | 2311.683 | 0.6868 | 0.3903
1.081 | 1 | 108.1 | 0.04 | 96 | 0.0014 | 5064 | 21 | 19.89 | 740.1 | 1.081 | 1 | 108.1 | 10.184 | 0.0014 | 1480.017 | 1.5201 | 20.5774 | 13.5365 | 2249.829 | 0.7134 | 0.3868
1.091 | 1 | 109.1 | 0.1 | 96.03 | 0.0011 | 5008 | 21 | 19.89 | 702 | 1.091 | 1 | 109.1 | 10.19 | 0.0011 | 1480.244 | 1.5329 | 20.5424 | 13.4006 | 2269.132 | 0.7059 | 0.41
1.101 | 1 | 110.1 | 0.1 | 96.01 | 0.0015 | 4941 | 20 | 19.88 | 698.3 | 1.101 | 1 | 110.1 | 10.19 | 0.0015 | 1480.674 | 1.5496 | 19.5642 | 12.6253 | 2294.46 | 0.6963 | 0.4123
1.111 | 1 | 111.1 | 0.2 | 96.14 | 0.0014 | 4997 | 21 | 19.89 | 697.1 | 1.111 | 1 | 111.1 | 10.2 | 0.0014 | 1479.333 | 1.5342 | 20.4844 | 13.3522 | 2269.524 | 0.7052 | 0.4132
1.121 | 1 | 112.1 | 0.26 | 96.2 | 0.0015 | 4925 | 23 | 19.89 | 694 | 1.121 | 1 | 112.1 | 10.206 | 0.0015 | 1478.916 | 1.5512 | 22.3972 | 14.4387 | 2294.083 | 0.6954 | 0.4152
1.131 | 1 | 113.1 | 0.29 | 96.2 | 0.0011 | 4928 | 24 | 19.89 | 696.9 | 1.131 | 1 | 113.1 | 10.209 | 0.0011 | 1479.351 | 1.55 | 23.3512 | 15.0655 | 2292.967 | 0.6961 | 0.4133
1.141 | 1 | 114.1 | 0.39 | 96.06 | 0.0011 | 4994 | 26 | 19.89 | 692.9 | 1.141 | 1 | 114.1 | 10.219 | 0.0011 | 1483.81 | 1.532 | 25.2258 | 16.4655 | 2273.258 | 0.7065 | 0.4159
1.151 | 1 | 115.1 | 0.49 | 95.81 | 0.0011 | 4917 | 29 | 19.9 | 687.9 | 1.151 | 1 | 115.1 | 10.229 | 0.0011 | 1490.673 | 1.5497 | 28.0572 | 18.1047 | 2310.117 | 0.6962 | 0.4192
1.161 | 1 | 116.1 | 0.59 | 95.24 | 0.001 | 4892 | 31 | 19.9 | 681.6 | 1.161 | 1 | 116.1 | 10.239 | 0.001 | 1504.629 | 1.5545 | 29.9077 | 19.2394 | 2338.951 | 0.6934 | 0.4235
1.171 | 1 | 117.1 | 0.78 | 94.52 | 0.0005 | 4536 | 32 | 19.9 | 674.6 | 1.171 | 1 | 117.1 | 10.258 | 0.0005 | 1523.541 | 1.6461 | 30.7079 | 18.6549 | 2507.906 | 0.6403 | 0.4284
1.181 | 1 | 118.1 | 1 | 94.12 | 0.0003 | 4719 | 32 | 19.9 | 665.1 | 1.181 | 1 | 118.1 | 10.28 | 0.0003 | 1535.933 | 1.5929 | 30.5188 | 19.1588 | 2446.65 | 0.6711 | 0.4351
1.191 | 1 | 119.1 | 1.28 | 95.25 | 0.0011 | 5007 | 30 | 19.9 | 650.5 | 1.191 | 1 | 119.1 | 10.308 | 0.0011 | 1514.546 | 1.5156 | 28.388 | 18.73 | 2295.506 | 0.716 | 0.4459
1.201 | 1 | 120.1 | 2.64 | 96.48 | 0.0021 | 4921 | 30 | 19.9 | 624.5 | 1.201 | 1 | 120.1 | 10.444 | 0.0021 | 1507.288 | 1.5168 | 27.337 | 18.0225 | 2286.295 | 0.7153 | 0.4665
1.211 | 1 | 121.1 | 3.48 | 96.76 | 0.0009 | 5060 | 30 | 19.9 | 577.1 | 1.211 | 1 | 121.1 | 10.528 | 0.0009 | 1513.296 | 1.4714 | 26.7149 | 18.156 | 2226.675 | 0.7416 | 0.5089
1.221 | 1 | 122.1 | 4.02 | 95.76 | 0.0002 | 5094 | 31 | 19.9 | 500 | 1.221 | 1 | 122.1 | 10.582 | 0.0002 | 1543.24 | 1.456 | 27.203 | 18.6837 | 2246.916 | 0.7506 | 0.5961
1.231 | 1 | 123.1 | 4.37 | 96.07 | 0.0035 | 5048 | 33 | 19.9 | 398.6 | 1.231 | 1 | 123.1 | 10.617 | 0.0035 | 1541.376 | 1.4619 | 28.6851 | 19.6221 | 2253.304 | 0.7472 | 0.7657
1.241 | 1 | 124.1 | 5.79 | 97.27 | 0.0081 | 4964 | 37 | 19.9 | 306.7 | 1.241 | 1 | 124.1 | 10.759 | 0.0081 | 1535.245 | 1.4622 | 30.9612 | 21.1743 | 2244.842 | 0.747 | 1.0222
1.251 | 1 | 125.1 | 6.24 | 96.95 | 0.004 | 5114 | 41 | 19.9 | 257.7 | 1.251 | 1 | 125.1 | 10.804 | 0.004 | 1548.739 | 1.4215 | 33.9013 | 23.8486 | 2201.563 | 0.7706 | 1.2389
1.261 | 2 | 0.6 | 6.44 | 999 | 0 | 7318 | 45 | 19.91 | 258.8 | 1.261 | 2 | 0.6 | 10.824 | 0 | 111.3798 | 1.0258 | 37.0126 | 36.0806 | 114.2571 | 1.0001 | 1.2331
1.271 | 2 | 1.6 | 6.51 | 999 | 0 | 4321 | 50 | 19.9 | 298.8 | 1.271 | 2 | 1.6 | 10.831 | 0 | 111.4518 | 1.6177 | 41.0493 | 25.3747 | 180.2981 | 0.6568 | 1.0522
1.281 | 2 | 2.6 | 6.27 | 999 | 0 | 4273 | 54 | 19.91 | 352.8 | 1.281 | 2 | 2.6 | 10.807 | 0 | 111.2049 | 1.635 | 44.6151 | 27.2877 | 181.8186 | 0.6468 | 0.876
1.291 | 2 | 3.6 | 5.57 | 999 | 0 | 4253 | 57 | 19.91 | 406.6 | 1.291 | 2 | 3.6 | 10.737 | 0 | 110.4846 | 1.6514 | 47.9772 | 29.0517 | 182.459 | 0.6372 | 0.749
1.301 | 2 | 4.6 | 4.41 | 999 | 0 | 4340 | 59 | 19.91 | 449.1 | 1.301 | 2 | 4.6 | 10.621 | 0 | 109.2909 | 1.6443 | 51.23 | 31.1569 | 179.7025 | 0.6414 | 0.6711
1.311 | 2 | 5.6 | 1.29 | 999 | 0 | 4406 | 62 | 19.91 | 478.7 | 1.311 | 2 | 5.6 | 10.309 | 0 | 106.0804 | 1.6748 | 58.6521 | 35.021 | 177.6604 | 0.6237 | 0.6256
1.321 | 2 | 6.6 | 0.08 | 107.09 | 0.0001 | 4414 | 64 | 19.92 | 499 | 1.321 | 2 | 6.6 | 10.188 | 0.0001 | 1275.094 | 1.6923 | 62.641 | 37.0147 | 2157.877 | 0.6135 | 0.5975
1.331 | 2 | 7.6 | -0.24 | 113.42 | 0.0001 | 4470 | 66 | 19.93 | 511 | 1.331 | 2 | 7.6 | 10.156 | 0.0001 | 1177.78 | 1.6814 | 65.1878 | 38.7694 | 1980.349 | 0.6198 | 0.582
1.341 | 2 | 8.6 | -0.29 | 98.19 | 0.0011 | 4475 | 68 | 19.92 | 517.2 | 1.341 | 2 | 8.6 | 10.151 | 0.0011 | 1429.718 | 1.6808 | 67.2588 | 40.0156 | 2403.094 | 0.6202 | 0.5743
1.351 | 2 | 9.6 | -0.25 | 94.9 | 0.0043 | 4424 | 70 | 19.91 | 520.1 | 1.351 | 2 | 9.6 | 10.155 | 0.0043 | 1499.778 | 1.6949 | 69.1583 | 40.8036 | 2541.986 | 0.612 | 0.5707
1.361 | 2 | 10.6 | -0.24 | 94.79 | 0.0275 | 4352 | 73 | 19.92 | 521.6 | 1.361 | 2 | 10.6 | 10.156 | 0.0275 | 1502.367 | 1.716 | 72.1017 | 42.0183 | 2578.001 | 0.5998 | 0.569
1.371 | 2 | 11.6 | -0.21 | 94.98 | 0.0342 | 4350 | 75 | 19.91 | 523.9 | 1.371 | 2 | 11.6 | 10.159 | 0.0342 | 1498.599 | 1.716 | 74.0139 | 43.1304 | 2571.669 | 0.5997 | 0.5663
1.381 | 2 | 12.6 | -0.2 | 94.9 | 0.0318 | 4306 | 77 | 19.92 | 524.2 | 1.381 | 2 | 12.6 | 10.16 | 0.0318 | 1500.517 | 1.7291 | 75.966 | 43.9343 | 2594.519 | 0.5922 | 0.5658
1.391 | 2 | 13.6 | -0.16 | 94.83 | 0.0297 | 4256 | 79 | 19.92 | 524 | 1.391 | 2 | 13.6 | 10.164 | 0.0297 | 1502.661 | 1.7436 | 77.8507 | 44.6488 | 2620.075 | 0.5837 | 0.5661
1.401 | 2 | 14.6 | -0.1 | 94.8 | 0.0281 | 4187 | 80 | 19.92 | 522.1 | 1.401 | 2 | 14.6 | 10.17 | 0.0281 | 1504.215 | 1.764 | 78.7019 | 44.6159 | 2653.416 | 0.5719 | 0.5684
1.411 | 2 | 15.6 | -0.05 | 94.93 | 0.0272 | 4230 | 81 | 19.92 | 519.8 | 1.411 | 2 | 15.6 | 10.175 | 0.0272 | 1502.067 | 1.7497 | 79.5727 | 45.4769 | 2628.226 | 0.5802 | 0.5711
1.421 | 2 | 16.6 | 0 | 95 | 0.0252 | 4309 | 82 | 19.91 | 517.9 | 1.421 | 2 | 16.6 | 10.18 | 0.0252 | 1501.254 | 1.7248 | 80.4409 | 46.6383 | 2589.336 | 0.5947 | 0.5734
1.431 | 2 | 17.6 | 0.05 | 95.04 | 0.0276 | 4318 | 82 | 19.92 | 516.2 | 1.431 | 2 | 17.6 | 10.185 | 0.0276 | 1501.105 | 1.7212 | 80.327 | 46.6684 | 2583.747 | 0.5967 | 0.5755
1.441 | 2 | 18.6 | 0.15 | 95.04 | 0.0256 | 4314 | 84 | 19.93 | 516.4 | 1.441 | 2 | 18.6 | 10.195 | 0.0256 | 1502.579 | 1.7207 | 82.0535 | 47.6849 | 2585.551 | 0.597 | 0.5753
1.451 | 2 | 19.6 | 0.26 | 95.05 | 0.0235 | 4291 | 85 | 19.92 | 515 | 1.451 | 2 | 19.6 | 10.206 | 0.0235 | 1503.979 | 1.7258 | 82.7723 | 47.9613 | 2595.586 | 0.5941 | 0.577
1.461 | 2 | 20.6 | 0.28 | 94.99 | 0.0187 | 4245 | 86 | 19.92 | 513.4 | 1.461 | 2 | 20.6 | 10.208 | 0.0187 | 1505.605 | 1.7395 | 83.6988 | 48.1173 | 2618.961 | 0.5862 | 0.5791
1.471 | 2 | 21.6 | 0.3 | 94.99 | 0.0159 | 4191 | 90 | 19.94 | 511.4 | 1.471 | 2 | 21.6 | 10.21 | 0.0159 | 1505.9 | 1.7558 | 87.5422 | 49.8581 | 2644.101 | 0.5767 | 0.5815
1.481 | 2 | 22.6 | 0.3 | 95.05 | 0.0171 | 4189 | 92 | 19.94 | 508.9 | 1.481 | 2 | 22.6 | 10.21 | 0.0171 | 1504.568 | 1.7565 | 89.4876 | 50.9479 | 2642.701 | 0.5763 | 0.5846
1.491 | 2 | 23.6 | 0.33 | 95.25 | 0.021 | 4247 | 94 | 19.93 | 506.8 | 1.491 | 2 | 23.6 | 10.213 | 0.021 | 1500.588 | 1.738 | 91.3555 | 52.5633 | 2608.036 | 0.587 | 0.5873
1.501 | 2 | 24.6 | 0.35 | 95.21 | 0.0174 | 4139 | 97 | 19.94 | 506.7 | 1.501 | 2 | 24.6 | 10.215 | 0.0174 | 1501.764 | 1.7713 | 94.2179 | 53.191 | 2660.096 | 0.5677 | 0.5875
1.511 | 2 | 25.6 | 0.35 | 95.23 | 0.0186 | 4181 | 100 | 19.95 | 507.9 | 1.511 | 2 | 25.6 | 10.215 | 0.0186 | 1501.323 | 1.7581 | 97.1318 | 55.2485 | 2639.461 | 0.5754 | 0.586
1.521 | 2 | 26.6 | 0.35 | 95.22 | 0.0186 | 4160 | 103 | 19.94 | 509.9 | 1.521 | 2 | 26.6 | 10.215 | 0.0186 | 1501.543 | 1.7647 | 100.0458 | 56.6935 | 2649.743 | 0.5715 | 0.5834
1.531 | 2 | 27.6 | 0.35 | 95.05 | 0.018 | 4142 | 105 | 19.95 | 508.5 | 1.531 | 2 | 27.6 | 10.215 | 0.018 | 1505.305 | 1.7704 | 101.9884 | 57.6088 | 2664.937 | 0.5682 | 0.5852
1.541 | 2 | 28.6 | 0.36 | 95.05 | 0.0237 | 4117 | 109 | 19.95 | 504.4 | 1.541 | 2 | 28.6 | 10.216 | 0.0237 | 1505.452 | 1.7781 | 105.8438 | 59.525 | 2676.904 | 0.5637 | 0.5904
1.551 | 2 | 29.6 | 0.39 | 94.97 | 0.0269 | 4124 | 112 | 19.95 | 498.5 | 1.551 | 2 | 29.6 | 10.219 | 0.0269 | 1507.672 | 1.7754 | 108.6648 | 61.2063 | 2676.698 | 0.5653 | 0.5982
1.561 | 2 | 30.6 | 0.4 | 94.89 | 0.0219 | 4034 | 116 | 19.96 | 491 | 1.561 | 2 | 30.6 | 10.22 | 0.0219 | 1509.601 | 1.8043 | 112.514 | 62.3588 | 2723.775 | 0.5485 | 0.6082
1.571 | 2 | 31.6 | 0.41 | 94.86 | 0.0221 | 4083 | 119 | 19.95 | 483.4 | 1.571 | 2 | 31.6 | 10.221 | 0.0221 | 1510.418 | 1.7882 | 115.3912 | 64.53 | 2700.9 | 0.5579 | 0.6189
1.581 | 2 | 32.6 | 0.4 | 94.88 | 0.0247 | 4101 | 123 | 19.95 | 476.2 | 1.581 | 2 | 32.6 | 10.22 | 0.0247 | 1509.824 | 1.7826 | 119.3036 | 66.9281 | 2691.357 | 0.5612 | 0.6291
1.591 | 2 | 33.6 | 0.4 | 94.63 | 0.0192 | 3941 | 127 | 19.95 | 470.3 | 1.591 | 2 | 33.6 | 10.22 | 0.0192 | 1515.421 | 1.8353 | 123.1834 | 67.1188 | 2781.258 | 0.5306 | 0.6379
1.601 | 2 | 34.6 | 0.36 | 94.57 | 0.0201 | 3938 | 131 | 19.96 | 463.6 | 1.601 | 2 | 34.6 | 10.216 | 0.0201 | 1516.177 | 1.837 | 127.2068 | 69.2455 | 2785.276 | 0.5296 | 0.6481
1.611 | 2 | 35.6 | 0.36 | 94.47 | 0.0229 | 3944 | 135 | 19.95 | 456.5 | 1.611 | 2 | 35.6 | 10.216 | 0.0229 | 1518.43 | 1.835 | 131.0909 | 71.439 | 2786.329 | 0.5307 | 0.6591
1.621 | 2 | 36.6 | 0.35 | 94.24 | 0.0208 | 3882 | 139 | 19.95 | 450.7 | 1.621 | 2 | 36.6 | 10.215 | 0.0208 | 1523.49 | 1.8564 | 135.0132 | 72.7284 | 2828.212 | 0.5183 | 0.6685
1.631 | 2 | 37.6 | 0.35 | 94.11 | 0.0207 | 3865 | 144 | 19.96 | 442.8 | 1.631 | 2 | 37.6 | 10.215 | 0.0207 | 1526.449 | 1.8623 | 139.8698 | 75.1059 | 2842.71 | 0.5149 | 0.6817
1.641 | 2 | 38.6 | 0.31 | 93.9 | 0.0194 | 3810 | 147 | 19.96 | 434.5 | 1.641 | 2 | 38.6 | 10.211 | 0.0194 | 1530.655 | 1.8824 | 142.9452 | 75.9389 | 2881.262 | 0.5033 | 0.6961
1.651 | 2 | 39.6 | 0.26 | 93.75 | 0.0168 | 3806 | 153 | 19.96 | 427.4 | 1.651 | 2 | 39.6 | 10.206 | 0.0168 | 1533.353 | 1.8847 | 148.9901 | 79.0518 | 2889.936 | 0.5019 | 0.7088
1.661 | 2 | 40.6 | 0.26 | 93.63 | 0.0193 | 3733 | 158 | 19.96 | 421.2 | 1.661 | 2 | 40.6 | 10.206 | 0.0193 | 1536.123 | 1.911 | 153.8591 | 80.5107 | 2935.591 | 0.4866 | 0.7203
1.671 | 2 | 41.6 | 0.2 | 93.04 | 0.0139 | 3573 | 162 | 19.96 | 413.9 | 1.671 | 2 | 41.6 | 10.2 | 0.0139 | 1548.975 | 1.9725 | 158.0222 | 80.1138 | 3055.309 | 0.451 | 0.7344
1.681 | 2 | 42.6 | 0.16 | 92.62 | 0.023 | 3721 | 164 | 19.96 | 407.8 | 1.681 | 2 | 42.6 | 10.196 | 0.023 | 1558.307 | 1.9173 | 160.1542 | 83.5306 | 2987.761 | 0.483 | 0.7466
1.691 | 2 | 43.6 | 0.15 | 92.98 | 0.03 | 3705 | 165 | 19.97 | 402.5 | 1.691 | 2 | 43.6 | 10.195 | 0.03 | 1549.627 | 1.9234 | 161.1764 | 83.7977 | 2980.551 | 0.4795 | 0.7574
1.701 | 2 | 44.6 | 0.1 | 92.92 | 0.0275 | 3789 | 166 | 19.97 | 399 | 1.701 | 2 | 44.6 | 10.19 | 0.0275 | 1550.281 | 1.8938 | 162.383 | 85.7467 | 2935.849 | 0.4967 | 0.7648
1.711 | 2 | 45.6 | 0.05 | 93.27 | 0.0496 | 3869 | 167 | 19.97 | 400.1 | 1.711 | 2 | 45.6 | 10.185 | 0.0496 | 1541.314 | 1.8664 | 163.5928 | 87.6519 | 2876.696 | 0.5125 | 0.7624
1.721 | 2 | 46.6 | 0.05 | 93.2 | 0.0337 | 3763 | 171 | 19.97 | 401.2 | 1.721 | 2 | 46.6 | 10.185 | 0.0337 | 1542.948 | 1.9041 | 167.5112 | 87.9761 | 2937.856 | 0.4907 | 0.7601
1.731 | 2 | 47.6 | 0 | 92.9 | 0.0302 | 3641 | 173 | 19.98 | 405.2 | 1.731 | 2 | 47.6 | 10.18 | 0.0302 | 1549.231 | 1.9502 | 169.7107 | 87.0216 | 3021.334 | 0.4639 | 0.7519
1.741 | 2 | 48.6 | 0.1 | 92.76 | 0.027 | 3602 | 173 | 19.97 | 409 | 1.741 | 2 | 48.6 | 10.19 | 0.027 | 1554.064 | 1.9632 | 169.2305 | 86.2018 | 3050.923 | 0.4564 | 0.7442
1.751 | 2 | 49.6 | 0.26 | 91.72 | 0.0119 | 3623 | 170 | 19.97 | 414 | 1.751 | 2 | 49.6 | 10.206 | 0.0119 | 1581.59 | 1.9521 | 165.5446 | 84.8042 | 3087.39 | 0.4628 | 0.7342
1.761 | 2 | 50.6 | 0.26 | 89 | 0.0057 | 3408 | 166 | 19.98 | 419.3 | 1.761 | 2 | 50.6 | 10.206 | 0.0057 | 1651.189 | 2.0376 | 161.6494 | 79.3351 | 3364.384 | 0.4133 | 0.724
1.771 | 2 | 51.6 | 0.27 | 87.57 | 0.0082 | 3399 | 165 | 19.98 | 422.3 | 1.771 | 2 | 51.6 | 10.207 | 0.0082 | 1690.46 | 2.0411 | 160.6302 | 78.6981 | 3450.39 | 0.4112 | 0.7183
1.781 | 2 | 52.6 | 0.31 | 87.3 | 0.0092 | 3410 | 167 | 19.98 | 422.8 | 1.781 | 2 | 52.6 | 10.211 | 0.0092 | 1698.719 | 2.0357 | 162.3936 | 79.7719 | 3458.124 | 0.4143 | 0.7173
1.791 | 2 | 53.6 | 0.4 | 87.35 | 0.0078 | 3401 | 169 | 19.97 | 419.4 | 1.791 | 2 | 53.6 | 10.22 | 0.0078 | 1698.803 | 2.0377 | 163.9212 | 80.4456 | 3461.594 | 0.4132 | 0.7239
1.801 | 2 | 54.6 | 0.46 | 88.49 | 0.0062 | 3428 | 170 | 19.98 | 418.9 | 1.801 | 2 | 54.6 | 10.226 | 0.0062 | 1668.189 | 2.0253 | 164.6122 | 81.2773 | 3378.611 | 0.4204 | 0.7248
1.811 | 2 | 55.6 | 0.55 | 90.85 | 0.009 | 3634 | 169 | 19.98 | 418.3 | 1.811 | 2 | 55.6 | 10.235 | 0.009 | 1607.76 | 1.9424 | 163.2292 | 84.0357 | 3122.88 | 0.4685 | 0.7258
1.821 | 2 | 56.6 | 0.65 | 92.67 | 0.0073 | 3730 | 164 | 19.98 | 419.4 | 1.821 | 2 | 56.6 | 10.245 | 0.0073 | 1564.6 | 1.9049 | 157.9544 | 82.9219 | 2980.339 | 0.4902 | 0.7238
1.831 | 2 | 57.6 | 0.72 | 93.64 | 0.0134 | 3831 | 159 | 19.98 | 419.8 | 1.831 | 2 | 57.6 | 10.252 | 0.0134 | 1542.814 | 1.8674 | 152.8374 | 81.8431 | 2881.119 | 0.5119 | 0.723
1.841 | 2 | 58.6 | 0.77 | 94.44 | 0.0115 | 3975 | 155 | 19.98 | 420.8 | 1.841 | 2 | 58.6 | 10.257 | 0.0115 | 1525.204 | 1.8173 | 148.7831 | 81.8716 | 2771.716 | 0.541 | 0.7212
1.851 | 2 | 59.6 | 0.77 | 94.63 | 0.0164 | 3956 | 153 | 19.99 | 422 | 1.851 | 2 | 59.6 | 10.257 | 0.0164 | 1520.908 | 1.8236 | 146.8633 | 80.5334 | 2773.578 | 0.5373 | 0.7188
1.861 | 2 | 60.6 | 0.76 | 94.45 | 0.0131 | 3872 | 152 | 19.99 | 424.5 | 1.861 | 2 | 60.6 | 10.256 | 0.0131 | 1524.829 | 1.8524 | 145.9445 | 78.7852 | 2824.645 | 0.5206 | 0.7143
1.871 | 2 | 61.6 | 0.71 | 94.38 | 0.0156 | 3926 | 153 | 19.99 | 428.1 | 1.871 | 2 | 61.6 | 10.251 | 0.0156 | 1525.673 | 1.8348 | 147.1113 | 80.177 | 2799.354 | 0.5308 | 0.7076
1.881 | 2 | 62.6 | 0.74 | 94.43 | 0.0137 | 3863 | 155 | 19.99 | 428 | 1.881 | 2 | 62.6 | 10.254 | 0.0137 | 1524.985 | 1.8559 | 148.9087 | 80.2347 | 2830.24 | 0.5186 | 0.7077
1.891 | 2 | 63.6 | 0.71 | 94.05 | 0.01 | 3824 | 157 | 19.99 | 429.9 | 1.891 | 2 | 63.6 | 10.251 | 0.01 | 1533.204 | 1.8701 | 150.9574 | 80.7221 | 2867.224 | 0.5104 | 0.7043
1.901 | 2 | 64.6 | 0.65 | 94.11 | 0.0193 | 3887 | 159 | 19.99 | 427.5 | 1.901 | 2 | 64.6 | 10.245 | 0.0193 | 1530.932 | 1.8492 | 153.1387 | 82.8115 | 2831.068 | 0.5225 | 0.7087
1.911 | 2 | 65.6 | 0.61 | 94.22 | 0.0158 | 3864 | 159 | 19.99 | 423.2 | 1.911 | 2 | 65.6 | 10.241 | 0.0158 | 1527.823 | 1.8579 | 153.3113 | 82.5176 | 2838.576 | 0.5174 | 0.7167
1.921 | 2 | 66.6 | 0.59 | 94.24 | 0.0179 | 3907 | 160 | 19.99 | 418.1 | 1.921 | 2 | 66.6 | 10.239 | 0.0179 | 1527.069 | 1.8435 | 154.3625 | 83.7352 | 2815.093 | 0.5258 | 0.7262
1.931 | 2 | 67.6 | 0.53 | 94.24 | 0.0176 | 3808 | 159 | 19.99 | 413.3 | 1.931 | 2 | 67.6 | 10.233 | 0.0176 | 1526.175 | 1.879 | 153.6573 | 81.7746 | 2867.734 | 0.5052 | 0.7356
1.941 | 2 | 68.6 | 0.54 | 94.14 | 0.015 | 3768 | 159 | 20 | 411.1 | 1.941 | 2 | 68.6 | 10.234 | 0.015 | 1528.604 | 1.8931 | 153.6139 | 81.1425 | 2893.856 | 0.497 | 0.7399
1.951 | 2 | 69.6 | 0.44 | 94.01 | 0.0134 | 3802 | 161 | 20 | 410.4 | 1.951 | 2 | 69.6 | 10.224 | 0.0134 | 1530.081 | 1.8828 | 155.9854 | 82.8467 | 2880.866 | 0.503 | 0.7413
1.961 | 2 | 70.6 | 0.39 | 94.17 | 0.0165 | 3862 | 164 | 20 | 414.4 | 1.961 | 2 | 70.6 | 10.219 | 0.0165 | 1525.679 | 1.8626 | 159.1164 | 85.4262 | 2841.757 | 0.5147 | 0.7334
1.971 | 2 | 71.6 | 0.49 | 94.08 | 0.0275 | 3833 | 169 | 20 | 417 | 1.971 | 2 | 71.6 | 10.229 | 0.0275 | 1529.227 | 1.8709 | 163.5055 | 87.3922 | 2861.092 | 0.5099 | 0.7284
1.981 | 2 | 72.6 | 0.39 | 93.94 | 0.0239 | 3853 | 173 | 20 | 419.9 | 1.981 | 2 | 72.6 | 10.219 | 0.0239 | 1530.936 | 1.8658 | 167.8484 | 89.9626 | 2856.355 | 0.5129 | 0.7229
1.991 | 2 | 73.6 | 0.34 | 93.46 | 0.0249 | 3764 | 178 | 20.01 | 421.1 | 1.991 | 2 | 73.6 | 10.214 | 0.0249 | 1541.271 | 1.8983 | 172.9435 | 91.105 | 2925.774 | 0.494 | 0.7205
2.001 | 2 | 74.6 | 0.3 | 93.06 | 0.014 | 3705 | 182 | 20 | 420.2 | 2.001 | 2 | 74.6 | 10.21 | 0.014 | 1550.023 | 1.9206 | 177.0298 | 92.1755 | 2976.931 | 0.4811 | 0.7223
2.011 | 2 | 75.6 | 0.26 | 93.25 | 0.0416 | 3732 | 186 | 20.01 | 419.5 | 2.011 | 2 | 75.6 | 10.206 | 0.0416 | 1544.959 | 1.9114 | 181.1253 | 94.7603 | 2953.042 | 0.4864 | 0.7236
2.021 | 2 | 76.6 | 0.16 | 93.68 | 0.0418 | 3819 | 190 | 20.01 | 419.6 | 2.021 | 2 | 76.6 | 10.196 | 0.0418 | 1533.464 | 1.8819 | 185.5445 | 98.5919 | 2885.895 | 0.5035 | 0.7234
2.031 | 2 | 77.6 | 0.14 | 93.54 | 0.04 | 3741 | 192 | 20.01 | 421.6 | 2.031 | 2 | 77.6 | 10.194 | 0.04 | 1536.398 | 1.9104 | 187.6038 | 98.2031 | 2935.083 | 0.487 | 0.7196
2.041 | 2 | 78.6 | 0.04 | 92.97 | 0.0213 | 3605 | 195 | 20.01 | 424.8 | 2.041 | 2 | 78.6 | 10.184 | 0.0213 | 1548.191 | 1.9632 | 191.0756 | 97.329 | 3039.397 | 0.4564 | 0.7136
2.051 | 2 | 79.6 | -0.06 | 92.32 | 0.009 | 3664 | 194 | 20.01 | 426.4 | 2.051 | 2 | 79.6 | 10.174 | 0.009 | 1562.107 | 1.9427 | 190.6356 | 98.1305 | 3034.664 | 0.4683 | 0.7107
2.061 | 2 | 80.6 | -0.06 | 92.6 | 0.0203 | 3592 | 193 | 20.02 | 428.3 | 2.061 | 2 | 80.6 | 10.174 | 0.0203 | 1555.42 | 1.9701 | 189.6529 | 96.2638 | 3064.39 | 0.4524 | 0.7071
2.071 | 2 | 81.6 | -0.16 | 92.57 | 0.0094 | 3652 | 188 | 20.01 | 430.5 | 2.071 | 2 | 81.6 | 10.164 | 0.0094 | 1554.604 | 1.9491 | 185.2649 | 95.0508 | 3030.101 | 0.4646 | 0.7033
2.081 | 2 | 82.6 | -0.26 | 92.91 | 0.0176 | 3759 | 184 | 20.02 | 437.2 | 2.081 | 2 | 82.6 | 10.154 | 0.0176 | 1545.04 | 1.9113 | 181.8391 | 95.1379 | 2953.067 | 0.4865 | 0.6913
2.091 | 2 | 83.6 | -0.26 | 93.43 | 0.0146 | 3846 | 180 | 20.01 | 446.3 | 2.091 | 2 | 83.6 | 10.154 | 0.0146 | 1532.911 | 1.8802 | 177.8861 | 94.612 | 2882.125 | 0.5045 | 0.6759
2.101 | 2 | 84.6 | -0.36 | 93.9 | 0.0179 | 3860 | 175 | 20.01 | 451.4 | 2.101 | 2 | 84.6 | 10.144 | 0.0179 | 1520.612 | 1.8771 | 173.4376 | 92.397 | 2854.326 | 0.5063 | 0.6674
2.111 | 2 | 85.6 | -0.42 | 94.21 | 0.0166 | 3950 | 169 | 20.01 | 450 | 2.111 | 2 | 85.6 | 10.138 | 0.0166 | 1512.683 | 1.8471 | 167.7776 | 90.834 | 2794.045 | 0.5237 | 0.6697
2.121 | 2 | 86.6 | -0.36 | 94.14 | 0.0147 | 3851 | 162 | 20.02 | 444.1 | 2.121 | 2 | 86.6 | 10.144 | 0.0147 | 1515.161 | 1.8803 | 160.5537 | 85.3893 | 2848.89 | 0.5045 | 0.6795
2.131 | 2 | 87.6 | -0.36 | 93.78 | 0.0144 | 3757 | 156 | 20.02 | 439.2 | 2.131 | 2 | 87.6 | 10.144 | 0.0144 | 1523.352 | 1.9139 | 154.6072 | 80.7798 | 2915.595 | 0.485 | 0.6879
2.141 | 2 | 88.6 | -0.36 | 93.65 | 0.0094 | 3654 | 152 | 20.03 | 439 | 2.141 | 2 | 88.6 | 10.144 | 0.0094 | 1526.332 | 1.9522 | 150.643 | 77.1658 | 2979.704 | 0.4628 | 0.6882
2.151 | 2 | 89.6 | -0.36 | 93.71 | 0.0211 | 3913 | 146 | 20.02 | 440 | 2.151 | 2 | 89.6 | 10.144 | 0.0211 | 1524.955 | 1.8587 | 144.6965 | 77.8501 | 2834.366 | 0.517 | 0.6866
2.161 | 2 | 90.6 | -0.3 | 94.25 | 0.0201 | 3921 | 143 | 20.03 | 439.1 | 2.161 | 2 | 90.6 | 10.15 | 0.0201 | 1513.57 | 1.8548 | 141.4815 | 76.2784 | 2807.378 | 0.5193 | 0.688
2.171 | 2 | 91.6 | -0.3 | 94.07 | 0.014 | 3856 | 142 | 20.02 | 437 | 2.171 | 2 | 91.6 | 10.15 | 0.014 | 1517.644 | 1.8774 | 140.4921 | 74.8339 | 2849.203 | 0.5062 | 0.6917
2.181 | 2 | 92.6 | -0.3 | 93.83 | 0.0162 | 3807 | 140 | 20.03 | 434.2 | 2.181 | 2 | 92.6 | 10.15 | 0.0162 | 1523.109 | 1.8948 | 138.5134 | 73.1035 | 2885.922 | 0.4961 | 0.6966
2.191 | 2 | 93.6 | -0.24 | 93.38 | 0.0133 | 3676 | 139 | 20.03 | 435.4 | 2.191 | 2 | 93.6 | 10.156 | 0.0133 | 1534.371 | 1.9416 | 137.2895 | 70.7093 | 2979.142 | 0.4689 | 0.6946
2.201 | 2 | 94.6 | -0.3 | 93.3 | 0.01 | 3722 | 137 | 20.02 | 433.9 | 2.201 | 2 | 94.6 | 10.15 | 0.01 | 1535.32 | 1.9256 | 135.5452 | 70.39 | 2956.463 | 0.4782 | 0.6971
2.211 | 2 | 95.6 | -0.25 | 93.76 | 0.0129 | 3820 | 136 | 20.03 | 431.4 | 2.211 | 2 | 95.6 | 10.155 | 0.0129 | 1525.462 | 1.8892 | 134.3646 | 71.123 | 2881.884 | 0.4993 | 0.7016
2.221 | 2 | 96.6 | -0.23 | 94.07 | 0.0123 | 3874 | 134 | 20.03 | 427.1 | 2.221 | 2 | 96.6 | 10.157 | 0.0123 | 1518.69 | 1.8698 | 132.3134 | 70.7637 | 2839.634 | 0.5106 | 0.7094
2.231 | 2 | 97.6 | -0.19 | 93.95 | 0.0162 | 3798 | 136 | 20.03 | 425.3 | 2.231 | 2 | 97.6 | 10.161 | 0.0162 | 1522.019 | 1.8959 | 134.1356 | 70.7494 | 2885.636 | 0.4954 | 0.7128
2.241 | 2 | 98.6 | -0.15 | 94.02 | 0.0143 | 3797 | 139 | 20.03 | 425.2 | 2.241 | 2 | 98.6 | 10.165 | 0.0143 | 1521.024 | 1.8955 | 136.9388 | 72.2427 | 2883.159 | 0.4956 | 0.7129
2.251 | 2 | 99.6 | -0.1 | 93.98 | 0.0125 | 3722 | 143 | 20.04 | 427.2 | 2.251 | 2 | 99.6 | 10.17 | 0.0125 | 1522.683 | 1.9218 | 140.6796 | 73.2003 | 2926.363 | 0.4804 | 0.7092
2.261 | 2 | 100.6 | -0.08 | 93.64 | 0.0067 | 3691 | 147 | 20.03 | 432.8 | 2.261 | 2 | 100.6 | 10.172 | 0.0067 | 1530.775 | 1.9329 | 144.5327 | 74.7732 | 2958.909 | 0.4739 | 0.6992
2.271 | 2 | 101.6 | 0 | 93.57 | 0.0077 | 3827 | 149 | 20.03 | 439.8 | 2.271 | 2 | 101.6 | 10.18 | 0.0077 | 1533.594 | 1.8821 | 146.167 | 77.663 | 2886.327 | 0.5034 | 0.6868
2.281 | 2 | 102.6 | 0 | 93.86 | 0.0111 | 3790 | 149 | 20.03 | 443.7 | 2.281 | 2 | 102.6 | 10.18 | 0.0111 | 1526.924 | 1.8953 | 146.167 | 77.1227 | 2893.908 | 0.4958 | 0.6803
2.291 | 2 | 103.6 | 0 | 94.04 | 0.0098 | 3837 | 148 | 20.04 | 449.2 | 2.291 | 2 | 103.6 | 10.18 | 0.0098 | 1522.812 | 1.8785 | 145.186 | 77.2869 | 2860.653 | 0.5055 | 0.671
2.301 | 2 | 104.6 | -0.05 | 94.22 | 0.0135 | 3883 | 145 | 20.04 | 454.7 | 2.301 | 2 | 104.6 | 10.175 | 0.0135 | 1517.977 | 1.8634 | 142.4449 | 76.4455 | 2828.528 | 0.5143 | 0.662
2.311 | 2 | 105.6 | -0.1 | 94.46 | 0.0129 | 3934 | 143 | 20.04 | 458.8 | 2.311 | 2 | 105.6 | 10.17 | 0.0129 | 1511.818 | 1.8467 | 140.6796 | 76.1784 | 2791.893 | 0.5239 | 0.6556
2.321 | 2 | 106.6 | -0.1 | 94.47 | 0.0101 | 3933 | 140 | 20.04 | 465.2 | 2.321 | 2 | 106.6 | 10.17 | 0.0101 | 1511.593 | 1.8471 | 137.7283 | 74.5665 | 2791.993 | 0.5238 | 0.6455
2.331 | 2 | 107.6 | -0.1 | 94.43 | 0.0122 | 3969 | 138 | 20.04 | 467.5 | 2.331 | 2 | 107.6 | 10.17 | 0.0122 | 1512.493 | 1.8348 | 135.7608 | 73.9905 | 2775.184 | 0.5308 | 0.6421
2.341 | 2 | 108.6 | -0.16 | 94.42 | 0.0113 | 3933 | 136 | 20.04 | 472.7 | 2.341 | 2 | 108.6 | 10.164 | 0.0113 | 1511.825 | 1.8481 | 134.0214 | 72.5168 | 2794.07 | 0.5231 | 0.6343
2.351 | 2 | 109.6 | -0.15 | 94.45 | 0.0113 | 3993 | 133 | 20.05 | 473.5 | 2.351 | 2 | 109.6 | 10.165 | 0.0113 | 1511.3 | 1.8277 | 131.0278 | 71.6907 | 2762.176 | 0.535 | 0.6331
2.361 | 2 | 110.6 | -0.16 | 94.54 | 0.0102 | 3961 | 131 | 20.04 | 474.6 | 2.361 | 2 | 110.6 | 10.164 | 0.0102 | 1509.131 | 1.8386 | 129.0941 | 70.2123 | 2774.729 | 0.5286 | 0.6314
2.371 | 2 | 111.6 | -0.25 | 94.54 | 0.0089 | 4007 | 129 | 20.07 | 472.1 | 2.371 | 2 | 111.6 | 10.155 | 0.0089 | 1507.795 | 1.8248 | 127.4488 | 69.8424 | 2751.434 | 0.5367 | 0.6351
2.381 | 2 | 112.6 | -0.2 | 94.55 | 0.0065 | 4066 | 128 | 20.07 | 470.4 | 2.381 | 2 | 112.6 | 10.16 | 0.0065 | 1508.313 | 1.8045 | 126.2812 | 69.9832 | 2721.678 | 0.5485 | 0.6377
2.391 | 2 | 113.6 | -0.2 | 94.53 | 0.0079 | 3995 | 128 | 20.07 | 470.3 | 2.391 | 2 | 113.6 | 10.16 | 0.0079 | 1508.761 | 1.8279 | 126.2812 | 69.0849 | 2757.885 | 0.5349 | 0.6379
2.401 | 2 | 114.6 | -0.2 | 94.52 | 0.0112 | 4028 | 127 | 20.07 | 471.3 | 2.401 | 2 | 114.6 | 10.16 | 0.0112 | 1508.986 | 1.8169 | 125.2946 | 68.9592 | 2741.734 | 0.5412 | 0.6364
2.411 | 2 | 115.6 | -0.23 | 94.45 | 0.0107 | 3964 | 126 | 20.07 | 472.8 | 2.411 | 2 | 115.6 | 10.157 | 0.0107 | 1510.11 | 1.8389 | 124.4141 | 67.6576 | 2776.91 | 0.5285 | 0.6341
2.421 | 2 | 116.6 | -0.18 | 94.43 | 0.0097 | 3969 | 125 | 20.07 | 473.4 | 2.421 | 2 | 116.6 | 10.162 | 0.0097 | 1511.303 | 1.8363 | 123.2514 | 67.1199 | 2775.184 | 0.53 | 0.6333
2.431 | 2 | 117.6 | -0.2 | 94.32 | 0.0085 | 3954 | 123 | 20.08 | 473.6 | 2.431 | 2 | 117.6 | 10.16 | 0.0085 | 1513.481 | 1.8417 | 121.3484 | 65.8885 | 2787.412 | 0.5268 | 0.6329
2.441 | 2 | 118.6 | -0.23 | 94.18 | 0.0092 | 3919 | 119 | 20.07 | 475.5 | 2.441 | 2 | 118.6 | 10.157 | 0.0092 | 1516.196 | 1.8542 | 117.5022 | 63.3704 | 2811.352 | 0.5196 | 0.6302
2.451 | 2 | 119.6 | -0.19 | 94.14 | 0.0077 | 3934 | 114 | 20.08 | 478.9 | 2.451 | 2 | 119.6 | 10.161 | 0.0077 | 1517.7 | 1.8483 | 112.4372 | 60.8312 | 2805.237 | 0.523 | 0.6252
2.461 | 2 | 120.6 | -0.25 | 94.43 | 0.0129 | 4039 | 110 | 20.08 | 481.7 | 2.461 | 2 | 120.6 | 10.155 | 0.0129 | 1510.262 | 1.8142 | 108.6773 | 59.9037 | 2739.917 | 0.5428 | 0.6212
2.471 | 2 | 121.6 | -0.25 | 94.72 | 0.009 | 4076 | 106 | 20.08 | 485.1 | 2.471 | 2 | 121.6 | 10.155 | 0.009 | 1503.776 | 1.8021 | 104.7254 | 58.1137 | 2709.923 | 0.5498 | 0.6164
2.481 | 2 | 122.6 | -0.24 | 94.76 | 0.0086 | 4139 | 101 | 20.08 | 487.5 | 2.481 | 2 | 122.6 | 10.156 | 0.0086 | 1503.034 | 1.7816 | 99.7571 | 55.9929 | 2677.811 | 0.5617 | 0.613
2.491 | 2 | 123.6 | -0.2 | 94.84 | 0.0093 | 4117 | 98 | 20.08 | 491.5 | 2.491 | 2 | 123.6 | 10.16 | 0.0093 | 1501.848 | 1.7879 | 96.6841 | 54.0757 | 2685.213 | 0.558 | 0.6076
2.501 | 2 | 124.6 | -0.15 | 94.87 | 0.0073 | 4155 | 95 | 20.09 | 495 | 2.501 | 2 | 124.6 | 10.165 | 0.0073 | 1501.921 | 1.7749 | 93.5913 | 52.7292 | 2665.823 | 0.5656 | 0.6028
2.511 | 2 | 125.6 | -0.1 | 94.78 | 0.0077 | 4167 | 92 | 20.09 | 497.9 | 2.511 | 2 | 125.6 | 10.17 | 0.0077 | 1504.661 | 1.7703 | 90.5072 | 51.126 | 2663.666 | 0.5683 | 0.5989
2.521 | 2 | 126.6 | -0.01 | 94.84 | 0.0073 | 4163 | 90 | 20.09 | 498.9 | 2.521 | 2 | 126.6 | 10.179 | 0.0073 | 1504.656 | 1.77 | 88.3139 | 49.8956 | 2663.202 | 0.5685 | 0.5976
2.531 | 2 | 127.6 | 0.03 | 94.96 | 0.0087 | 4164 | 88 | 20.1 | 498.1 | 2.531 | 2 | 127.6 | 10.183 | 0.0087 | 1502.582 | 1.769 | 86.2535 | 48.7594 | 2658.012 | 0.569 | 0.5987
2.541 | 2 | 128.6 | 0.06 | 95.18 | 0.0079 | 4190 | 85 | 20.09 | 499.3 | 2.541 | 2 | 128.6 | 10.186 | 0.0079 | 1498.161 | 1.7603 | 83.2422 | 47.2892 | 2637.18 | 0.5741 | 0.5971
2.551 | 2 | 129.6 | 0.18 | 95.23 | 0.0067 | 4156 | 84 | 20.1 | 499.6 | 2.551 | 2 | 129.6 | 10.198 | 0.0067 | 1498.824 | 1.7689 | 81.9838 | 46.3478 | 2651.245 | 0.5691 | 0.5967
2.561 | 2 | 130.6 | 0.25 | 95.26 | 0.0046 | 4208 | 82 | 20.1 | 498.8 | 2.561 | 2 | 130.6 | 10.205 | 0.0046 | 1499.192 | 1.7514 | 79.8735 | 45.6056 | 2625.683 | 0.5792 | 0.5977
2.571 | 2 | 131.6 | 0.32 | 95.29 | 0.0039 | 4195 | 81 | 20.09 | 476.5 | 2.571 | 2 | 131.6 | 10.212 | 0.0039 | 1499.559 | 1.7542 | 78.7435 | 44.8876 | 2630.584 | 0.5776 | 0.6288
2.581 | 2 | 132.6 | 0.43 | 95.36 | 0.0044 | 4235 | 80 | 20.1 | 478.3 | 2.581 | 2 | 132.6 | 10.223 | 0.0044 | 1499.633 | 1.74 | 77.5302 | 44.5579 | 2609.344 | 0.5859 | 0.626
2.591 | 2 | 133.6 | 0.5 | 95.31 | 0.0035 | 4249 | 78 | 20.1 | 477.3 | 2.591 | 2 | 133.6 | 10.23 | 0.0035 | 1501.762 | 1.7345 | 75.4428 | 43.4952 | 2604.822 | 0.589 | 0.6275
2.601 | 2 | 134.6 | 0.6 | 95.31 | 0.0035 | 4178 | 76 | 20.1 | 477.3 | 2.601 | 2 | 134.6 | 10.24 | 0.0035 | 1503.23 | 1.7547 | 73.3015 | 41.7736 | 2637.769 | 0.5773 | 0.6275
2.611 | 2 | 135.6 | 0.72 | 95.42 | 0.004 | 4215 | 73 | 20.1 | 477 | 2.611 | 2 | 135.6 | 10.252 | 0.004 | 1502.565 | 1.7412 | 70.1706 | 40.2999 | 2616.281 | 0.5851 | 0.628
2.621 | 2 | 136.6 | 1.13 | 95.88 | 0.0022 | 4253 | 71 | 20.1 | 479.3 | 2.621 | 2 | 136.6 | 10.293 | 0.0022 | 1498.472 | 1.7227 | 67.4674 | 39.1642 | 2581.387 | 0.5959 | 0.6246
2.631 | 2 | 137.6 | 0.98 | 95.91 | 0.0022 | 4359 | 68 | 20.11 | 481.4 | 2.631 | 2 | 137.6 | 10.278 | 0.0022 | 1495.634 | 1.6935 | 64.8889 | 38.3157 | 2532.906 | 0.6128 | 0.6216
2.641 | 2 | 138.6 | 1.23 | 95.63 | 0.0023 | 4359 | 67 | 20.11 | 485.1 | 2.641 | 2 | 138.6 | 10.303 | 0.0023 | 1505.406 | 1.6894 | 63.4885 | 37.58 | 2543.268 | 0.6152 | 0.6164
2.651 | 2 | 139.6 | 1.3 | 95.45 | 0.0027 | 4348 | 66 | 20.1 | 487.7 | 2.651 | 2 | 139.6 | 10.31 | 0.0027 | 1510.401 | 1.6915 | 62.4187 | 36.9013 | 2554.849 | 0.614 | 0.6127
2.661 | 2 | 140.6 | 1.38 | 95.84 | 0.0021 | 4387 | 65 | 20.11 | 488.4 | 2.661 | 2 | 140.6 | 10.318 | 0.0021 | 1502.986 | 1.6788 | 61.3357 | 36.5353 | 2523.225 | 0.6213 | 0.6118
2.671 | 2 | 141.6 | 1.38 | 95.76 | 0.0016 | 4320 | 66 | 20.11 | 489.1 | 2.671 | 2 | 141.6 | 10.318 | 0.0016 | 1504.74 | 1.6985 | 62.2793 | 36.6683 | 2555.725 | 0.6099 | 0.6109
2.681 | 2 | 142.6 | 2.45 | 96.06 | 0.0021 | 4371 | 67 | 20.11 | 485.6 | 2.681 | 2 | 142.6 | 10.425 | 0.0021 | 1513.722 | 1.6662 | 61.3731 | 36.8345 | 2522.137 | 0.6287 | 0.6157
2.691 | 2 | 143.6 | 2.71 | 96.33 | 0.0005 | 4397 | 69 | 20.11 | 483.1 | 2.691 | 2 | 143.6 | 10.451 | 0.0005 | 1511.571 | 1.6546 | 62.754 | 37.9274 | 2501.019 | 0.6354 | 0.6193
2.701 | 2 | 144.6 | 2.83 | 95.65 | 0.0002 | 4234 | 71 | 20.11 | 475 | 2.701 | 2 | 144.6 | 10.463 | 0.0002 | 1528.338 | 1.7004 | 64.3603 | 37.8506 | 2598.749 | 0.6088 | 0.6309
2.711 | 2 | 145.6 | 3.62 | 96.06 | 0.0015 | 4076 | 72 | 20.12 | 459 | 2.711 | 2 | 145.6 | 10.542 | 0.0015 | 1530.71 | 1.7359 | 63.8716 | 36.794 | 2657.196 | 0.5882 | 0.6553
2.721 | 2 | 146.6 | 3.93 | 96.26 | 0.001 | 4248 | 71 | 20.12 | 427.8 | 2.721 | 2 | 146.6 | 10.573 | 0.001 | 1530.766 | 1.6785 | 62.4559 | 37.2085 | 2569.447 | 0.6215 | 0.7082
2.731 | 2 | 147.6 | 3.72 | 96.45 | 0.0003 | 4235 | 72 | 20.12 | 377.5 | 2.731 | 2 | 147.6 | 10.552 | 0.0003 | 1523.535 | 1.6857 | 63.698 | 37.7864 | 2568.278 | 0.6173 | 0.8129
2.741 | 2 | 148.6 | 3.7 | 96.55 | 0.0013 | 4233 | 72 | 20.13 | 297.6 | 2.741 | 2 | 148.6 | 10.55 | 0.0013 | 1521.05 | 1.6867 | 63.7326 | 37.7865 | 2565.481 | 0.6168 | 1.0571
2.751 | 2 | 149.6 | 5.15 | 97.27 | 0.0015 | 4288 | 75 | 20.12 | 207.2 | 2.751 | 2 | 149.6 | 10.695 | 0.0015 | 1526.113 | 1.6478 | 63.8401 | 38.7433 | 2514.684 | 0.6393 | 1.5763
2.761 | 2 | 150.6 | 5.37 | 999 | 0 | 4471 | 82 | 20.12 | 145.9 | 2.761 | 2 | 150.6 | 10.717 | 0 | 110.2788 | 1.5931 | 69.3891 | 43.555 | 175.689 | 0.671 | 2.3215
2.771 | 3 | 0.22 | 5.16 | 999 | 0 | 11864 | 94 | 20.13 | 136.3 | 2.771 | 3 | 0.2 | 10.696 | 0 | 110.0627 | 0.5552 | 79.9915 | 144.0743 | 61.1079 | 1.2731 | 2.502
2.781 | 3 | 1.22 | 4.43 | 999 | 0 | 8030 | 113 | 20.13 | 179.8 | 2.781 | 3 | 1.2 | 10.623 | 0 | 109.3115 | 0.9475 | 98.0656 | 103.4941 | 103.5778 | 1.0455 | 1.843
2.791 | 3 | 2.22 | 3.92 | 94.97 | 0.0012 | 4505 | 136 | 20.13 | 253 | 2.791 | 3 | 2.2 | 10.572 | 0.0012 | 1559.752 | 1.6056 | 119.6663 | 74.5284 | 2504.411 | 0.6638 | 1.2641
2.801 | 3 | 3.22 | 4.62 | 95.38 | 0.0032 | 3896 | 157 | 20.13 | 322 | 2.801 | 3 | 3.2 | 10.642 | 0.0032 | 1560.64 | 1.7773 | 135.5542 | 76.2707 | 2773.692 | 0.5642 | 0.9689
2.811 | 3 | 4.22 | 5.09 | 95.75 | 0.0012 | 3582 | 179 | 20.13 | 365.4 | 2.811 | 3 | 4.2 | 10.689 | 0.0012 | 1559.072 | 1.8789 | 152.6101 | 81.223 | 2929.346 | 0.5053 | 0.8427
2.821 | 3 | 5.22 | 2.88 | 94.28 | 0.0018 | 3736 | 196 | 20.13 | 392.6 | 2.821 | 3 | 5.2 | 10.468 | 0.0018 | 1560.292 | 1.8621 | 177.4268 | 95.2811 | 2905.483 | 0.515 | 0.7785
2.831 | 3 | 6.22 | 2.75 | 95.54 | 0.0004 | 3872 | 207 | 20.14 | 411.9 | 2.831 | 3 | 6.2 | 10.455 | 0.0004 | 1529.627 | 1.8172 | 188.0549 | 103.4875 | 2779.599 | 0.5411 | 0.7384
2.841 | 3 | 7.22 | 2.33 | 999 | 0 | 3317 | 211 | 20.14 | 425.7 | 2.841 | 3 | 7.2 | 10.413 | 0 | 107.1506 | 2.0348 | 193.9207 | 95.3029 | 218.0281 | 0.4149 | 0.712
2.851 | 3 | 8.22 | 1.76 | 999 | 0 | 3373 | 208 | 20.14 | 432.2 | 2.851 | 3 | 8.2 | 10.356 | 0 | 106.564 | 2.0225 | 194.2073 | 96.0252 | 215.5216 | 0.422 | 0.7002
2.861 | 3 | 9.22 | 0.94 | 88.39 | 0.0009 | 3436 | 202 | 20.15 | 433.9 | 2.861 | 3 | 9.2 | 10.274 | 0.0009 | 1678.758 | 2.0126 | 192.9744 | 95.8837 | 3378.648 | 0.4277 | 0.6972
2.871 | 3 | 10.22 | 0.36 | 88.89 | 0.0022 | 3484 | 194 | 20.15 | 431.7 | 2.871 | 3 | 10.2 | 10.216 | 0.0022 | 1655.754 | 2.0045 | 188.3826 | 93.9784 | 3319.009 | 0.4324 | 0.7011
2.881 | 3 | 11.22 | -0.09 | 92.61 | 0.0055 | 3794 | 187 | 20.14 | 429.2 | 2.881 | 3 | 11.2 | 10.171 | 0.0055 | 1554.723 | 1.8955 | 183.9135 | 97.0266 | 2946.971 | 0.4957 | 0.7056
2.891 | 3 | 12.22 | -0.15 | 93.37 | 0.0118 | 3933 | 181 | 20.15 | 427.3 | 2.891 | 3 | 12.2 | 10.165 | 0.0118 | 1535.963 | 1.848 | 178.316 | 96.4934 | 2838.4 | 0.5232 | 0.7091
2.901 | 3 | 13.22 | -0.1 | 92.97 | 0.0057 | 3628 | 174 | 20.14 | 429 | 2.901 | 3 | 13.2 | 10.17 | 0.0057 | 1546.063 | 1.9571 | 171.1766 | 87.4653 | 3025.769 | 0.4599 | 0.7059
2.911 | 3 | 14.22 | -0.05 | 92.17 | 0.0031 | 3710 | 165 | 20.15 | 434.4 | 2.911 | 3 | 14.2 | 10.175 | 0.0031 | 1565.866 | 1.9253 | 162.0925 | 84.1895 | 3014.807 | 0.4783 | 0.6963
2.921 | 3 | 15.22 | -0.04 | 93.46 | 0.0108 | 3901 | 156 | 20.14 | 437.4 | 2.921 | 3 | 15.2 | 10.176 | 0.0108 | 1535.536 | 1.8569 | 153.2076 | 82.5054 | 2851.401 | 0.518 | 0.691
2.931 | 3 | 16.22 | 0.03 | 93.54 | 0.0048 | 3636 | 146 | 20.15 | 439.8 | 2.931 | 3 | 16.2 | 10.183 | 0.0048 | 1534.74 | 1.9515 | 143.1023 | 73.328 | 2995.103 | 0.4631 | 0.6868
2.941 | 3 | 17.22 | 0.11 | 92.49 | 0.0059 | 3605 | 137 | 20.14 | 440.5 | 2.941 | 3 | 17.2 | 10.191 | 0.0059 | 1560.643 | 1.9618 | 133.9769 | 68.2913 | 3061.739 | 0.4572 | 0.6857
2.951 | 3 | 18.22 | 0.16 | 93.45 | 0.0076 | 4033 | 131 | 20.15 | 438.9 | 2.951 | 3 | 18.2 | 10.196 | 0.0076 | 1538.787 | 1.8089 | 127.9281 | 70.7224 | 2783.476 | 0.5459 | 0.6884
2.961 | 3 | 19.22 | 0.2 | 95.12 | 0.0137 | 4287 | 132 | 20.15 | 438.9 | 2.961 | 3 | 19.2 | 10.2 | 0.0137 | 1501.546 | 1.728 | 128.7588 | 74.5116 | 2594.729 | 0.5928 | 0.6883
2.971 | 3 | 20.22 | 0.25 | 95.28 | 0.0063 | 4025 | 139 | 20.15 | 442.2 | 2.971 | 3 | 20.2 | 10.205 | 0.0063 | 1498.752 | 1.8099 | 135.3953 | 74.8076 | 2712.613 | 0.5453 | 0.6827
2.981 | 3 | 21.22 | 0.26 | 94.79 | 0.0125 | 4077 | 148 | 20.15 | 444.8 | 2.981 | 3 | 21.2 | 10.206 | 0.0125 | 1509.763 | 1.7928 | 144.1212 | 80.3911 | 2706.627 | 0.5552 | 0.6784
2.991 | 3 | 22.22 | 0.3 | 94.61 | 0.0052 | 3591 | 152 | 20.15 | 446.9 | 2.991 | 3 | 22.2 | 10.21 | 0.0052 | 1514.387 | 1.9636 | 147.8491 | 75.2958 | 2973.615 | 0.4562 | 0.6748
3.001 | 3 | 23.22 | 0.36 | 90.11 | 0.0022 | 3390 | 152 | 20.16 | 448.1 | 3.001 | 3 | 23.2 | 10.216 | 0.0022 | 1623.649 | 2.043 | 147.5987 | 72.2443 | 3317.195 | 0.4101 | 0.6728
3.011 | 3 | 24.22 | 0.45 | 92.07 | 0.0022 | 3680 | 150 | 20.16 | 446.1 | 3.011 | 3 | 24.2 | 10.225 | 0.0022 | 1575.986 | 1.927 | 145.2871 | 75.3949 | 3036.947 | 0.4774 | 0.6761
3.021 | 3 | 25.22 | 0.45 | 94.13 | 0.0142 | 3869 | 148 | 20.16 | 442 | 3.021 | 3 | 25.2 | 10.225 | 0.0142 | 1527.487 | 1.8591 | 143.3499 | 77.1075 | 2839.738 | 0.5168 | 0.683
3.031 | 3 | 26.22 | 0.45 | 94.42 | 0.0064 | 3779 | 150 | 20.16 | 439.2 | 3.031 | 3 | 26.2 | 10.225 | 0.0064 | 1520.898 | 1.8909 | 145.2871 | 76.8369 | 2875.791 | 0.4983 | 0.6878
3.041 | 3 | 27.22 | 0.44 | 94.05 | 0.0037 | 3810 | 157 | 20.16 | 435.2 | 3.041 | 3 | 27.2 | 10.224 | 0.0037 | 1529.165 | 1.88 | 152.11 | 80.9105 | 2874.798 | 0.5047 | 0.6948
3.051 | 3 | 28.22 | 0.4 | 94.73 | 0.0071 | 4066 | 167 | 20.16 | 432.3 | 3.051 | 3 | 28.2 | 10.22 | 0.0071 | 1513.177 | 1.7939 | 161.9813 | 90.2977 | 2714.425 | 0.5546 | 0.7
3.061 | 3 | 29.22 | 0.39 | 94.93 | 0.0072 | 3803 | 180 | 20.17 | 429.8 | 3.061 | 3 | 29.2 | 10.219 | 0.0072 | 1508.562 | 1.8834 | 174.6399 | 92.7266 | 2841.204 | 0.5027 | 0.7044
3.071 | 3 | 30.22 | 0.36 | 93.27 | 0.0027 | 3625 | 192 | 20.18 | 428.9 | 3.071 | 3 | 30.2 | 10.216 | 0.0027 | 1546.005 | 1.9494 | 186.4405 | 95.6395 | 3013.795 | 0.4644 | 0.7061
3.081 | 3 | 31.22 | 0.31 | 91.54 | 0.0015 | 3455 | 197 | 20.18 | 422.2 | 3.081 | 3 | 31.2 | 10.211 | 0.0015 | 1586.791 | 2.0172 | 191.5661 | 94.9643 | 3200.943 | 0.425 | 0.7185
3.091 | 3 | 32.22 | 0.36 | 90.76 | 0.0022 | 3530 | 200 | 20.17 | 419.2 | 3.091 | 3 | 32.2 | 10.216 | 0.0022 | 1607.047 | 1.9862 | 194.2088 | 97.7786 | 3191.932 | 0.443 | 0.7241
3.101 | 3 | 33.22 | 0.36 | 92.45 | 0.0074 | 3625 | 201 | 20.17 | 416.2 | 3.101 | 3 | 33.2 | 10.216 | 0.0074 | 1565.431 | 1.9494 | 195.1799 | 100.1226 | 3051.664 | 0.4644 | 0.7299
3.111 | 3 | 34.22 | 0.27 | 92.83 | 0.0069 | 3634 | 200 | 20.17 | 413.2 | 3.111 | 3 | 34.2 | 10.207 | 0.0069 | 1554.997 | 1.9477 | 194.7033 | 99.9654 | 3028.679 | 0.4654 | 0.7358
3.121 | 3 | 35.22 | 0.31 | 92.44 | 0.0048 | 3476 | 198 | 20.17 | 410.7 | 3.121 | 3 | 35.2 | 10.211 | 0.0048 | 1564.904 | 2.0087 | 192.5385 | 95.8506 | 3143.477 | 0.43 | 0.7407
3.131 | 3 | 36.22 | 0.27 | 92.57 | 0.0039 | 3737 | 197 | 20.18 | 407.9 | 3.131 | 3 | 36.2 | 10.207 | 0.0039 | 1561.181 | 1.9094 | 191.7827 | 100.4418 | 2980.905 | 0.4876 | 0.7464
3.141 | 3 | 37.22 | 0.26 | 92.79 | 0.0095 | 3489 | 196 | 20.17 | 405.4 | 3.141 | 3 | 37.2 | 10.206 | 0.0095 | 1555.793 | 2.0045 | 190.8632 | 95.2181 | 3118.563 | 0.4324 | 0.7514
3.151 | 3 | 38.22 | 0.26 | 91.64 | 0.0032 | 3459 | 197 | 20.18 | 400.6 | 3.151 | 3 | 38.2 | 10.206 | 0.0032 | 1583.553 | 2.0166 | 191.837 | 95.1287 | 3193.401 | 0.4254 | 0.7613
3.161 | 3 | 39.22 | 0.19 | 93.63 | 0.0046 | 3920 | 202 | 20.18 | 398.5 | 3.161 | 3 | 39.2 | 10.199 | 0.0046 | 1535.069 | 1.8462 | 197.0958 | 106.7555 | 2834.1 | 0.5242 | 0.7659
3.171 | 3 | 40.22 | 0.11 | 93.76 | 0.0101 | 3695 | 206 | 20.18 | 398.4 | 3.171 | 3 | 40.2 | 10.191 | 0.0101 | 1530.87 | 1.9279 | 201.4543 | 104.4964 | 2951.3 | 0.4769 | 0.7661
3.181 | 3 | 41.22 | 0.1 | 91.26 | 0.0025 | 3473 | 207 | 20.18 | 397.9 | 3.181 | 3 | 41.2 | 10.19 | 0.0025 | 1590.448 | 2.0141 | 202.4896 | 100.5367 | 3203.302 | 0.4269 | 0.7671
3.191 | 3 | 42.22 | 0.07 | 88.47 | 0.0028 | 3376 | 202 | 20.19 | 405.7 | 3.191 | 3 | 42.2 | 10.187 | 0.0028 | 1662.37 | 2.0547 | 197.7665 | 96.2486 | 3415.75 | 0.4033 | 0.7508
3.201 | 3 | 43.22 | 0.12 | 88.47 | 0.0031 | 3300 | 193 | 20.18 | 407.1 | 3.201 | 3 | 43.2 | 10.192 | 0.0031 | 1663.185 | 2.0863 | 188.6878 | 90.4425 | 3469.858 | 0.385 | 0.7481
3.211 | 3 | 44.22 | 0.06 | 88.83 | 0.0035 | 3439 | 181 | 20.18 | 409.9 | 3.211 | 3 | 44.2 | 10.186 | 0.0035 | 1652.498 | 2.0287 | 177.2569 | 87.3728 | 3352.494 | 0.4184 | 0.7422
3.221 | 3 | 45.22 | 0.08 | 89.75 | 0.0023 | 3457 | 167 | 20.2 | 412.2 | 3.221 | 3 | 45.2 | 10.188 | 0.0023 | 1628.517 | 2.021 | 163.4538 | 80.8784 | 3291.203 | 0.4229 | 0.7378
3.231 | 3 | 46.22 | 0.07 | 92.59 | 0.0021 | 3736 | 154 | 20.2 | 415 | 3.231 | 3 | 46.2 | 10.187 | 0.0021 | 1557.645 | 1.9135 | 150.7725 | 78.7939 | 2980.563 | 0.4852 | 0.7324
3.241 | 3 | 47.22 | 0.11 | 94.17 | 0.0037 | 3930 | 147 | 20.2 | 417.1 | 3.241 | 3 | 47.2 | 10.191 | 0.0037 | 1521.499 | 1.8443 | 143.7562 | 77.9475 | 2806.054 | 0.5254 | 0.7282
3.251 | 3 | 48.22 | 0.16 | 94.56 | 0.0076 | 4047 | 145 | 20.19 | 419.4 | 3.251 | 3 | 48.2 | 10.196 | 0.0076 | 1513.433 | 1.8043 | 141.5998 | 78.4799 | 2730.66 | 0.5486 | 0.7239
3.261 | 3 | 49.22 | 0.13 | 94.84 | 0.007 | 4228 | 146 | 20.19 | 422.7 | 3.261 | 3 | 49.2 | 10.193 | 0.007 | 1506.726 | 1.7473 | 142.6975 | 81.669 | 2632.653 | 0.5816 | 0.7177
3.271 | 3 | 50.22 | 0.03 | 94.06 | 0.0044 | 3590 | 148 | 20.2 | 426.5 | 3.271 | 3 | 50.2 | 10.183 | 0.0044 | 1522.805 | 1.9692 | 145.0626 | 73.6669 | 2998.661 | 0.4529 | 0.7106
3.281 | 3 | 51.22 | 0.06 | 92.63 | 0.0042 | 3707 | 148 | 20.19 | 429.3 | 3.281 | 3 | 51.2 | 10.186 | 0.0042 | 1556.54 | 1.9244 | 144.9393 | 75.3183 | 2995.341 | 0.4789 | 0.7054
3.291 | 3 | 52.22 | 0.07 | 93.65 | 0.0062 | 3872 | 148 | 20.2 | 429 | 3.291 | 3 | 52.2 | 10.187 | 0.0062 | 1532.802 | 1.865 | 144.8982 | 77.6942 | 2858.646 | 0.5134 | 0.706
3.301 | 3 | 53.22 | 0.07 | 94.26 | 0.0116 | 3961 | 149 | 20.19 | 430.3 | 3.301 | 3 | 53.2 | 10.187 | 0.0116 | 1518.861 | 1.8345 | 145.8773 | 79.5199 | 2786.313 | 0.531 | 0.7036
3.311 | 3 | 54.22 | 0.06 | 94.56 | 0.0082 | 3942 | 153 | 20.19 | 431.6 | 3.311 | 3 | 54.2 | 10.186 | 0.0082 | 1511.949 | 1.8411 | 149.8359 | 81.3844 | 2783.633 | 0.5272 | 0.7013
3.321 | 3 | 55.22 | 0.2 | 94.61 | 0.0075 | 3911 | 158 | 20.2 | 434.9 | 3.321 | 3 | 55.2 | 10.2 | 0.0075 | 1512.904 | 1.8491 | 154.1204 | 83.3472 | 2797.567 | 0.5225 | 0.6955
3.331 | 3 | 56.22 | 0.21 | 94.63 | 0.0064 | 3975 | 160 | 20.2 | 442.2 | 3.331 | 3 | 56.2 | 10.201 | 0.0064 | 1512.604 | 1.8273 | 156.0271 | 85.389 | 2763.907 | 0.5352 | 0.6828
3.341 | 3 | 57.22 | 0.41 | 94.12 | 0.0019 | 3643 | 160 | 20.2 | 445.2 | 3.341 | 3 | 57.2 | 10.221 | 0.0019 | 1527.118 | 1.9416 | 155.1479 | 79.9057 | 2965.108 | 0.4689 | 0.6776
3.351 | 3 | 58.22 | 0.41 | 93.23 | 0.0018 | 3911 | 158 | 20.2 | 451.7 | 3.351 | 3 | 58.2 | 10.221 | 0.0018 | 1547.698 | 1.8453 | 153.2085 | 83.0247 | 2856.026 | 0.5247 | 0.667
3.361 | 3 | 59.22 | 0.35 | 94.31 | 0.0067 | 4048 | 154 | 20.2 | 453.6 | 3.361 | 3 | 59.2 | 10.215 | 0.0067 | 1521.901 | 1.8006 | 149.583 | 83.074 | 2740.334 | 0.5507 | 0.6638
3.371 | 3 | 60.22 | 0.29 | 94.17 | 0.0042 | 3876 | 150 | 20.21 | 454.2 | 3.371 | 3 | 60.2 | 10.209 | 0.0042 | 1524.186 | 1.8596 | 145.945 | 78.483 | 2834.336 | 0.5165 | 0.6628
3.381 | 3 | 61.22 | 0.24 | 93.73 | 0.0038 | 3756 | 146 | 20.21 | 451.1 | 3.381 | 3 | 61.2 | 10.204 | 0.0038 | 1533.514 | 1.903 | 142.254 | 74.7509 | 2918.341 | 0.4913 | 0.6679
3.391 | 3 | 62.22 | 0.19 | 94.24 | 0.0072 | 4002 | 145 | 20.2 | 448.4 | 3.391 | 3 | 62.2 | 10.199 | 0.0072 | 1521.104 | 1.8186 | 141.4797 | 77.7962 | 2766.27 | 0.5403 | 0.6722
3.401 | 3 | 63.22 | 0.19 | 95.26 | 0.0079 | 4234 | 150 | 20.21 | 447.7 | 3.401 | 3 | 63.2 | 10.199 | 0.0079 | 1498.31 | 1.7444 | 146.3583 | 83.9022 | 2613.638 | 0.5833 | 0.6734
3.411 | 3 | 64.22 | 0.08 | 95.27 | 0.0078 | 4173 | 158 | 20.2 | 448.1 | 3.411 | 3 | 64.2 | 10.188 | 0.0078 | 1496.475 | 1.7653 | 154.6449 | 87.6046 | 2641.669 | 0.5712 | 0.6728
3.421 | 3 | 65.22 | 0.09 | 94.01 | 0.0017 | 3774 | 161 | 20.21 | 446.5 | 3.421 | 3 | 65.2 | 10.189 | 0.0017 | 1524.843 | 1.8993 | 157.5365 | 82.9431 | 2896.183 | 0.4934 | 0.6755
3.431 | 3 | 66.22 | 0.09 | 93.11 | 0.0012 | 3570 | 162 | 20.21 | 443.5 | 3.431 | 3 | 66.2 | 10.189 | 0.0012 | 1545.661 | 1.9758 | 158.515 | 80.2295 | 3053.87 | 0.4491 | 0.6805
3.441 | 3 | 67.22 | 0.09 | 93.44 | 0.0041 | 3885 | 161 | 20.21 | 441.4 | 3.441 | 3 | 67.2 | 10.189 | 0.0041 | 1537.962 | 1.8601 | 157.5365 | 84.6925 | 2860.764 | 0.5162 | 0.6841
3.451 | 3 | 68.22 | 0.08 | 94.09 | 0.0089 | 3864 | 161 | 20.21 | 435.4 | 3.451 | 3 | 68.2 | 10.188 | 0.0089 | 1522.87 | 1.8676 | 157.5812 | 84.3769 | 2844.092 | 0.5118 | 0.6945
3.461 | 3 | 69.22 | 0.09 | 94.08 | 0.0031 | 3868 | 161 | 20.21 | 431.4 | 3.461 | 3 | 69.2 | 10.189 | 0.0031 | 1523.247 | 1.866 | 157.5365 | 84.4244 | 2842.391 | 0.5128 | 0.7017
3.471 | 3 | 70.22 | 0.09 | 94.48 | 0.0048 | 3946 | 161 | 20.22 | 428.7 | 3.471 | 3 | 70.2 | 10.189 | 0.0048 | 1514.192 | 1.8392 | 157.5365 | 85.6554 | 2784.887 | 0.5283 | 0.7065
3.481 | 3 | 71.22 | 0.1 | 94.3 | 0.002 | 3818 | 158 | 20.23 | 425.6 | 3.481 | 3 | 71.2 | 10.19 | 0.002 | 1518.402 | 1.8834 | 154.5573 | 82.0626 | 2859.772 | 0.5027 | 0.7121
3.491 | 3 | 72.22 | 0.09 | 93.82 | 0.0011 | 3731 | 154 | 20.22 | 428.8 | 3.491 | 3 | 72.2 | 10.189 | 0.0011 | 1529.191 | 1.915 | 150.6871 | 78.6894 | 2928.34 | 0.4844 | 0.7063
3.501 | 3 | 73.22 | 0.1 | 94.16 | 0.0029 | 3886 | 150 | 20.22 | 432 | 3.501 | 3 | 73.2 | 10.19 | 0.0029 | 1521.577 | 1.8596 | 146.7316 | 78.9061 | 2829.48 | 0.5165 | 0.7006
3.511 | 3 | 74.22 | 0.09 | 94.85 | 0.0024 | 3947 | 149 | 20.22 | 434 | 3.511 | 3 | 74.2 | 10.189 | 0.0024 | 1505.912 | 1.8389 | 145.7947 | 79.2858 | 2769.147 | 0.5285 | 0.697
3.521 | 3 | 75.22 | 0.15 | 94.62 | 0.0013 | 3672 | 146 | 20.22 | 435 | 3.521 | 3 | 75.2 | 10.195 | 0.0013 | 1511.938 | 1.9357 | 142.6167 | 73.6781 | 2926.619 | 0.4723 | 0.6951
3.531 | 3 | 76.22 | 0.15 | 94.27 | 0.001 | 3976 | 146 | 20.22 | 440 | 3.531 | 3 | 76.2 | 10.195 | 0.001 | 1519.827 | 1.828 | 142.6167 | 78.0183 | 2778.23 | 0.5348 | 0.6866
3.541 | 3 | 77.22 | 0.15 | 94.74 | 0.0015 | 3792 | 145 | 20.23 | 451.8 | 3.541 | 3 | 77.2 | 10.195 | 0.0015 | 1509.252 | 1.8917 | 141.6399 | 74.8725 | 2855.127 | 0.4978 | 0.6667
3.551 | 3 | 78.22 | 0.15 | 94.54 | 0.0014 | 4013 | 142 | 20.22 | 454.5 | 3.551 | 3 | 78.2 | 10.195 | 0.0014 | 1513.734 | 1.8157 | 138.7094 | 76.3963 | 2748.422 | 0.542 | 0.6624
3.561 | 3 | 79.22 | 0.15 | 95.01 | 0.0008 | 3629 | 137 | 20.23 | 449.8 | 3.561 | 3 | 79.2 | 10.195 | 0.0008 | 1503.244 | 1.9519 | 133.8253 | 68.5615 | 2934.182 | 0.4629 | 0.6701
3.571 | 3 | 80.22 | 0.2 | 94.06 | 0.0007 | 3910 | 131 | 20.22 | 443.6 | 3.571 | 3 | 80.2 | 10.2 | 0.0007 | 1525.348 | 1.8495 | 127.7834 | 69.0915 | 2821.1 | 0.5223 | 0.6803
3.581 | 3 | 81.22 | 0.2 | 94.96 | 0.0018 | 4097 | 128 | 20.21 | 443.2 | 3.581 | 3 | 81.2 | 10.2 | 0.0018 | 1505.091 | 1.7873 | 124.857 | 69.8562 | 2690.116 | 0.5584 | 0.681
3.591 | 3 | 82.22 | 0.26 | 95.45 | 0.002 | 4176 | 131 | 20.22 | 443.2 | 3.591 | 3 | 82.2 | 10.206 | 0.002 | 1495.166 | 1.7612 | 127.5667 | 72.4314 | 2633.296 | 0.5735 | 0.6811
3.601 | 3 | 83.22 | 0.3 | 95.37 | 0.0014 | 4075 | 136 | 20.22 | 424 | 3.601 | 3 | 83.2 | 10.21 | 0.0014 | 1497.507 | 1.7927 | 132.286 | 73.7917 | 2684.573 | 0.5553 | 0.7151
3.611 | 3 | 84.22 | 0.35 | 94.73 | 0.0006 | 3846 | 141 | 20.22 | 420.6 | 3.611 | 3 | 84.2 | 10.215 | 0.0006 | 1512.437 | 1.8689 | 136.9559 | 73.2801 | 2826.651 | 0.5111 | 0.7216
3.621 | 3 | 85.22 | 0.45 | 94.43 | 0.0004 | 3968 | 144 | 20.22 | 419.4 | 3.621 | 3 | 85.2 | 10.225 | 0.0004 | 1520.672 | 1.8253 | 139.4756 | 76.4121 | 2775.694 | 0.5364 | 0.7237
3.631 | 3 | 86.22 | 0.51 | 94.89 | 0.0007 | 4172 | 146 | 20.23 | 418 | 3.631 | 3 | 86.2 | 10.231 | 0.0007 | 1511.226 | 1.7582 | 141.1736 | 80.2965 | 2656.97 | 0.5753 | 0.7265
3.641 | 3 | 87.22 | 0.57 | 95.02 | 0.0005 | 3666 | 143 | 20.23 | 418.7 | 3.641 | 3 | 87.2 | 10.237 | 0.0005 | 1509.214 | 1.93 | 138.0392 | 71.524 | 2912.74 | 0.4757 | 0.7252
3.651 | 3 | 88.22 | 0.65 | 94.38 | 0.0003 | 4063 | 141 | 20.22 | 419.3 | 3.651 | 3 | 88.2 | 10.245 | 0.0003 | 1524.781 | 1.7905 | 135.8023 | 75.848 | 2730.047 | 0.5566 | 0.7239
3.661 | 3 | 89.22 | 0.73 | 95.24 | 0.0011 | 4047 | 137 | 20.22 | 419.6 | 3.661 | 3 | 89.2 | 10.253 | 0.0011 | 1506.686 | 1.7943 | 131.653 | 73.3749 | 2703.374 | 0.5544 | 0.7233
3.671 | 3 | 90.22 | 1.13 | 94.54 | 0.0003 | 3917 | 132 | 20.22 | 419.8 | 3.671 | 3 | 90.2 | 10.293 | 0.0003 | 1528.285 | 1.8304 | 125.4324 | 68.5276 | 2797.361 | 0.5334 | 0.7231
3.681 | 3 | 91.22 | 1.39 | 93.67 | 0.0002 | 3752 | 124 | 20.22 | 416.3 | 3.681 | 3 | 91.2 | 10.319 | 0.0002 | 1552.196 | 1.8833 | 116.977 | 62.1138 | 2923.202 | 0.5027 | 0.7298
3.691 | 3 | 92.22 | 1.33 | 94 | 0.0004 | 4260 | 118 | 20.22 | 408 | 3.691 | 3 | 92.2 | 10.313 | 0.0004 | 1543.631 | 1.7172 | 111.5035 | 64.9325 | 2650.76 | 0.5991 | 0.7462
3.701 | 3 | 93.22 | 1.54 | 95.3 | 0.0021 | 4450 | 114 | 20.21 | 399.1 | 3.701 | 3 | 93.2 | 10.334 | 0.0021 | 1517.251 | 1.6581 | 107.0944 | 64.5874 | 2515.801 | 0.6333 | 0.7646
3.711 | 3 | 94.22 | 4.2 | 999 | 0 | 4171 | 110 | 20.22 | 383.1 | 3.711 | 3 | 94.2 | 10.6 | 0 | 109.0748 | 1.6973 | 96.0573 | 56.5957 | 185.1276 | 0.6106 | 0.7999
3.721 | 3 | 95.22 | 4.79 | 999 | 0 | 3665 | 103 | 20.22 | 350.3 | 3.721 | 3 | 95.2 | 10.659 | 0 | 109.6819 | 1.8539 | 88.5246 | 47.75 | 203.3416 | 0.5198 | 0.883
3.731 | 3 | 96.22 | 5.16 | 999 | 0 | 4030 | 94 | 20.22 | 306.4 | 3.731 | 3 | 96.2 | 10.696 | 0 | 110.0627 | 1.7253 | 79.9915 | 46.3649 | 189.8867 | 0.5944 | 1.0233
3.741 | 3 | 97.22 | 4.98 | 999 | 0 | 4216 | 88 | 20.21 | 254 | 3.741 | 3 | 97.2 | 10.678 | 0 | 109.8774 | 1.6714 | 75.2478 | 45.0195 | 183.6545 | 0.6256 | 1.2588
3.751 | 3 | 98.22 | 6.45 | 999 | 0 | 4286 | 86 | 20.21 | 210 | 3.751 | 3 | 98.2 | 10.825 | 0 | 111.3901 | 1.6286 | 70.7166 | 43.423 | 181.4046 | 0.6505 | 1.5525
3.761 | 3 | 99.22 | 6.61 | 999 | 0 | 5681 | 89 | 20.21 | 191.2 | 3.761 | 3 | 99.2 | 10.841 | 0 | 111.5547 | 1.2974 | 72.8753 | 56.1714 | 144.7281 | 0.8426 | 1.7219
3.771 | 4 | 0.94 | 6.34 | 999 | 0 | 6414 | 96 | 20.21 | 203.5 | 3.771 | 4 | 0.9 | 10.814 | 0 | 111.2769 | 1.167 | 79.1691 | 67.8381 | 129.8635 | 0.9182 | 1.6076
3.781 | 4 | 1.94 | 6.33 | 999 | 0 | 4231 | 106 | 20.21 | 246.6 | 3.781 | 4 | 1.9 | 10.813 | 0 | 111.2666 | 1.6462 | 87.439 | 53.1154 | 183.1681 | 0.6402 | 1.3007
3.791 | 4 | 2.94 | 5.93 | 108.87 | 0.0004 | 3705 | 115 | 20.21 | 304.7 | 3.791 | 4 | 2.9 | 10.773 | 0.0004 | 1318.927 | 1.8202 | 95.8735 | 52.6719 | 2400.716 | 0.5393 | 1.03
3.801 | 4 | 3.94 | 5.41 | 108.14 | 0.0001 | 3852 | 125 | 20.21 | 354.6 | 3.801 | 4 | 3.9 | 10.721 | 0.0001 | 1324.398 | 1.7787 | 105.6631 | 59.4037 | 2355.744 | 0.5634 | 0.871
3.811 | 4 | 4.94 | 3.36 | 999 | 0 | 3864 | 133 | 20.21 | 388.3 | 3.811 | 4 | 4.9 | 10.516 | 0 | 108.2104 | 1.8093 | 118.8246 | 65.673 | 195.789 | 0.5456 | 0.788
3.821 | 4 | 5.94 | 1.25 | 999 | 0 | 3909 | 143 | 20.22 | 408.1 | 3.821 | 4 | 5.9 | 10.305 | 0 | 106.0393 | 1.831 | 135.4296 | 73.9658 | 194.1552 | 0.5331 | 0.7459
3.831 | 4 | 6.94 | 0.57 | 107.61 | 0.0004 | 4056 | 152 | 20.21 | 420.4 | 3.831 | 4 | 6.9 | 10.237 | 0.0004 | 1272.942 | 1.7941 | 146.727 | 81.7819 | 2283.817 | 0.5545 | 0.7218
3.841 | 4 | 7.94 | 0.22 | 105.97 | 0.0002 | 3977 | 157 | 20.21 | 429.9 | 3.841 | 4 | 7.9 | 10.202 | 0.0002 | 1294.999 | 1.8264 | 153.0583 | 83.8032 | 2365.188 | 0.5357 | 0.7043
3.851 | 4 | 8.94 | 0.21 | 92.52 | 0.0004 | 3842 | 156 | 20.21 | 438.1 | 3.851 | 4 | 8.9 | 10.201 | 0.0004 | 1561.457 | 1.8729 | 152.1264 | 81.2248 | 2924.465 | 0.5088 | 0.6897
3.861 | 4 | 9.94 | 0.17 | 92.25 | 0.0022 | 3793 | 149 | 20.2 | 446.6 | 3.861 | 4 | 9.9 | 10.197 | 0.0022 | 1567.322 | 1.891 | 145.4648 | 76.924 | 2963.838 | 0.4982 | 0.6753
3.871 | 4 | 10.94 | 0.15 | 93.73 | 0.0157 | 3892 | 141 | 20.2 | 452.6 | 3.871 | 4 | 10.9 | 10.195 | 0.0157 | 1532.161 | 1.8566 | 137.7326 | 74.186 | 2844.587 | 0.5182 | 0.6655
3.881 | 4 | 11.94 | 0.1 | 94.36 | 0.0104 | 3849 | 132 | 20.2 | 455.9 | 3.881 | 4 | 11.9 | 10.19 | 0.0104 | 1517.046 | 1.8725 | 129.1238 | 68.9591 | 2840.623 | 0.509 | 0.6601
3.891 | 4 | 12.94 | 0.1 | 94.29 | 0.0075 | 3876 | 126 | 20.2 | 458.5 | 3.891 | 4 | 12.9 | 10.19 | 0.0075 | 1518.629 | 1.863 | 123.2546 | 66.1577 | 2829.267 | 0.5145 | 0.6559
3.901 | 4 | 13.94 | 0.04 | 94.08 | 0.0064 | 3822 | 124 | 20.2 | 459.7 | 3.901 | 4 | 13.9 | 10.184 | 0.0064 | 1522.5 | 1.8831 | 121.5045 | 64.5237 | 2867.017 | 0.5028 | 0.6541
3.911 | 4 | 14.94 | 0.02 | 93.86 | 0.0067 | 3789 | 122 | 20.2 | 459.1 | 3.911 | 4 | 14.9 | 10.182 | 0.0067 | 1527.224 | 1.8952 | 119.6125 | 63.1121 | 2894.456 | 0.4958 | 0.6551
3.921 | 4 | 15.94 | 0.02 | 93.77 | 0.0101 | 3805 | 121 | 20.2 | 457.4 | 3.921 | 4 | 15.9 | 10.182 | 0.0101 | 1529.288 | 1.8895 | 118.6321 | 62.7844 | 2889.614 | 0.4991 | 0.6577
3.931 | 4 | 16.94 | -0.02 | 93.82 | 0.0118 | 3920 | 121 | 20.2 | 455.2 | 3.931 | 4 | 16.9 | 10.178 | 0.0118 | 1527.54 | 1.85 | 118.7668 | 64.1967 | 2826.019 | 0.522 | 0.6612
3.941 | 4 | 17.94 | -0.03 | 93.96 | 0.01 | 3870 | 121 | 20.2 | 453.8 | 3.941 | 4 | 17.9 | 10.177 | 0.01 | 1524.188 | 1.8675 | 118.8004 | 63.6143 | 2846.437 | 0.5119 | 0.6636
3.951 | 4 | 18.94 | -0.03 | 93.85 | 0.0087 | 3854 | 121 | 20.2 | 454.3 | 3.951 | 4 | 18.9 | 10.177 | 0.0087 | 1526.703 | 1.8731 | 118.8004 | 63.4243 | 2859.677 | 0.5086 | 0.6628
3.961 | 4 | 19.94 | -0.03 | 93.79 | 0.0105 | 3855 | 123 | 20.19 | 452.4 | 3.961 | 4 | 19.9 | 10.177 | 0.0105 | 1528.078 | 1.8728 | 120.7641 | 64.4847 | 2861.717 | 0.5088 | 0.6658
3.971 | 4 | 20.94 | 0.02 | 93.75 | 0.0114 | 3812 | 125 | 20.19 | 454.9 | 3.971 | 4 | 20.9 | 10.182 | 0.0114 | 1529.748 | 1.887 | 122.5538 | 64.9457 | 2886.666 | 0.5006 | 0.6617
3.981 | 4 | 21.94 | 0.02 | 93.65 | 0.0107 | 3862 | 126 | 20.19 | 455.1 | 3.981 | 4 | 21.9 | 10.182 | 0.0107 | 1532.049 | 1.8694 | 123.5342 | 66.0828 | 2863.992 | 0.5108 | 0.6615
3.991 | 4 | 22.94 | 0.02 | 93.68 | 0.0115 | 3804 | 128 | 20.19 | 454 | 3.991 | 4 | 22.9 | 10.182 | 0.0115 | 1531.358 | 1.8899 | 125.4951 | 66.404 | 2894.071 | 0.4989 | 0.6632
4.001 | 4 | 23.94 | 0.08 | 93.58 | 0.0108 | 3776 | 130 | 20.2 | 454.3 | 4.001 | 4 | 23.9 | 10.188 | 0.0108 | 1534.568 | 1.8988 | 127.2395 | 67.0106 | 2913.835 | 0.4937 | 0.6626
4.011 | 4 | 24.94 | 0.11 | 93.12 | 0.0156 | 3669 | 132 | 20.2 | 454.9 | 4.011 | 4 | 24.9 | 10.191 | 0.0156 | 1545.73 | 1.9376 | 129.0872 | 66.6237 | 2994.941 | 0.4713 | 0.6617
4.021 | 4 | 25.94 | 0.12 | 92.95 | 0.0135 | 3731 | 132 | 20.2 | 454.6 | 4.021 | 4 | 25.9 | 10.192 | 0.0135 | 1549.878 | 1.9144 | 129.0507 | 67.4106 | 2967.082 | 0.4847 | 0.6623
4.031 | 4 | 26.94 | 0.09 | 93.24 | 0.0128 | 3731 | 133 | 20.2 | 453.3 | 4.031 | 4 | 26.9 | 10.189 | 0.0128 | 1542.619 | 1.915 | 130.1389 | 67.9591 | 2954.054 | 0.4844 | 0.6644
4.041 | 4 | 27.94 | 0.14 | 93.36 | 0.0125 | 3718 | 133 | 20.19 | 451.9 | 4.041 | 4 | 27.9 | 10.194 | 0.0125 | 1540.577 | 1.9188 | 129.9547 | 67.7274 | 2956.048 | 0.4821 | 0.6666
4.051 | 4 | 28.94 | 0.16 | 93.41 | 0.0134 | 3748 | 134 | 20.2 | 450.1 | 4.051 | 4 | 28.9 | 10.196 | 0.0134 | 1539.716 | 1.9074 | 130.8577 | 68.6038 | 2936.918 | 0.4887 | 0.6695
4.061 | 4 | 29.94 | 0.22 | 93.36 | 0.0129 | 3767 | 136 | 20.2 | 450.4 | 4.061 | 4 | 29.9 | 10.202 | 0.0129 | 1541.786 | 1.8994 | 132.5856 | 69.8026 | 2928.524 | 0.4934 | 0.669
4.071 | 4 | 30.94 | 0.22 | 93.31 | 0.0122 | 3710 | 138 | 20.2 | 447.4 | 4.071 | 4 | 30.9 | 10.202 | 0.0122 | 1542.952 | 1.9202 | 134.5353 | 70.062 | 2962.828 | 0.4813 | 0.674
4.081 | 4 | 31.94 | 0.27 | 93.26 | 0.0097 | 3701 | 140 | 20.19 | 445.1 | 4.081 | 4 | 31.9 | 10.207 | 0.0097 | 1544.877 | 1.9226 | 136.2923 | 70.889 | 2970.203 | 0.4799 | 0.6778
4.091 | 4 | 32.94 | 0.27 | 93.19 | 0.0103 | 3704 | 142 | 20.2 | 443.5 | 4.091 | 4 | 32.9 | 10.207 | 0.0103 | 1546.515 | 1.9215 | 138.2393 | 71.9432 | 2971.638 | 0.4806 | 0.6805
4.101 | 4 | 33.94 | 0.27 | 93.02 | 0.0107 | 3653 | 145 | 20.2 | 440.9 | 4.101 | 4 | 33.9 | 10.207 | 0.0107 | 1550.509 | 1.9405 | 141.1599 | 72.7431 | 3008.804 | 0.4695 | 0.685
4.111 | 4 | 34.94 | 0.28 | 92.74 | 0.0099 | 3628 | 148 | 20.2 | 438.4 | 4.111 | 4 | 34.9 | 10.208 | 0.0099 | 1557.285 | 1.9498 | 144.0397 | 73.8743 | 3036.386 | 0.4642 | 0.6893
4.121 | 4 | 35.94 | 0.33 | 92.67 | 0.0085 | 3605 | 152 | 20.19 | 434.3 | 4.121 | 4 | 35.9 | 10.213 | 0.0085 | 1559.713 | 1.9576 | 147.7238 | 75.461 | 3053.322 | 0.4596 | 0.6964
4.131 | 4 | 36.94 | 0.32 | 92.65 | 0.0085 | 3642 | 155 | 20.2 | 428.6 | 4.131 | 4 | 36.9 | 10.212 | 0.0085 | 1560.037 | 1.9437 | 150.682 | 77.5222 | 3032.283 | 0.4677 | 0.7066
4.141 | 4 | 37.94 | 0.33 | 92.88 | 0.0072 | 3677 | 158 | 20.2 | 425.1 | 4.141 | 4 | 37.9 | 10.213 | 0.0072 | 1554.727 | 1.9304 | 153.555 | 79.5459 | 3001.238 | 0.4754 | 0.713
4.151 | 4 | 38.94 | 0.34 | 92.94 | 0.0071 | 3715 | 160 | 20.19 | 424.5 | 4.151 | 4 | 38.9 | 10.214 | 0.0071 | 1553.46 | 1.9161 | 155.4548 | 81.1293 | 2976.643 | 0.4837 | 0.7141
4.161 | 4 | 39.94 | 0.35 | 93.11 | 0.0077 | 3654 | 165 | 20.19 | 425.8 | 4.161 | 4 | 39.9 | 10.215 | 0.0077 | 1549.606 | 1.9386 | 160.2675 | 82.6705 | 3004.113 | 0.4706 | 0.7119
4.171 | 4 | 40.94 | 0.35 | 92.87 | 0.0073 | 3674 | 166 | 20.19 | 427.9 | 4.171 | 4 | 40.9 | 10.215 | 0.0073 | 1555.268 | 1.9311 | 161.2388 | 83.4943 | 3003.435 | 0.475 | 0.708
4.181 | 4 | 41.94 | 0.36 | 92.8 | 0.0061 | 3633 | 166 | 20.19 | 428.2 | 4.181 | 4 | 41.9 | 10.216 | 0.0061 | 1557.08 | 1.9464 | 161.1933 | 82.8174 | 3030.654 | 0.4661 | 0.7073
4.191 | 4 | 42.94 | 0.31 | 92.85 | 0.0065 | 3721 | 164 | 20.2 | 431.1 | 4.191 | 4 | 42.9 | 10.211 | 0.0065 | 1555.132 | 1.9145 | 159.4763 | 83.2994 | 2977.296 | 0.4846 | 0.7021
4.201 | 4 | 43.94 | 0.3 | 92.57 | 0.0056 | 3773 | 159 | 20.19 | 431.1 | 4.201 | 4 | 43.9 | 10.21 | 0.0056 | 1561.64 | 1.8958 | 154.6579 | 81.5799 | 2960.534 | 0.4955 | 0.7021
4.211 | 4 | 44.94 | 0.34 | 91.66 | 0.003 | 3655 | 155 | 20.2 | 434.7 | 4.211 | 4 | 44.9 | 10.214 | 0.003 | 1584.303 | 1.9384 | 150.5969 | 77.6895 | 3071.083 | 0.4707 | 0.6957
4.221 | 4 | 45.94 | 0.32 | 90.49 | 0.0029 | 3715 | 152 | 20.19 | 440.8 | 4.221 | 4 | 45.9 | 10.212 | 0.0029 | 1613.27 | 1.9165 | 147.7655 | 77.1013 | 3091.853 | 0.4835 | 0.6852
4.231 | 4 | 46.94 | 0.38 | 90.07 | 0.0036 | 3705 | 151 | 20.2 | 448.2 | 4.231 | 4 | 46.9 | 10.218 | 0.0036 | 1625 | 1.9191 | 146.5449 | 76.3625 | 3118.487 | 0.482 | 0.6726
4.241 | 4 | 47.94 | 0.42 | 90.05 | 0.0032 | 3700 | 152 | 20.2 | 457.9 | 4.241 | 4 | 47.9 | 10.222 | 0.0032 | 1626.153 | 1.9202 | 147.3489 | 76.7377 | 3122.48 | 0.4813 | 0.657
4.251 | 4 | 48.94 | 0.42 | 89.73 | 0.0031 | 3741 | 152 | 20.2 | 462.9 | 4.251 | 4 | 48.9 | 10.222 | 0.0031 | 1634.474 | 1.9051 | 147.3489 | 77.3431 | 3113.891 | 0.4901 | 0.6491
4.261 | 4 | 49.94 | 0.41 | 89.78 | 0.0044 | 3781 | 155 | 20.2 | 467.7 | 4.261 | 4 | 49.9 | 10.221 | 0.0044 | 1633.008 | 1.8909 | 150.2995 | 79.4868 | 3087.811 | 0.4983 | 0.6418
4.271 | 4 | 50.94 | 0.46 | 89.65 | 0.0037 | 3748 | 158 | 20.2 | 474 | 4.271 | 4 | 50.9 | 10.226 | 0.0037 | 1637.208 | 1.9018 | 152.9925 | 80.4442 | 3113.717 | 0.492 | 0.6324
4.281 | 4 | 51.94 | 0.42 | 89.43 | 0.0043 | 3777 | 162 | 20.2 | 477.3 | 4.281 | 4 | 51.9 | 10.222 | 0.0043 | 1642.352 | 1.8921 | 157.0429 | 82.9983 | 3107.532 | 0.4976 | 0.6275
4.291 | 4 | 52.94 | 0.39 | 89.35 | 0.0036 | 3742 | 160 | 20.21 | 481.6 | 4.291 | 4 | 52.9 | 10.219 | 0.0036 | 1643.983 | 1.9053 | 155.2355 | 81.4744 | 3132.329 | 0.4899 | 0.6213
4.301 | 4 | 53.94 | 0.26 | 89.28 | 0.0035 | 3798 | 172 | 20.21 | 483 | 4.301 | 4 | 53.9 | 10.206 | 0.0035 | 1643.743 | 1.8876 | 167.4922 | 88.7344 | 3102.675 | 0.5003 | 0.6194
4.311 | 4 | 54.94 | 0.36 | 89.28 | 0.0038 | 3825 | 177 | 20.2 | 486.9 | 4.311 | 4 | 54.9 | 10.216 | 0.0038 | 1645.354 | 1.8761 | 171.8748 | 91.6108 | 3086.915 | 0.5069 | 0.6139
4.321 | 4 | 55.94 | 0.46 | 89.25 | 0.004 | 3724 | 182 | 20.2 | 487.8 | 4.321 | 4 | 55.9 | 10.226 | 0.004 | 1647.76 | 1.9106 | 176.2319 | 92.2395 | 3148.194 | 0.4869 | 0.6126
4.331 | 4 | 56.94 | 0.61 | 89.23 | 0.0032 | 3736 | 188 | 20.2 | 487.7 | 4.331 | 4 | 56.9 | 10.241 | 0.0032 | 1650.709 | 1.9034 | 181.2737 | 95.236 | 3141.986 | 0.4911 | 0.6128
4.341 | 4 | 57.94 | 0.66 | 89.22 | 0.0022 | 3734 | 192 | 20.2 | 486.4 | 4.341 | 4 | 57.9 | 10.246 | 0.0022 | 1651.781 | 1.9032 | 184.8702 | 97.1358 | 3143.694 | 0.4912 | 0.6146
4.351 | 4 | 58.94 | 0.66 | 89.2 | 0.0018 | 3704 | 198 | 20.2 | 485.7 | 4.351 | 4 | 58.9 | 10.246 | 0.0018 | 1652.314 | 1.9142 | 190.6474 | 99.5968 | 3162.848 | 0.4848 | 0.6155
4.361 | 4 | 59.94 | 0.61 | 88.97 | 0.0023 | 3707 | 203 | 20.2 | 484 | 4.361 | 4 | 59.9 | 10.241 | 0.0023 | 1657.656 | 1.914 | 195.737 | 102.2647 | 3172.792 | 0.4849 | 0.6179
4.371 | 4 | 60.94 | 0.6 | 89.01 | 0.0023 | 3737 | 209 | 20.2 | 483.1 | 4.371 | 4 | 60.9 | 10.24 | 0.0023 | 1656.422 | 1.9032 | 201.5792 | 105.9138 | 3152.565 | 0.4912 | 0.6192
4.381 | 4 | 61.94 | 0.63 | 88.94 | 0.0018 | 3729 | 213 | 20.21 | 482.8 | 4.381 | 4 | 61.9 | 10.243 | 0.0018 | 1658.785 | 1.9056 | 205.2637 | 107.7164 | 3160.971 | 0.4898 | 0.6197
4.391 | 4 | 62.94 | 0.55 | 88.72 | 0.0018 | 3722 | 217 | 20.22 | 480.6 | 4.391 | 4 | 62.9 | 10.235 | 0.0018 | 1663.416 | 1.9096 | 209.5901 | 109.7537 | 3176.528 | 0.4874 | 0.6227
4.401 | 4 | 63.94 | 0.55 | 88.51 | 0.0021 | 3638 | 220 | 20.21 | 478.4 | 4.401 | 4 | 63.9 | 10.235 | 0.0021 | 1669.113 | 1.9409 | 212.4877 | 109.4808 | 3239.526 | 0.4693 | 0.626
4.411 | 4 | 64.94 | 0.48 | 88.48 | 0.0021 | 3705 | 219 | 20.21 | 476.4 | 4.411 | 4 | 64.9 | 10.228 | 0.0021 | 1668.788 | 1.9172 | 211.9397 | 110.5469 | 3199.387 | 0.4831 | 0.6289
4.421 | 4 | 65.94 | 0.45 | 88.46 | 0.0021 | 3689 | 217 | 20.21 | 472 | 4.421 | 4 | 65.9 | 10.225 | 0.0021 | 1668.843 | 1.9237 | 210.182 | 109.2609 | 3210.304 | 0.4793 | 0.6353
4.431 | 4 | 66.94 | 0.41 | 88.5 | 0.0029 | 3653 | 210 | 20.21 | 466.2 | 4.431 | 4 | 66.9 | 10.221 | 0.0029 | 1667.102 | 1.9379 | 203.6316 | 105.0802 | 3230.624 | 0.4711 | 0.6441
4.441 | 4 | 67.94 | 0.35 | 88.88 | 0.0019 | 3611 | 200 | 20.21 | 460.8 | 4.441 | 4 | 67.9 | 10.215 | 0.0019 | 1655.86 | 1.9549 | 194.2637 | 99.3708 | 3237.104 | 0.4612 | 0.6524
4.451 | 4 | 68.94 | 0.25 | 90.51 | 0.0022 | 3764 | 188 | 20.21 | 455.7 | 4.451 | 4 | 68.9 | 10.205 | 0.0022 | 1611.655 | 1.9 | 183.1246 | 96.3834 | 3062.082 | 0.4931 | 0.6604
4.461 | 4 | 69.94 | 0.2 | 93.14 | 0.0057 | 3891 | 175 | 20.21 | 452.4 | 4.461 | 4 | 69.9 | 10.2 | 0.0057 | 1546.626 | 1.856 | 170.703 | 91.9726 | 2870.569 | 0.5185 | 0.6657
4.471 | 4 | 70.94 | 0.15 | 94.19 | 0.0086 | 3837 | 165 | 20.21 | 451 | 4.471 | 4 | 70.9 | 10.195 | 0.0086 | 1521.642 | 1.8758 | 161.1764 | 85.9255 | 2854.249 | 0.5071 | 0.668
4.481 | 4 | 71.94 | 0.1 | 93.84 | 0.0075 | 3820 | 157 | 20.21 | 452.5 | 4.481 | 4 | 71.9 | 10.19 | 0.0075 | 1528.882 | 1.8827 | 153.5791 | 81.5739 | 2878.425 | 0.5031 | 0.6655
4.491 | 4 | 72.94 | 0.06 | 93.9 | 0.0072 | 3779 | 153 | 20.21 | 456.4 | 4.491 | 4 | 72.9 | 10.186 | 0.0072 | 1526.907 | 1.8981 | 149.8359 | 78.9404 | 2898.208 | 0.4941 | 0.6594
4.501 | 4 | 73.94 | 0.06 | 93.82 | 0.0078 | 3782 | 150 | 20.2 | 459.5 | 4.501 | 4 | 73.9 | 10.186 | 0.0078 | 1528.741 | 1.897 | 146.898 | 77.4366 | 2900.037 | 0.4948 | 0.6544
4.511 | 4 | 74.94 | 0.01 | 93.61 | 0.0082 | 3746 | 150 | 20.21 | 461.3 | 4.511 | 4 | 74.9 | 10.181 | 0.0082 | 1532.821 | 1.911 | 147.1063 | 76.9795 | 2929.192 | 0.4867 | 0.6516
4.521 | 4 | 75.94 | -0.04 | 93.32 | 0.01 | 3764 | 149 | 20.21 | 461.4 | 4.521 | 4 | 75.9 | 10.176 | 0.01 | 1538.787 | 1.9054 | 146.3329 | 76.8 | 2931.968 | 0.4899 | 0.6514
4.531 | 4 | 76.94 | -0.01 | 93.29 | 0.0113 | 3807 | 149 | 20.21 | 458.7 | 4.531 | 4 | 76.9 | 10.179 | 0.0113 | 1539.939 | 1.8894 | 146.2085 | 77.3853 | 2909.498 | 0.4992 | 0.6556
4.541 | 4 | 77.94 | 0.01 | 93.37 | 0.016 | 3781 | 148 | 20.21 | 457 | 4.541 | 4 | 77.9 | 10.181 | 0.016 | 1538.38 | 1.8983 | 145.1449 | 76.4604 | 2920.31 | 0.494 | 0.6583
4.551 | 4 | 78.94 | 0.02 | 93.49 | 0.0127 | 3777 | 146 | 20.21 | 453.6 | 4.551 | 4 | 78.9 | 10.182 | 0.0127 | 1535.747 | 1.8996 | 143.1429 | 75.356 | 2917.237 | 0.4933 | 0.6638
4.561 | 4 | 79.94 | 0.07 | 93.46 | 0.011 | 3790 | 145 | 20.21 | 450.9 | 4.561 | 4 | 79.9 | 10.187 | 0.011 | 1537.196 | 1.894 | 141.9611 | 74.955 | 2911.375 | 0.4965 | 0.6682
4.571 | 4 | 80.94 | 0.02 | 93.4 | 0.0106 | 3834 | 145 | 20.21 | 442.6 | 4.571 | 4 | 80.9 | 10.182 | 0.0106 | 1537.834 | 1.8792 | 142.1624 | 75.6496 | 2889.933 | 0.5051 | 0.682
4.581 | 4 | 81.94 | 0.09 | 93.31 | 0.0111 | 3808 | 144 | 20.21 | 439 | 4.581 | 4 | 81.9 | 10.189 | 0.0111 | 1540.986 | 1.8871 | 140.9022 | 74.6641 | 2908.069 | 0.5005 | 0.6882
4.591 | 4 | 82.94 | 0.09 | 93.4 | 0.0124 | 3797 | 142 | 20.21 | 437.8 | 4.591 | 4 | 82.9 | 10.189 | 0.0124 | 1538.891 | 1.8911 | 138.9453 | 73.4743 | 2910.156 | 0.4982 | 0.6902
4.601 | 4 | 83.94 | 0.09 | 93.39 | 0.0145 | 3780 | 141 | 20.21 | 434.6 | 4.601 | 4 | 83.9 | 10.189 | 0.0145 | 1539.124 | 1.8972 | 137.9668 | 72.7224 | 2919.981 | 0.4947 | 0.6959
4.611 | 4 | 84.94 | 0.1 | 93.38 | 0.0142 | 3816 | 139 | 20.21 | 432.9 | 4.611 | 4 | 84.9 | 10.19 | 0.0142 | 1539.507 | 1.8841 | 135.9713 | 72.1671 | 2900.614 | 0.5023 | 0.699
4.621 | 4 | 85.94 | 0.1 | 93.36 | 0.014 | 3771 | 139 | 20.21 | 429.1 | 4.621 | 4 | 85.9 | 10.19 | 0.014 | 1539.973 | 1.9002 | 135.9713 | 71.5553 | 2926.299 | 0.4929 | 0.7058
4.631 | 4 | 86.94 | 0.15 | 93.42 | 0.0124 | 3759 | 138 | 20.22 | 427.5 | 4.631 | 4 | 86.9 | 10.195 | 0.0124 | 1539.333 | 1.9036 | 134.8021 | 70.813 | 2930.327 | 0.4909 | 0.7086
4.641 | 4 | 87.94 | 0.17 | 93.48 | 0.0107 | 3789 | 138 | 20.21 | 425 | 4.641 | 4 | 87.9 | 10.197 | 0.0107 | 1538.241 | 1.8925 | 134.7258 | 71.1911 | 2911.048 | 0.4974 | 0.7134
4.651 | 4 | 88.94 | 0.21 | 93.5 | 0.0103 | 3792 | 138 | 20.21 | 422.8 | 4.651 | 4 | 88.9 | 10.201 | 0.0103 | 1538.38 | 1.8906 | 134.5734 | 71.1789 | 2908.518 | 0.4985 | 0.7174
4.661 | 4 | 89.94 | 0.21 | 93.47 | 0.0103 | 3735 | 139 | 20.22 | 422.5 | 4.661 | 4 | 89.9 | 10.201 | 0.0103 | 1539.077 | 1.9112 | 135.5486 | 70.9216 | 2941.552 | 0.4865 | 0.718
4.671 | 4 | 90.94 | 0.32 | 93.49 | 0.0116 | 3741 | 139 | 20.22 | 421.2 | 4.671 | 4 | 90.9 | 10.212 | 0.0116 | 1540.271 | 1.907 | 135.1277 | 70.8588 | 2937.296 | 0.489 | 0.7203
4.681 | 4 | 91.94 | 0.26 | 93.4 | 0.0119 | 3765 | 139 | 20.21 | 421.6 | 4.681 | 4 | 91.9 | 10.206 | 0.0119 | 1541.459 | 1.8994 | 135.3571 | 71.2625 | 2927.868 | 0.4934 | 0.7196
4.691 | 4 | 92.94 | 0.31 | 93.52 | 0.0122 | 3753 | 140 | 20.22 | 420.9 | 4.691 | 4 | 92.9 | 10.211 | 0.0122 | 1539.424 | 1.9028 | 136.1383 | 71.5454 | 2929.255 | 0.4914 | 0.7209
4.701 | 4 | 93.94 | 0.31 | 93.46 | 0.0133 | 3733 | 141 | 20.22 | 420.7 | 4.701 | 4 | 93.9 | 10.211 | 0.0133 | 1540.818 | 1.9101 | 137.1107 | 71.7818 | 2943.122 | 0.4872 | 0.7214
4.711 | 4 | 94.94 | 0.31 | 93.39 | 0.012 | 3789 | 142 | 20.22 | 419.8 | 4.711 | 4 | 94.9 | 10.211 | 0.012 | 1542.447 | 1.8899 | 138.0832 | 73.0654 | 2915.005 | 0.4989 | 0.7231
4.721 | 4 | 95.94 | 0.32 | 93.29 | 0.0105 | 3776 | 143 | 20.22 | 421.2 | 4.721 | 4 | 95.9 | 10.212 | 0.0105 | 1544.932 | 1.8943 | 139.0163 | 73.3853 | 2926.619 | 0.4963 | 0.7203
4.731 | 4 | 96.94 | 0.32 | 93.26 | 0.0116 | 3704 | 144 | 20.22 | 422 | 4.731 | 4 | 96.9 | 10.212 | 0.0116 | 1545.633 | 1.9206 | 139.9884 | 72.8892 | 2968.49 | 0.4811 | 0.7189
4.741 | 4 | 97.94 | 0.26 | 93.23 | 0.013 | 3814 | 145 | 20.22 | 422.1 | 4.741 | 4 | 97.9 | 10.206 | 0.013 | 1545.427 | 1.8819 | 141.1998 | 75.0315 | 2908.298 | 0.5036 | 0.7186
4.751 | 4 | 98.94 | 0.26 | 93.32 | 0.0151 | 3757 | 145 | 20.22 | 419.9 | 4.751 | 4 | 98.9 | 10.206 | 0.0151 | 1543.324 | 1.9023 | 141.1998 | 74.2256 | 2935.876 | 0.4917 | 0.7228
4.761 | 4 | 99.94 | 0.28 | 93.35 | 0.0169 | 3810 | 145 | 20.23 | 418.5 | 4.761 | 4 | 99.9 | 10.208 | 0.0169 | 1542.926 | 1.8829 | 141.12 | 74.9472 | 2905.214 | 0.5029 | 0.7255
4.771 | 4 | 100.94 | 0.31 | 93.67 | 0.0207 | 3845 | 146 | 20.23 | 416.3 | 4.771 | 4 | 100.9 | 10.211 | 0.0207 | 1535.951 | 1.87 | 141.9728 | 75.9205 | 2872.259 | 0.5104 | 0.7298
4.781 | 4 | 101.94 | 0.26 | 93.61 | 0.0167 | 3833 | 147 | 20.23 | 415.8 | 4.781 | 4 | 101.9 | 10.206 | 0.0167 | 1536.585 | 1.8752 | 143.1474 | 76.3389 | 2881.337 | 0.5075 | 0.7307
4.791 | 4 | 102.94 | 0.26 | 93.2 | 0.0086 | 3638 | 146 | 20.23 | 414.9 | 4.791 | 4 | 102.9 | 10.206 | 0.0086 | 1546.129 | 1.9464 | 142.1736 | 73.0451 | 3009.359 | 0.4661 | 0.7324
4.801 | 4 | 103.94 | 0.26 | 92.8 | 0.0074 | 3606 | 144 | 20.23 | 411.4 | 4.801 | 4 | 103.9 | 10.206 | 0.0074 | 1555.555 | 1.9586 | 140.226 | 71.5959 | 3046.676 | 0.4591 | 0.7394
4.811 | 4 | 104.94 | 0.26 | 93.18 | 0.0179 | 3687 | 141 | 20.23 | 411 | 4.811 | 4 | 104.9 | 10.206 | 0.0179 | 1546.598 | 1.928 | 137.3046 | 71.2163 | 2981.833 | 0.4768 | 0.7402
4.821 | 4 | 105.94 | 0.27 | 93.35 | 0.0114 | 3795 | 138 | 20.22 | 408.1 | 4.821 | 4 | 105.9 | 10.207 | 0.0114 | 1542.775 | 1.8885 | 134.3453 | 71.1404 | 2913.458 | 0.4997 | 0.746
4.831 | 4 | 106.94 | 0.26 | 93.3 | 0.0153 | 3695 | 137 | 20.23 | 407.5 | 4.831 | 4 | 106.9 | 10.206 | 0.0153 | 1543.791 | 1.925 | 133.4095 | 69.3027 | 2971.836 | 0.4785 | 0.7472
4.841 | 4 | 107.94 | 0.3 | 93.46 | 0.0147 | 3781 | 136 | 20.23 | 407.2 | 4.841 | 4 | 107.9 | 10.21 | 0.0147 | 1540.667 | 1.8929 | 132.286 | 69.885 | 2916.344 | 0.4972 | 0.7477
4.851 | 4 | 108.94 | 0.31 | 93.44 | 0.0134 | 3755 | 136 | 20.23 | 407.1 | 4.851 | 4 | 108.9 | 10.211 | 0.0134 | 1541.283 | 1.9021 | 132.2487 | 69.5277 | 2931.674 | 0.4918 | 0.7479
4.861 | 4 | 109.94 | 0.31 | 93.31 | 0.0146 | 3766 | 138 | 20.23 | 406.5 | 4.861 | 4 | 109.9 | 10.211 | 0.0146 | 1544.313 | 1.8981 | 134.1935 | 70.698 | 2931.296 | 0.4941 | 0.7491
4.871 | 4 | 110.94 | 0.36 | 93.29 | 0.0137 | 3774 | 140 | 20.24 | 407.4 | 4.871 | 4 | 110.9 | 10.216 | 0.0137 | 1545.537 | 1.8943 | 135.9462 | 71.7654 | 2927.73 | 0.4963 | 0.7475
4.881 | 4 | 111.94 | 0.36 | 93.08 | 0.0138 | 3726 | 141 | 20.23 | 408.7 | 4.881 | 4 | 111.9 | 10.216 | 0.0138 | 1550.463 | 1.9117 | 136.9172 | 71.6196 | 2964.063 | 0.4862 | 0.7448
4.891 | 4 | 112.94 | 0.42 | 93.17 | 0.0084 | 3687 | 142 | 20.23 | 409.5 | 4.891 | 4 | 112.9 | 10.222 | 0.0084 | 1549.257 | 1.925 | 137.6549 | 71.5099 | 2982.285 | 0.4786 | 0.7432
4.901 | 4 | 113.94 | 0.47 | 93.4 | 0.0031 | 3676 | 139 | 20.24 | 410.2 | 4.901 | 4 | 113.9 | 10.227 | 0.0031 | 1544.631 | 1.9281 | 134.5567 | 69.7863 | 2978.242 | 0.4767 | 0.7417
4.911 | 4 | 114.94 | 0.5 | 94 | 0.0021 | 3732 | 135 | 20.23 | 406.2 | 4.911 | 4 | 114.9 | 10.23 | 0.0021 | 1531.208 | 1.9069 | 130.5741 | 68.4738 | 2919.892 | 0.489 | 0.7499
4.921 | 4 | 115.94 | 0.52 | 93.36 | 0.0068 | 3802 | 130 | 20.23 | 405 | 4.921 | 4 | 115.9 | 10.232 | 0.0068 | 1546.32 | 1.8813 | 125.6672 | 66.7964 | 2909.166 | 0.5039 | 0.7523
4.931 | 4 | 116.94 | 0.51 | 93.72 | 0.0151 | 3837 | 126 | 20.23 | 405 | 4.931 | 4 | 116.9 | 10.231 | 0.0151 | 1537.802 | 1.8692 | 121.8348 | 65.1813 | 2874.413 | 0.5109 | 0.7523
4.941 | 4 | 117.94 | 0.56 | 93.77 | 0.0151 | 3857 | 124 | 20.23 | 398.6 | 4.941 | 4 | 117.9 | 10.236 | 0.0151 | 1537.399 | 1.8613 | 119.732 | 64.3283 | 2861.505 | 0.5155 | 0.7655
4.951 | 4 | 118.94 | 0.61 | 94.02 | 0.015 | 3855 | 124 | 20.24 | 391.3 | 4.951 | 4 | 118.9 | 10.241 | 0.015 | 1532.396 | 1.8611 | 119.5635 | 64.2451 | 2851.868 | 0.5156 | 0.7813
4.961 | 4 | 119.94 | 0.65 | 93.91 | 0.0124 | 3832 | 126 | 20.24 | 389.1 | 4.961 | 4 | 119.9 | 10.245 | 0.0124 | 1535.521 | 1.8684 | 121.3552 | 64.9525 | 2868.92 | 0.5114 | 0.7863
4.971 | 4 | 120.94 | 0.53 | 93.99 | 0.0103 | 3827 | 128 | 20.24 | 388.5 | 4.971 | 4 | 120.9 | 10.233 | 0.0103 | 1531.886 | 1.8723 | 123.6989 | 66.0672 | 2868.18 | 0.5091 | 0.7876
4.981 | 4 | 121.94 | 0.52 | 93.74 | 0.0074 | 3810 | 132 | 20.25 | 386.6 | 4.981 | 4 | 121.9 | 10.232 | 0.0074 | 1537.491 | 1.8785 | 127.6005 | 67.9265 | 2888.189 | 0.5055 | 0.7919
4.991 | 4 | 122.94 | 0.57 | 93.34 | 0.0028 | 3768 | 136 | 20.25 | 382.9 | 4.991 | 4 | 122.9 | 10.237 | 0.0028 | 1547.543 | 1.8926 | 131.2821 | 69.3666 | 2928.853 | 0.4973 | 0.8003
5.001 | 4 | 123.94 | 0.62 | 93.28 | 0.0018 | 3738 | 141 | 20.26 | 381.5 | 5.001 | 4 | 123.9 | 10.242 | 0.0018 | 1549.705 | 1.9025 | 135.9171 | 71.4412 | 2948.318 | 0.4916 | 0.8036
5.011 | 4 | 124.94 | 0.77 | 103.6 | 0.002 | 3809 | 147 | 20.25 | 380 | 5.011 | 4 | 124.9 | 10.257 | 0.002 | 1342.364 | 1.8743 | 141.104 | 75.2842 | 2515.97 | 0.508 | 0.8071
5.021 | 4 | 125.94 | 0.97 | 103.79 | 0.0014 | 3775 | 152 | 20.26 | 380.6 | 5.021 | 4 | 125.9 | 10.277 | 0.0014 | 1341.645 | 1.8827 | 145.0864 | 77.0625 | 2525.93 | 0.5031 | 0.8056
5.031 | 4 | 126.94 | 1.15 | 104.06 | 0.0004 | 3622 | 156 | 20.25 | 380.2 | 5.031 | 4 | 126.9 | 10.295 | 0.0004 | 1339.274 | 1.9356 | 148.1553 | 76.543 | 2592.275 | 0.4724 | 0.8066
5.041 | 4 | 127.94 | 1.26 | 114.2 | 0.0002 | 3770 | 156 | 20.25 | 379.2 | 5.041 | 4 | 127.9 | 10.306 | 0.0002 | 1184.462 | 1.8792 | 147.7001 | 78.5975 | 2225.836 | 0.5051 | 0.8088
5.051 | 4 | 128.94 | 2.13 | 116.71 | 0.0001 | 3817 | 153 | 20.26 | 378.4 | 5.051 | 4 | 128.9 | 10.393 | 0.0001 | 1160.97 | 1.847 | 141.3954 | 76.5554 | 2144.275 | 0.5238 | 0.8108
5.061 | 4 | 129.94 | 3.41 | 126.99 | 0.0001 | 3805 | 149 | 20.26 | 376.4 | 5.061 | 4 | 129.9 | 10.521 | 0.0001 | 1054.208 | 1.8286 | 132.9376 | 72.6978 | 1927.76 | 0.5344 | 0.8157
5.071 | 4 | 130.94 | 3.52 | 999 | 0 | 3804 | 143 | 20.26 | 370.7 | 5.071 | 4 | 130.9 | 10.532 | 0 | 108.3751 | 1.8271 | 127.2022 | 69.621 | 198.0087 | 0.5353 | 0.8295
5.081 | 4 | 131.94 | 3.77 | 999 | 0 | 3719 | 137 | 20.26 | 361.9 | 5.081 | 4 | 131.9 | 10.557 | 0 | 108.6323 | 1.8525 | 121.0384 | 65.3393 | 201.2371 | 0.5206 | 0.8517
5.091 | 4 | 132.94 | 3.83 | 999 | 0 | 3765 | 132 | 20.26 | 343.2 | 5.091 | 4 | 132.9 | 10.563 | 0 | 108.6941 | 1.8352 | 116.4309 | 63.4425 | 199.4774 | 0.5306 | 0.903
5.101 | 4 | 133.94 | 3.53 | 999 | 0 | 3805 | 126 | 20.26 | 314.9 | 5.101 | 4 | 133.9 | 10.533 | 0 | 108.3854 | 1.8265 | 112.0497 | 61.345 | 197.9713 | 0.5356 | 0.9932
5.111 | 4 | 134.94 | 3.44 | 999 | 0 | 3795 | 121 | 20.27 | 269.5 | 5.111 | 4 | 134.9 | 10.524 | 0 | 108.2928 | 1.8316 | 107.8677 | 58.8936 | 198.3457 | 0.5327 | 1.1793
5.121 | 4 | 135.94 | 3.53 | 999 | 0 | 3799 | 117 | 20.27 | 220.1 | 5.121 | 4 | 135.9 | 10.533 | 0 | 108.3854 | 1.8286 | 104.0461 | 56.8987 | 198.1958 | 0.5344 | 1.4744
5.131 | 4 | 136.94 | 6.18 | 999 | 0 | 3829 | 113 | 20.27 | 178 | 5.131 | 4 | 136.9 | 10.798 | 0 | 111.1123 | 1.7737 | 93.5839 | 52.7624 | 197.078 | 0.5663 | 1.8634
5.141 | 4 | 137.94 | 7 | 999 | 0 | 5737 | 112 | 20.26 | 159.6 | 5.141 | 4 | 137.9 | 10.88 | 0 | 111.956 | 1.2818 | 90.7726 | 70.8154 | 143.5076 | 0.8516 | 2.1018
5.151 | 5 | 0.69 | 6.84 | 999 | 0 | 7064 | 112 | 20.27 | 167.6 | 5.151 | 5 | 0.7 | 10.864 | 0 | 111.7914 | 1.059 | 91.1548 | 86.0772 | 118.3859 | 0.9809 | 1.9922
5.161 | 5 | 1.69 | 7.09 | 999 | 0 | 3731 | 114 | 20.28 | 204.1 | 5.161 | 5 | 1.7 | 10.889 | 0 | 112.0487 | 1.7919 | 92.1757 | 51.4415 | 200.7751 | 0.5558 | 1.6025
5.171 | 5 | 2.69 | 7.04 | 999 | 0 | 3811 | 116 | 20.27 | 254 | 5.171 | 5 | 2.7 | 10.884 | 0 | 111.9972 | 1.7656 | 93.9159 | 53.1907 | 197.7472 | 0.571 | 1.259
5.181 | 5 | 3.69 | 6.55 | 999 | 0 | 3781 | 116 | 20.27 | 299.5 | 5.181 | 5 | 3.7 | 10.835 | 0 | 111.493 | 1.7837 | 95.1338 | 53.3345 | 198.8723 | 0.5605 | 1.0496
5.191 | 5 | 4.69 | 4.91 | 999 | 0 | 3845 | 117 | 20.28 | 333 | 5.191 | 5 | 4.7 | 10.671 | 0 | 109.8054 | 1.7894 | 100.2335 | 56.0149 | 196.4868 | 0.5572 | 0.9337
5.201 | 5 | 5.69 | 1.41 | 132.35 | 0.0001 | 3811 | 118 | 20.28 | 353 | 5.201 | 5 | 5.7 | 10.321 | 0.0001 | 981.4568 | 1.862 | 111.2547 | 59.7515 | 1827.432 | 0.5151 | 0.8753
5.211 | 5 | 6.69 | 0.52 | 122.73 | 0.0001 | 3842 | 120 | 20.28 | 367 | 5.211 | 5 | 6.7 | 10.232 | 0.0001 | 1070.965 | 1.8672 | 116.0005 | 62.1243 | 1999.741 | 0.512 | 0.8386
5.221 | 5 | 7.69 | 0.2 | 120.57 | 0.0001 | 3844 | 122 | 20.28 | 375.8 | 5.221 | 5 | 7.7 | 10.2 | 0.0001 | 1092.311 | 1.8724 | 119.0044 | 63.5575 | 2045.23 | 0.5091 | 0.8171
5.231 | 5 | 8.69 | 0.09 | 119.24 | 0.0003 | 3828 | 122 | 20.28 | 381.6 | 5.231 | 5 | 8.7 | 10.189 | 0.0003 | 1106.898 | 1.8801 | 119.3755 | 63.4959 | 2081.025 | 0.5046 | 0.8032
5.241 | 5 | 9.69 | -0.14 | 122.08 | 0.0001 | 3833 | 122 | 20.28 | 386.5 | 5.241 | 5 | 9.7 | 10.166 | 0.0001 | 1071.346 | 1.8825 | 120.1568 | 63.8272 | 2016.845 | 0.5032 | 0.7922
5.251 | 5 | 10.69 | -0.19 | 121.44 | 0.0005 | 3850 | 120 | 20.28 | 389.4 | 5.251 | 5 | 10.7 | 10.161 | 0.0005 | 1078.09 | 1.8775 | 118.355 | 63.0399 | 2024.073 | 0.5061 | 0.7857
5.261 | 5 | 11.69 | -0.19 | 92.25 | 0.0009 | 3826 | 108 | 20.28 | 392.9 | 5.261 | 5 | 11.7 | 10.161 | 0.0009 | 1561.789 | 1.8859 | 106.5195 | 56.4808 | 2945.442 | 0.5012 | 0.7779
5.271 | 5 | 12.69 | -0.09 | 92.2 | 0.0019 | 3798 | 118 | 20.28 | 394.7 | 5.271 | 5 | 12.7 | 10.171 | 0.0019 | 1564.529 | 1.8941 | 116.0524 | 61.2717 | 2963.314 | 0.4965 | 0.7739
5.281 | 5 | 13.69 | -0.05 | 93 | 0.002 | 3854 | 118 | 20.28 | 396.7 | 5.281 | 5 | 13.7 | 10.175 | 0.002 | 1546.118 | 1.8735 | 115.9207 | 61.8747 | 2896.612 | 0.5084 | 0.7696
5.291 | 5 | 14.69 | 0.01 | 93.2 | 0.0014 | 3779 | 120 | 20.29 | 398.2 | 5.291 | 5 | 14.7 | 10.181 | 0.0014 | 1542.342 | 1.899 | 117.685 | 61.9714 | 2928.942 | 0.4936 | 0.7664
5.301 | 5 | 15.69 | 0.07 | 92.45 | 0.0041 | 3801 | 120 | 20.29 | 401.1 | 5.301 | 5 | 15.7 | 10.187 | 0.0041 | 1560.987 | 1.89 | 117.4851 | 62.1609 | 2950.289 | 0.4988 | 0.7604
5.311 | 5 | 16.69 | 0.15 | 92.56 | 0.0046 | 3737 | 121 | 20.29 | 403.9 | 5.311 | 5 | 16.7 | 10.195 | 0.0046 | 1559.584 | 1.9116 | 118.196 | 61.8297 | 2981.362 | 0.4863 | 0.7546
5.321 | 5 | 17.69 | 0.21 | 92.62 | 0.0077 | 3820 | 121 | 20.29 | 405.6 | 5.321 | 5 | 17.7 | 10.201 | 0.0077 | 1559.071 | 1.8807 | 117.9955 | 62.7413 | 2932.095 | 0.5043 | 0.751
5.331 | 5 | 18.69 | 0.31 | 92.89 | 0.0054 | 3779 | 121 | 20.28 | 408.3 | 5.331 | 5 | 18.7 | 10.211 | 0.0054 | 1554.186 | 1.8934 | 117.6624 | 62.1421 | 2942.761 | 0.4968 | 0.7456
5.341 | 5 | 19.69 | 0.41 | 92.88 | 0.0022 | 3742 | 121 | 20.28 | 409.7 | 5.341 | 5 | 19.7 | 10.221 | 0.0022 | 1555.945 | 1.905 | 117.3306 | 61.5923 | 2964.006 | 0.4902 | 0.7428
5.351 | 5 | 20.69 | 0.43 | 93.03 | 0.0075 | 3732 | 120 | 20.28 | 410.8 | 5.351 | 5 | 20.7 | 10.223 | 0.0075 | 1552.703 | 1.9082 | 116.2953 | 60.9442 | 2962.91 | 0.4883 | 0.7406
5.361 | 5 | 21.69 | 0.53 | 93.5 | 0.0074 | 3819 | 119 | 20.28 | 411.1 | 5.361 | 5 | 21.7 | 10.233 | 0.0074 | 1543.206 | 1.8751 | 115.0013 | 61.3294 | 2893.729 | 0.5075 | 0.74
5.371 | 5 | 22.69 | 0.61 | 93.78 | 0.0072 | 3800 | 118 | 20.27 | 412.1 | 5.371 | 5 | 22.7 | 10.241 | 0.0072 | 1537.919 | 1.8804 | 113.7782 | 60.5073 | 2891.91 | 0.5044 | 0.7379
5.381 | 5 | 23.69 | 0.61 | 93.76 | 0.0062 | 3758 | 119 | 20.28 | 412.7 | 5.381 | 5 | 23.7 | 10.241 | 0.0062 | 1538.381 | 1.8954 | 114.7424 | 60.5359 | 2915.916 | 0.4957 | 0.7368
5.391 | 5 | 24.69 | 0.67 | 93.36 | 0.0065 | 3727 | 121 | 20.28 | 413.1 | 5.391 | 5 | 24.7 | 10.247 | 0.0065 | 1548.587 | 1.9056 | 116.474 | 61.1226 | 2950.955 | 0.4898 | 0.736
5.401 | 5 | 25.69 | 0.7 | 93.1 | 0.0078 | 3677 | 121 | 20.28 | 412.8 | 5.401 | 5 | 25.7 | 10.25 | 0.0078 | 1555.151 | 1.9234 | 116.3757 | 60.5043 | 2991.22 | 0.4795 | 0.7365
5.411 | 5 | 26.69 | 0.71 | 92.87 | 0.0061 | 3692 | 121 | 20.28 | 413.8 | 5.411 | 5 | 26.7 | 10.251 | 0.0061 | 1560.749 | 1.9177 | 116.3429 | 60.6685 | 2993.021 | 0.4828 | 0.7346
5.421 | 5 | 27.69 | 0.67 | 92.61 | 0.0048 | 3625 | 120 | 20.28 | 415 | 5.421 | 5 | 27.7 | 10.247 | 0.0048 | 1566.341 | 1.9435 | 115.5114 | 59.4344 | 3044.2 | 0.4678 | 0.7323
5.431 | 5 | 28.69 | 0.71 | 93.08 | 0.0066 | 3829 | 117 | 20.28 | 415.1 | 5.431 | 5 | 28.7 | 10.251 | 0.0066 | 1555.775 | 1.8683 | 112.4969 | 60.2126 | 2906.698 | 0.5114 | 0.732
5.441 | 5 | 29.69 | 0.7 | 93.64 | 0.0114 | 3797 | 116 | 20.27 | 417.3 | 5.441 | 5 | 29.7 | 10.25 | 0.0114 | 1542.513 | 1.8798 | 111.5668 | 59.3497 | 2899.646 | 0.5047 | 0.7277
5.451 | 5 | 30.69 | 0.73 | 93.78 | 0.008 | 3790 | 115 | 20.28 | 416.9 | 5.451 | 5 | 30.7 | 10.253 | 0.008 | 1539.721 | 1.8818 | 110.5117 | 58.7278 | 2897.385 | 0.5036 | 0.7285
5.461 | 5 | 31.69 | 0.7 | 94.03 | 0.0077 | 3812 | 115 | 20.28 | 416.4 | 5.461 | 5 | 31.7 | 10.25 | 0.0077 | 1533.513 | 1.8745 | 110.605 | 59.005 | 2874.573 | 0.5078 | 0.7295
5.471 | 5 | 32.69 | 0.71 | 94.15 | 0.0066 | 3792 | 116 | 20.28 | 417.2 | 5.471 | 5 | 32.7 | 10.251 | 0.0066 | 1530.914 | 1.8814 | 111.5354 | 59.2827 | 2880.284 | 0.5038 | 0.7281
5.481 | 5 | 33.69 | 0.71 | 93.96 | 0.0044 | 3778 | 115 | 20.28 | 415.4 | 5.481 | 5 | 33.7 | 10.251 | 0.0044 | 1535.27 | 1.8864 | 110.5739 | 58.616 | 2896.153 | 0.5009 | 0.7315
5.491 | 5 | 34.69 | 0.66 | 94.03 | 0.004 | 3761 | 116 | 20.28 | 413.5 | 5.491 | 5 | 34.7 | 10.246 | 0.004 | 1532.915 | 1.8934 | 111.6924 | 58.9892 | 2902.479 | 0.4968 | 0.7352
5.501 | 5 | 35.69 | 0.61 | 93.64 | 0.0044 | 3702 | 117 | 20.28 | 410.4 | 5.501 | 5 | 35.7 | 10.241 | 0.0044 | 1541.159 | 1.9159 | 112.814 | 58.8841 | 2952.65 | 0.4838 | 0.7413
5.511 | 5 | 36.69 | 0.5 | 93.5 | 0.0068 | 3731 | 117 | 20.28 | 404.9 | 5.511 | 5 | 36.7 | 10.23 | 0.0068 | 1542.754 | 1.9073 | 113.1642 | 59.3326 | 2942.472 | 0.4888 | 0.7525
5.521 | 5 | 37.69 | 0.49 | 93.7 | 0.0066 | 3801 | 117 | 20.28 | 397.5 | 5.521 | 5 | 37.7 | 10.229 | 0.0066 | 1537.964 | 1.8823 | 113.1961 | 60.1386 | 2894.841 | 0.5033 | 0.7679
5.531 | 5 | 38.69 | 0.47 | 93.66 | 0.0065 | 3761 | 117 | 20.27 | 394.6 | 5.531 | 5 | 38.7 | 10.227 | 0.0065 | 1538.589 | 1.897 | 113.26 | 59.7062 | 2918.635 | 0.4948 | 0.7742
5.541 | 5 | 39.69 | 0.46 | 93.64 | 0.0067 | 3795 | 116 | 20.28 | 391.8 | 5.541 | 5 | 39.7 | 10.226 | 0.0067 | 1538.901 | 1.8849 | 112.3236 | 59.5899 | 2900.743 | 0.5018 | 0.7804
5.551 | 5 | 40.69 | 0.41 | 93.68 | 0.0085 | 3806 | 115 | 20.28 | 391.1 | 5.551 | 5 | 40.7 | 10.221 | 0.0085 | 1537.224 | 1.882 | 111.5125 | 59.2537 | 2892.978 | 0.5035 | 0.7818
5.561 | 5 | 41.69 | 0.36 | 93.66 | 0.0076 | 3813 | 114 | 20.28 | 389.4 | 5.561 | 5 | 41.7 | 10.216 | 0.0076 | 1536.934 | 1.8804 | 110.699 | 58.8704 | 2890.029 | 0.5044 | 0.7856
5.571 | 5 | 42.69 | 0.41 | 93.68 | 0.0084 | 3828 | 112 | 20.28 | 388.5 | 5.571 | 5 | 42.7 | 10.221 | 0.0084 | 1537.224 | 1.8742 | 108.6035 | 57.9477 | 2881.01 | 0.508 | 0.7875
5.581 | 5 | 43.69 | 0.36 | 93.75 | 0.0115 | 3858 | 111 | 20.28 | 387.2 | 5.581 | 5 | 43.7 | 10.216 | 0.0115 | 1534.856 | 1.8646 | 107.7859 | 57.8077 | 2861.83 | 0.5136 | 0.7906
5.591 | 5 | 44.69 | 0.36 | 93.76 | 0.009 | 3842 | 110 | 20.28 | 386.7 | 5.591 | 5 | 44.7 | 10.216 | 0.009 | 1534.625 | 1.8702 | 106.8148 | 57.1154 | 2869.99 | 0.5103 | 0.7916
5.601 | 5 | 45.69 | 0.36 | 93.69 | 0.0084 | 3825 | 111 | 20.28 | 385.9 | 5.601 | 5 | 45.7 | 10.216 | 0.0084 | 1536.24 | 1.8761 | 107.7859 | 57.4509 | 2882.203 | 0.5069 | 0.7935
5.611 | 5 | 46.69 | 0.36 | 93.63 | 0.0089 | 3777 | 112 | 20.28 | 387.2 | 5.611 | 5 | 46.7 | 10.216 | 0.0089 | 1537.628 | 1.8932 | 108.7569 | 57.4451 | 2911.09 | 0.497 | 0.7906
5.621 | 5 | 47.69 | 0.36 | 93.58 | 0.0073 | 3773 | 111 | 20.28 | 386.6 | 5.621 | 5 | 47.7 | 10.216 | 0.0073 | 1538.786 | 1.8947 | 107.7859 | 56.8889 | 2915.495 | 0.4961 | 0.7918
5.631 | 5 | 48.69 | 0.39 | 93.52 | 0.0064 | 3752 | 110 | 20.28 | 388.1 | 5.631 | 5 | 48.7 | 10.219 | 0.0064 | 1540.63 | 1.9017 | 106.7244 | 56.1206 | 2929.813 | 0.4921 | 0.7885
5.641 | 5 | 49.69 | 0.47 | 93.76 | 0.006 | 3741 | 111 | 20.28 | 386.5 | 5.641 | 5 | 49.7 | 10.227 | 0.006 | 1536.278 | 1.9042 | 107.4518 | 56.4288 | 2925.383 | 0.4906 | 0.7921
5.651 | 5 | 50.69 | 0.51 | 93.75 | 0.0047 | 3796 | 111 | 20.28 | 388.1 | 5.651 | 5 | 50.7 | 10.231 | 0.0047 | 1537.109 | 1.8837 | 107.3306 | 56.9796 | 2895.401 | 0.5025 | 0.7885
5.661 | 5 | 51.69 | 0.51 | 93.87 | 0.006 | 3781 | 111 | 20.28 | 388.7 | 5.661 | 5 | 51.7 | 10.231 | 0.006 | 1534.343 | 1.889 | 107.3306 | 56.818 | 2898.412 | 0.4994 | 0.7872
5.671 | 5 | 52.69 | 0.55 | 94.05 | 0.0062 | 3814 | 110 | 20.28 | 389.6 | 5.671 | 5 | 52.7 | 10.235 | 0.0062 | 1530.811 | 1.8765 | 106.2439 | 56.6168 | 2872.63 | 0.5066 | 0.7851
5.681 | 5 | 53.69 | 0.61 | 94.05 | 0.0068 | 3814 | 111 | 20.28 | 391 | 5.681 | 5 | 53.7 | 10.241 | 0.0068 | 1531.708 | 1.8754 | 107.0286 | 57.0685 | 2872.63 | 0.5073 | 0.782
5.691 | 5 | 54.69 | 0.76 | 93.99 | 0.0063 | 3787 | 112 | 20.29 | 391.4 | 5.691 | 5 | 54.7 | 10.256 | 0.0063 | 1535.329 | 1.8823 | 107.538 | 57.1318 | 2889.917 | 0.5033 | 0.7812
5.701 | 5 | 55.69 | 0.92 | 93.78 | 0.006 | 3739 | 112 | 20.28 | 391.2 | 5.701 | 5 | 55.7 | 10.272 | 0.006 | 1542.574 | 1.8966 | 107.0558 | 56.4467 | 2925.621 | 0.495 | 0.7816
5.711 | 5 | 56.69 | 1.13 | 93.74 | 0.0067 | 3767 | 113 | 20.27 | 392.4 | 5.711 | 5 | 56.7 | 10.293 | 0.0067 | 1546.657 | 1.8826 | 107.3777 | 57.0356 | 2911.803 | 0.5031 | 0.7789
5.721 | 5 | 57.69 | 1.13 | 93.87 | 0.0057 | 3766 | 114 | 20.27 | 393.4 | 5.721 | 5 | 57.7 | 10.293 | 0.0057 | 1543.641 | 1.883 | 108.3279 | 57.5294 | 2906.678 | 0.5029 | 0.7767
5.731 | 5 | 58.69 | 1.12 | 93.98 | 0.007 | 3760 | 116 | 20.27 | 392.1 | 5.731 | 5 | 58.7 | 10.292 | 0.007 | 1540.949 | 1.8853 | 110.2593 | 58.4826 | 2905.205 | 0.5015 | 0.7797
5.741 | 5 | 59.69 | 1.13 | 93.94 | 0.006 | 3759 | 118 | 20.28 | 390.8 | 5.741 | 5 | 59.7 | 10.293 | 0.006 | 1542.022 | 1.8855 | 112.1289 | 59.4688 | 2907.499 | 0.5014 | 0.7825
5.751 | 5 | 60.69 | 1.1 | 93.71 | 0.0053 | 3786 | 120 | 20.27 | 391.6 | 5.751 | 5 | 60.7 | 10.29 | 0.0053 | 1546.903 | 1.8764 | 114.1253 | 60.8209 | 2902.631 | 0.5067 | 0.7807
5.761 | 5 | 61.69 | 1.08 | 93.58 | 0.0054 | 3692 | 123 | 20.28 | 392.3 | 5.761 | 5 | 61.7 | 10.288 | 0.0054 | 1549.631 | 1.9108 | 117.0439 | 61.2544 | 2961.012 | 0.4868 | 0.7791
5.771 | 5 | 62.69 | 0.98 | 93.57 | 0.0051 | 3733 | 125 | 20.28 | 392.6 | 5.771 | 5 | 62.7 | 10.278 | 0.0051 | 1548.358 | 1.8977 | 119.281 | 62.8571 | 2938.244 | 0.4944 | 0.7785
5.781 | 5 | 63.69 | 0.93 | 93.77 | 0.0068 | 3817 | 127 | 20.28 | 391.9 | 5.781 | 5 | 63.7 | 10.273 | 0.0068 | 1542.956 | 1.8685 | 121.3596 | 64.9488 | 2883.08 | 0.5113 | 0.78
5.791 | 5 | 64.69 | 0.82 | 93.78 | 0.0071 | 3785 | 130 | 20.27 | 390.4 | 5.791 | 5 | 64.7 | 10.262 | 0.0071 | 1541.072 | 1.8819 | 124.6106 | 66.2157 | 2900.13 | 0.5035 | 0.7834
5.801 | 5 | 65.69 | 0.81 | 93.71 | 0.0097 | 3776 | 132 | 20.28 | 389.9 | 5.801 | 5 | 65.7 | 10.261 | 0.0097 | 1542.544 | 1.8853 | 126.5632 | 67.132 | 2908.141 | 0.5016 | 0.7844
5.811 | 5 | 66.69 | 0.76 | 93.34 | 0.0097 | 3747 | 133 | 20.28 | 388.5 | 5.811 | 5 | 66.7 | 10.256 | 0.0097 | 1550.416 | 1.8966 | 127.7014 | 67.3302 | 2940.587 | 0.495 | 0.7876
5.821 | 5 | 67.69 | 0.72 | 92.91 | 0.0059 | 3686 | 134 | 20.28 | 387.8 | 5.821 | 5 | 67.7 | 10.252 | 0.0059 | 1559.951 | 1.9197 | 128.8064 | 67.0966 | 2994.661 | 0.4816 | 0.7892
5.831 | 5 | 68.69 | 0.5 | 92.89 | 0.0137 | 3756 | 134 | 20.28 | 386.2 | 5.831 | 5 | 68.7 | 10.23 | 0.0137 | 1557.078 | 1.8982 | 129.6069 | 68.2786 | 2955.654 | 0.4941 | 0.7927
5.841 | 5 | 69.69 | 0.45 | 93.31 | 0.0119 | 3789 | 136 | 20.28 | 384.1 | 5.841 | 5 | 69.7 | 10.225 | 0.0119 | 1546.431 | 1.8873 | 131.7269 | 69.7976 | 2918.532 | 0.5004 | 0.7976
5.851 | 5 | 70.69 | 0.4 | 93.23 | 0.0091 | 3727 | 140 | 20.27 | 379.8 | 5.851 | 5 | 70.7 | 10.22 | 0.0091 | 1547.547 | 1.9106 | 135.7927 | 71.0728 | 2956.764 | 0.4869 | 0.8075
5.861 | 5 | 71.69 | 0.35 | 93.13 | 0.0103 | 3781 | 147 | 20.27 | 373.6 | 5.861 | 5 | 71.7 | 10.215 | 0.0103 | 1549.136 | 1.892 | 142.7838 | 75.4678 | 2930.939 | 0.4977 | 0.8223
5.871 | 5 | 72.69 | 0.4 | 93.1 | 0.0097 | 3746 | 157 | 20.28 | 367.7 | 5.871 | 5 | 72.7 | 10.22 | 0.0097 | 1550.599 | 1.9037 | 152.2818 | 79.993 | 2951.858 | 0.4909 | 0.8369
5.881 | 5 | 73.69 | 0.4 | 92.12 | 0.0057 | 3666 | 168 | 20.28 | 364.1 | 5.881 | 5 | 73.7 | 10.22 | 0.0057 | 1574.003 | 1.9332 | 162.9512 | 84.2918 | 3042.833 | 0.4738 | 0.8461
5.891 | 5 | 74.69 | 0.35 | 90.19 | 0.002 | 3662 | 179 | 20.29 | 360.2 | 5.891 | 5 | 74.7 | 10.215 | 0.002 | 1621.429 | 1.9356 | 173.866 | 89.8241 | 3138.48 | 0.4724 | 0.8561
5.901 | 5 | 75.69 | 0.34 | 88.14 | 0.0004 | 3934 | 187 | 21.45 | 357.1 | 5.901 | 5 | 75.7 | 10.214 | 0.0004 | 1675.8 | 1.8388 | 181.6879 | 98.8102 | 3081.388 | 0.5286 | 0.8645
5.911 | 5 | 76.69 | 0.33 | 87.27 | 0.0009 | 3939 | 189 | 21.5 | 355.8 | 5.911 | 5 | 76.7 | 10.213 | 0.0009 | 1699.9 | 1.8372 | 183.6829 | 99.9777 | 3123.124 | 0.5294 | 0.8679
5.921 | 5 | 77.69 | 0.32 | 87.8 | 0.0008 | 4009 | 185 | 21.47 | 357.2 | 5.921 | 5 | 77.7 | 10.212 | 0.0008 | 1684.87 | 1.814 | 179.8462 | 99.1457 | 3056.284 | 0.5429 | 0.864
5.931 | 5 | 78.69 | 0.25 | 88.77 | 0.0008 | 4064 | 175 | 21.53 | 361.7 | 5.931 | 5 | 78.7 | 10.205 | 0.0008 | 1657.194 | 1.7971 | 170.4617 | 94.8514 | 2978.218 | 0.5527 | 0.8523
5.941 | 5 | 79.69 | 0.3 | 89.69 | 0.0007 | 4057 | 161 | 21.63 | 367.1 | 5.941 | 5 | 79.7 | 10.21 | 0.0007 | 1633.6 | 1.7985 | 156.6033 | 87.0723 | 2938.1 | 0.5519 | 0.8385
5.951 | 5 | 80.69 | 0.3 | 92.96 | 0.0008 | 4020 | 146 | 21.71 | 379.2 | 5.951 | 5 | 80.7 | 10.21 | 0.0008 | 1552.38 | 1.8107 | 142.0129 | 78.4309 | 2810.858 | 0.5449 | 0.809
5.961 | 5 | 81.69 | 0.3 | 92.87 | 0.0029 | 3749 | 133 | 21.77 | 390.9 | 5.961 | 5 | 81.7 | 10.21 | 0.0029 | 1554.507 | 1.9045 | 129.368 | 67.9288 | 2960.5 | 0.4905 | 0.7823
5.971 | 5 | 82.69 | 0.31 | 93.36 | 0.0054 | 3842 | 124 | 21.83 | 400 | 5.971 | 5 | 82.7 | 10.211 | 0.0054 | 1543.146 | 1.8711 | 120.5797 | 64.4441 | 2887.34 | 0.5098 | 0.7626
5.981 | 5 | 83.69 | 0.3 | 93.8 | 0.0053 | 3924 | 119 | 21.89 | 405.7 | 5.981 | 5 | 83.7 | 10.21 | 0.0053 | 1532.803 | 1.8429 | 115.7503 | 62.8094 | 2824.774 | 0.5262 | 0.7509
5.991 | 5 | 84.69 | 0.35 | 94.03 | 0.0055 | 3922 | 115 | 21.95 | 410.2 | 5.991 | 5 | 84.7 | 10.215 | 0.0055 | 1528.276 | 1.8427 | 111.7016 | 60.6197 | 2816.096 | 0.5263 | 0.7418
6.001 | 5 | 85.69 | 0.4 | 94.02 | 0.0064 | 3839 | 114 | 22 | 414.4 | 6.001 | 5 | 85.7 | 10.22 | 0.0064 | 1529.253 | 1.8705 | 110.5741 | 59.1154 | 2860.435 | 0.5102 | 0.7335
6.011 | 5 | 86.69 | 0.43 | 94.03 | 0.0073 | 3846 | 113 | 22.04 | 418.9 | 6.011 | 5 | 86.7 | 10.223 | 0.0073 | 1529.473 | 1.8675 | 109.5114 | 58.6414 | 2856.254 | 0.5119 | 0.7247
6.021 | 5 | 87.69 | 0.49 | 93.73 | 0.004 | 3780 | 112 | 22.09 | 404.7 | 6.021 | 5 | 87.7 | 10.229 | 0.004 | 1537.271 | 1.8898 | 108.3587 | 57.3402 | 2905.061 | 0.499 | 0.7529
6.031 | 5 | 88.69 | 0.55 | 93.65 | 0.003 | 3818 | 110 | 22.14 | 404.9 | 6.031 | 5 | 88.7 | 10.235 | 0.003 | 1540.024 | 1.8751 | 106.2439 | 56.6595 | 2887.741 | 0.5075 | 0.7525
6.041 | 5 | 89.69 | 0.65 | 93.89 | 0.0063 | 3858 | 108 | 22.19 | 404.2 | 6.041 | 5 | 89.7 | 10.245 | 0.0063 | 1535.982 | 1.8593 | 104.0188 | 55.9457 | 2855.823 | 0.5167 | 0.7538
6.051 | 5 | 90.69 | 0.71 | 94.04 | 0.0052 | 3840 | 107 | 22.23 | 402.8 | 6.051 | 5 | 90.7 | 10.251 | 0.0052 | 1533.433 | 1.8645 | 102.8818 | 55.1801 | 2859.042 | 0.5136 | 0.7568
6.061 | 5 | 91.69 | 0.75 | 93.96 | 0.0044 | 3827 | 108 | 22.28 | 400.5 | 6.061 | 5 | 91.7 | 10.255 | 0.0044 | 1535.87 | 1.8683 | 103.7265 | 55.5191 | 2869.469 | 0.5114 | 0.7615
6.071 | 5 | 92.69 | 0.83 | 94.03 | 0.0031 | 3818 | 109 | 22.33 | 398.9 | 6.071 | 5 | 92.7 | 10.263 | 0.0031 | 1535.458 | 1.87 | 104.4519 | 55.8563 | 2871.324 | 0.5104 | 0.7649
6.081 | 5 | 93.69 | 0.93 | 94.29 | 0.0037 | 3863 | 110 | 22.37 | 399.1 | 6.081 | 5 | 93.7 | 10.273 | 0.0037 | 1530.998 | 1.8525 | 105.1146 | 56.7426 | 2836.145 | 0.5206 | 0.7645
6.091 | 5 | 94.69 | 1 | 94.3 | 0.0034 | 3856 | 112 | 22.41 | 397.2 | 6.091 | 5 | 94.7 | 10.28 | 0.0034 | 1531.813 | 1.8536 | 106.8158 | 57.6248 | 2839.438 | 0.5199 | 0.7685
6.101 | 5 | 95.69 | 1.12 | 93.3 | 0.0014 | 3661 | 113 | 22.45 | 396.9 | 6.101 | 5 | 95.7 | 10.292 | 0.0014 | 1556.799 | 1.9215 | 107.4078 | 55.8974 | 2991.417 | 0.4806 | 0.7692
6.111 | 5 | 96.69 | 2.36 | 92.58 | 0.0002 | 3566 | 113 | 22.5 | 395.8 | 6.111 | 5 | 96.7 | 10.416 | 0.0002 | 1592.904 | 1.9342 | 103.7673 | 53.6477 | 3081.052 | 0.4732 | 0.7715
6.121 | 5 | 97.69 | 2.2 | 93.63 | 0.0006 | 3855 | 112 | 22.53 | 394 | 6.121 | 5 | 97.7 | 10.4 | 0.0006 | 1565.322 | 1.8326 | 103.3048 | 56.3707 | 2868.609 | 0.5321 | 0.7754
6.131 | 5 | 98.69 | 2.57 | 999 | 0 | 3804 | 111 | 22.58 | 390.7 | 6.131 | 5 | 98.7 | 10.437 | 0 | 107.3975 | 1.8437 | 101.3419 | 54.9666 | 198.0086 | 0.5257 | 0.7828
6.141 | 5 | 99.69 | 3.12 | 94.82 | 0.0001 | 3855 | 109 | 22.64 | 384.2 | 6.141 | 5 | 99.7 | 10.492 | 0.0001 | 1551.382 | 1.8165 | 98.0238 | 53.9621 | 2818.133 | 0.5415 | 0.7974
6.151 | 5 | 100.69 | 3.28 | 94.19 | 0.0001 | 3806 | 108 | 22.69 | 374.9 | 6.151 | 5 | 100.7 | 10.508 | 0.0001 | 1568.358 | 1.8305 | 96.7003 | 52.8258 | 2870.957 | 0.5333 | 0.8192
6.161 | 5 | 101.69 | 3.57 | 94.78 | 0.0014 | 3722 | 108 | 22.73 | 358.2 | 6.161 | 5 | 101.7 | 10.537 | 0.0014 | 1558.958 | 1.8549 | 95.938 | 51.7211 | 2891.726 | 0.5192 | 0.8614
6.171 | 5 | 102.69 | 3.27 | 93.33 | 0.0018 | 3637 | 106 | 22.77 | 331.4 | 6.171 | 5 | 102.7 | 10.507 | 0.0018 | 1588.6 | 1.891 | 94.9355 | 50.2041 | 3004.028 | 0.4983 | 0.9386
6.181 | 5 | 103.69 | 3.42 | 93.42 | 0.0035 | 3600 | 103 | 22.81 | 288.9 | 6.181 | 5 | 103.7 | 10.522 | 0.0035 | 1588.706 | 1.902 | 91.8714 | 48.3028 | 3021.704 | 0.4919 | 1.092
6.191 | 5 | 104.69 | 3.43 | 92.89 | 0.0002 | 4211 | 97 | 22.87 | 226.2 | 6.191 | 5 | 104.7 | 10.523 | 0.0002 | 1601.674 | 1.6976 | 86.4961 | 50.9529 | 2718.954 | 0.6105 | 1.4308
6.201 | 5 | 105.69 | 3.41 | 999 | 0 | 7811 | 87 | 22.91 | 153.7 | 6.201 | 5 | 105.7 | 10.521 | 0 | 108.2619 | 0.9859 | 77.6213 | 78.7334 | 106.7328 | 1.0233 | 2.1912
6.211 | 5 | 106.69 | 3 | 124.65 | 0.0001 | 8950 | 74 | 22.96 | 91.6 | 6.211 | 5 | 106.7 | 10.48 | 0.0001 | 1075.313 | 0.8476 | 66.7675 | 78.7762 | 911.3911 | 1.1035 | 3.8775
6.221 | 5 | 107.69 | 2.37 | 999 | 0 | 9533 | 56 | 22.99 | 61.1 | 6.221 | 5 | 107.7 | 10.417 | 0 | 107.1917 | 0.7879 | 51.4103 | 65.2504 | 84.4556 | 1.1381 | 6.0606

## Proc Param
Processing Parameters
CT | RCT=11.45 | W=1.27
PWAmp | A=1 | B=0
PWVel | PTO=27.19
Den1 | A=9.889801E-04 | B=-.1104 | C=10.002
MS1 | A=1 | B=0 | Den=0/1 | LD=14
FP | MGD=2.75 | WD=1.026
RES | A=567.302 | B=-1.103549 | p=0