## TN336_JPC41-50
Geotek MSCL 7.9 - TN336_JPC41-50.raw created at 19:53:10 on 1/26/2016. | [9 empty] | Geotek MSCL 7.9 - TN336_JPC41-50.out created at 19:54:00 on 1/26/2016.
Core Depth | Section | Sect Depth | CTD | Tr. Time | PW Amp | A Gamma | Mag Sus | Temp | NC Res | SB DEPTH | SECT NUM | SECT DEPTH | CT | PWAmp | PWVel | Den1 | MS1 | MS1 | Imp | FP | RES
m |  | cm | mm | µsec |  | cps | SI x 10^-5 | °C | mV | m |  | cm | cm |  | m/s | g/cc | x 10^-8 (m^3/kg) | x 10^-8 (m^3/kg) |  |  | Ohm.m
0.002 | 1 | 0.2 | 5.11 | 101.88 | 0.0005 | 9797 | 14 | 19.51 | 276.9 | 0.002 | 1 | 0.2 | 10.691 | 0.0005 | 1431.383 | 0.7406 | 11.9296 | 16.107 | 1060.15 | 1.1655 | 1.1446
0.012 | 1 | 1.2 | 5.01 | 999 | 0 | 5267 | 17 | 19.52 | 340.6 | 0.012 | 1 | 1.2 | 10.681 | 0.0003 | 1449.2635 | 1.4036 | 14.5248 | 10.3486 | 154.2625 | 0.781 | 0.9106
0.022 | 1 | 2.2 | 4.7 | 99.78 | 0.0001 | 5143 | 20 | 19.52 | 445.5 | 0.022 | 1 | 2.2 | 10.65 | 0.0001 | 1467.144 | 1.4354 | 17.2309 | 12.0039 | 2106.007 | 0.7625 | 0.6772
0.032 | 1 | 3.2 | 4.44 | 95.79 | 0.0002 | 5074 | 21 | 19.51 | 547.8 | 0.032 | 1 | 3.2 | 10.624 | 0.0002 | 1548.688 | 1.4549 | 18.2197 | 12.5234 | 2253.113 | 0.7512 | 0.539
0.042 | 1 | 4.2 | 4.35 | 999 | 0 | 5146 | 22 | 19.52 | 626 | 0.042 | 1 | 4.2 | 10.615 | 0.00035 | 1542.8295 | 1.4395 | 19.1337 | 13.292 | 157.2347 | 0.7602 | 0.4652
0.052 | 1 | 5.2 | 1.3 | 94.27 | 0.0005 | 5158 | 24 | 19.53 | 679.5 | 0.052 | 1 | 5.2 | 10.31 | 0.0005 | 1536.971 | 1.4793 | 22.6977 | 15.3439 | 2273.582 | 0.7371 | 0.425
0.062 | 1 | 6.2 | 0.77 | 94.47 | 0.0024 | 5086 | 24 | 19.52 | 711.4 | 0.062 | 1 | 6.2 | 10.257 | 0.0024 | 1524.524 | 1.504 | 23.0374 | 15.3172 | 2292.921 | 0.7227 | 0.404
0.072 | 1 | 7.2 | 0.74 | 94.48 | 0.002 | 5165 | 24 | 19.52 | 726.7 | 0.072 | 1 | 7.2 | 10.254 | 0.002 | 1523.852 | 1.4857 | 23.0568 | 15.5193 | 2263.975 | 0.7334 | 0.3946
0.082 | 1 | 8.2 | 0.6 | 94.43 | 0.001 | 5212 | 24 | 19.53 | 734 | 0.082 | 1 | 8.2 | 10.24 | 0.001 | 1522.903 | 1.4767 | 23.1479 | 15.6752 | 2248.898 | 0.7386 | 0.3903
0.092 | 1 | 9.2 | 0.35 | 93.59 | 0.0018 | 5150 | 23 | 19.52 | 734.6 | 0.092 | 1 | 9.2 | 10.215 | 0.0018 | 1538.404 | 1.4949 | 22.3403 | 14.9442 | 2299.78 | 0.728 | 0.3899
0.102 | 1 | 10.2 | 0.01 | 94.12 | 0.004 | 5076 | 23 | 19.52 | 733.6 | 0.102 | 1 | 10.2 | 10.181 | 0.004 | 1521.141 | 1.5177 | 22.5563 | 14.8624 | 2308.593 | 0.7148 | 0.3905
0.112 | 1 | 11.2 | 0.01 | 93.93 | 0.0011 | 5070 | 23 | 19.53 | 728.1 | 0.112 | 1 | 11.2 | 10.181 | 0.0011 | 1525.472 | 1.5191 | 22.5563 | 14.8482 | 2317.386 | 0.714 | 0.3938
0.122 | 1 | 12.2 | -0.04 | 94.08 | 0.0019 | 5181 | 22 | 19.53 | 719.8 | 0.122 | 1 | 12.2 | 10.176 | 0.0019 | 1521.304 | 1.4933 | 21.6062 | 14.4688 | 2271.756 | 0.7289 | 0.3988
0.132 | 1 | 13.2 | -0.1 | 94.05 | 0.0012 | 5016 | 22 | 19.53 | 711.3 | 0.132 | 1 | 13.2 | 10.17 | 0.0012 | 1521.089 | 1.534 | 21.643 | 14.109 | 2333.327 | 0.7053 | 0.404
0.142 | 1 | 14.2 | -0.05 | 94.84 | 0.005 | 5028 | 22 | 19.53 | 704.6 | 0.142 | 1 | 14.2 | 10.175 | 0.005 | 1504.065 | 1.5303 | 21.6123 | 14.1231 | 2301.641 | 0.7075 | 0.4083
0.152 | 1 | 15.2 | -0.01 | 95.4 | 0.0036 | 5005 | 22 | 19.52 | 697 | 0.152 | 1 | 15.2 | 10.179 | 0.0036 | 1492.303 | 1.5353 | 21.5878 | 14.0606 | 2291.195 | 0.7046 | 0.4132
0.162 | 1 | 16.2 | -0.06 | 95.83 | 0.0017 | 5086 | 23 | 19.53 | 690.6 | 0.162 | 1 | 16.2 | 10.174 | 0.0017 | 1482.226 | 1.5163 | 22.6011 | 14.9055 | 2247.49 | 0.7156 | 0.4175
0.172 | 1 | 17.2 | 0.05 | 96.14 | 0.001 | 5266 | 23 | 19.53 | 681.2 | 0.172 | 1 | 17.2 | 10.185 | 0.001 | 1477.157 | 1.4721 | 22.5307 | 15.3048 | 2174.581 | 0.7412 | 0.4238
0.182 | 1 | 18.2 | 0.09 | 96.18 | 0.0006 | 5136 | 23 | 19.54 | 675.3 | 0.182 | 1 | 18.2 | 10.189 | 0.0006 | 1476.881 | 1.5021 | 22.5052 | 14.9829 | 2218.365 | 0.7239 | 0.4279
0.192 | 1 | 19.2 | 0.13 | 96.22 | 0.0005 | 5189 | 23 | 19.53 | 675.2 | 0.192 | 1 | 19.2 | 10.193 | 0.0005 | 1476.604 | 1.4889 | 22.4797 | 15.098 | 2198.548 | 0.7315 | 0.4279
0.202 | 1 | 20.2 | 0.21 | 96.1 | 0.0004 | 5067 | 23 | 19.54 | 671 | 0.202 | 1 | 20.2 | 10.201 | 0.0004 | 1480.337 | 1.5169 | 22.4289 | 14.7863 | 2245.487 | 0.7153 | 0.4309
0.212 | 1 | 21.2 | 0.32 | 96.08 | 0.0006 | 5042 | 24 | 19.53 | 669.6 | 0.212 | 1 | 21.2 | 10.212 | 0.0006 | 1482.363 | 1.5213 | 23.3314 | 15.3363 | 2255.144 | 0.7127 | 0.4319
0.222 | 1 | 22.2 | 0.35 | 95.89 | 0.001 | 5292 | 24 | 19.53 | 666.3 | 0.222 | 1 | 22.2 | 10.215 | 0.001 | 1486.9 | 1.4618 | 23.3116 | 15.9467 | 2173.622 | 0.7472 | 0.4343
0.232 | 1 | 23.2 | 0.44 | 96.29 | 0.0011 | 5275 | 24 | 19.54 | 662.1 | 0.232 | 1 | 23.2 | 10.224 | 0.0011 | 1479.595 | 1.4645 | 23.2525 | 15.8779 | 2166.8 | 0.7457 | 0.4373
0.242 | 1 | 24.2 | 0.48 | 96.04 | 0.0008 | 4996 | 25 | 19.53 | 639.7 | 0.242 | 1 | 24.2 | 10.228 | 0.0008 | 1485.548 | 1.5302 | 24.194 | 15.811 | 2273.186 | 0.7075 | 0.4542
0.252 | 1 | 25.2 | 0.53 | 96.47 | 0.0009 | 4951 | 25 | 19.53 | 633.8 | 0.252 | 1 | 25.2 | 10.233 | 0.0009 | 1477.05 | 1.5406 | 24.16 | 15.6822 | 2275.54 | 0.7015 | 0.4589
0.262 | 1 | 26.2 | 0.58 | 96.37 | 0.0006 | 4963 | 25 | 19.54 | 630.1 | 0.262 | 1 | 26.2 | 10.238 | 0.0006 | 1479.907 | 1.5369 | 24.1259 | 15.6982 | 2274.414 | 0.7037 | 0.4619
0.272 | 1 | 27.2 | 0.64 | 96.75 | 0.0006 | 5129 | 25 | 19.54 | 631.3 | 0.272 | 1 | 27.2 | 10.244 | 0.0006 | 1472.685 | 1.4957 | 24.0852 | 16.1034 | 2202.634 | 0.7276 | 0.4609
0.282 | 1 | 28.2 | 0.63 | 96.5 | 0.0005 | 4935 | 25 | 19.54 | 634.5 | 0.282 | 1 | 28.2 | 10.243 | 0.0005 | 1477.853 | 1.5431 | 24.092 | 15.6129 | 2280.454 | 0.7001 | 0.4584
0.292 | 1 | 29.2 | 0.7 | 96.28 | 0.0008 | 4868 | 25 | 19.53 | 646.9 | 0.292 | 1 | 29.2 | 10.25 | 0.0008 | 1483.572 | 1.5589 | 24.0446 | 15.4239 | 2312.771 | 0.6909 | 0.4487
0.302 | 1 | 30.2 | 0.78 | 96 | 0.0018 | 4811 | 26 | 19.53 | 646.7 | 0.302 | 1 | 30.2 | 10.258 | 0.0018 | 1490.772 | 1.5723 | 24.9502 | 15.8685 | 2343.946 | 0.6831 | 0.4488
0.312 | 1 | 31.2 | 0.91 | 96.08 | 0.0038 | 4771 | 26 | 19.54 | 617.4 | 0.312 | 1 | 31.2 | 10.271 | 0.0038 | 1490.927 | 1.5807 | 24.8592 | 15.7269 | 2356.684 | 0.6783 | 0.4724
0.322 | 1 | 32.2 | 1.14 | 96.13 | 0.0032 | 4817 | 26 | 19.54 | 610.7 | 0.322 | 1 | 32.2 | 10.294 | 0.0032 | 1493.182 | 1.5653 | 24.6995 | 15.7798 | 2337.224 | 0.6872 | 0.4781
0.332 | 1 | 33.2 | 1.31 | 96.24 | 0.0035 | 4811 | 26 | 19.53 | 600.7 | 0.332 | 1 | 33.2 | 10.311 | 0.0035 | 1493.266 | 1.5642 | 24.5823 | 15.7154 | 2335.799 | 0.6878 | 0.4869
0.342 | 1 | 34.2 | 1.21 | 95.73 | 0.0022 | 4759 | 27 | 19.53 | 588.2 | 0.342 | 1 | 34.2 | 10.301 | 0.0022 | 1502.918 | 1.5792 | 25.5993 | 16.2102 | 2373.414 | 0.6791 | 0.4984
0.352 | 1 | 35.2 | 2.63 | 96.67 | 0.0048 | 4735 | 26 | 19.54 | 576.2 | 0.352 | 1 | 35.2 | 10.443 | 0.0048 | 1503.022 | 1.5639 | 23.6986 | 15.1533 | 2350.614 | 0.688 | 0.5098
0.362 | 1 | 36.2 | 2.69 | 97.06 | 0.0006 | 4836 | 27 | 19.54 | 566.4 | 0.362 | 1 | 36.2 | 10.449 | 0.0006 | 1495.492 | 1.5373 | 24.5694 | 15.9827 | 2298.944 | 0.7035 | 0.5196
0.372 | 1 | 37.2 | 2.92 | 999 | 0 | 4710 | 27 | 19.54 | 556.5 | 0.372 | 1 | 37.2 | 10.472 | 0.000475 | 1443.6455 | 1.5661 | 24.4146 | 15.5897 | 168.7563 | 0.6867 | 0.5297
0.382 | 1 | 38.2 | 3.09 | 999 | 0 | 4681 | 27 | 19.54 | 536 | 0.382 | 1 | 38.2 | 10.489 | 0.00035 | 1391.799 | 1.5711 | 24.3011 | 15.4676 | 169.5723 | 0.6838 | 0.5521
0.392 | 1 | 39.2 | 3.05 | 999 | 0 | 4714 | 27 | 19.55 | 499.9 | 0.392 | 1 | 39.2 | 10.485 | 0.000225 | 1339.9525 | 1.5631 | 24.3277 | 15.5639 | 168.6443 | 0.6885 | 0.5964
0.402 | 1 | 40.2 | 2.82 | 108.41 | 0.0001 | 4737 | 28 | 19.54 | 442 | 0.402 | 1 | 40.2 | 10.462 | 0.0001 | 1288.106 | 1.5606 | 25.3885 | 16.2688 | 2010.177 | 0.6899 | 0.6831
0.412 | 1 | 41.2 | 2.6 | 96.47 | 0.0007 | 4669 | 28 | 19.54 | 356.9 | 0.412 | 1 | 41.2 | 10.44 | 0.0007 | 1506.928 | 1.5816 | 25.5426 | 16.1496 | 2383.402 | 0.6777 | 0.865
0.422 | 1 | 42.2 | 5.91 | 999 | 0 | 4700 | 29 | 19.55 | 274.5 | 0.422 | 1 | 42.2 | 10.771 | 0 | 110.8344 | 1.5251 | 24.1896 | 15.8607 | 169.0369 | 0.7105 | 1.1553
0.432 | 1 | 43.2 | 6.56 | 999 | 0 | 4902 | 29 | 19.55 | 232.9 | 0.432 | 1 | 43.2 | 10.836 | 0 | 111.5033 | 1.4665 | 23.7772 | 16.2139 | 163.5165 | 0.7445 | 1.3855
0.442 | 2 | 0.31 | 6.53 | 999 | 0 | 6815 | 30 | 19.55 | 245 | 0.442 | 2 | 0.3 | 10.833 | 0 | 111.4724 | 1.1 | 24.6166 | 22.3789 | 122.6188 | 0.9571 | 1.3102
0.452 | 2 | 1.31 | 5.98 | 142.33 | 0.0001 | 4701 | 29 | 19.55 | 305.6 | 0.452 | 2 | 1.3 | 10.778 | 0.0001 | 936.0778 | 1.5239 | 24.1447 | 15.8442 | 1426.476 | 0.7112 | 1.0263
0.462 | 2 | 2.31 | 5.93 | 999 | 0 | 4682 | 30 | 19.55 | 391.5 | 0.462 | 2 | 2.3 | 10.773 | 0.0001 | 980.1039 | 1.5294 | 25.0105 | 16.3529 | 169.5441 | 0.708 | 0.781
0.472 | 2 | 3.31 | 5.58 | 132.04 | 0.0001 | 4744 | 30 | 19.55 | 466.6 | 0.472 | 2 | 3.3 | 10.738 | 0.0001 | 1024.13 | 1.5187 | 25.2444 | 16.6224 | 1555.341 | 0.7142 | 0.6435
0.482 | 2 | 4.31 | 4.97 | 999 | 0 | 4821 | 31 | 19.55 | 523.2 | 0.482 | 2 | 4.3 | 10.677 | 0.0001 | 1088.9145 | 1.5081 | 26.5149 | 17.5813 | 165.6934 | 0.7203 | 0.5671
0.492 | 2 | 5.31 | 0.66 | 116 | 0.0001 | 4759 | 31 | 19.54 | 561.5 | 0.492 | 2 | 5.3 | 10.246 | 0.0001 | 1153.699 | 1.5877 | 29.8488 | 18.8003 | 1831.706 | 0.6742 | 0.5245
0.502 | 2 | 6.31 | -0.03 | 105.89 | 0.0001 | 4853 | 31 | 19.55 | 580.9 | 0.502 | 2 | 6.3 | 10.177 | 0.0001 | 1293.139 | 1.574 | 30.4365 | 19.3376 | 2035.339 | 0.6822 | 0.5052
0.512 | 2 | 7.31 | -0.16 | 115.54 | 0.0001 | 4849 | 32 | 19.55 | 592.3 | 0.512 | 2 | 7.3 | 10.164 | 0.0001 | 1150.424 | 1.577 | 31.5345 | 19.9965 | 1814.216 | 0.6804 | 0.4945
0.522 | 2 | 8.31 | -0.28 | 110.39 | 0.0003 | 4866 | 31 | 19.56 | 598 | 0.522 | 2 | 8.3 | 10.152 | 0.0003 | 1220.192 | 1.5745 | 30.6534 | 19.4689 | 1921.171 | 0.6819 | 0.4893
0.532 | 2 | 9.31 | -0.29 | 115.23 | 0.0005 | 4775 | 32 | 19.56 | 601.2 | 0.532 | 2 | 9.3 | 10.151 | 0.0005 | 1152.999 | 1.5983 | 31.6512 | 19.8029 | 1842.855 | 0.668 | 0.4864
0.542 | 2 | 10.31 | -0.33 | 115.21 | 0.0007 | 4761 | 33 | 19.56 | 604.1 | 0.542 | 2 | 10.3 | 10.147 | 0.0007 | 1152.806 | 1.6026 | 32.6775 | 20.3898 | 1847.535 | 0.6655 | 0.4839
0.552 | 2 | 11.31 | -0.34 | 115.23 | 0.0005 | 4816 | 34 | 19.56 | 600.8 | 0.552 | 2 | 11.3 | 10.146 | 0.0005 | 1152.431 | 1.5884 | 33.6773 | 21.2026 | 1830.47 | 0.6738 | 0.4868
0.562 | 2 | 12.31 | -0.33 | 115.14 | 0.0004 | 4770 | 35 | 19.55 | 595.9 | 0.562 | 2 | 12.3 | 10.147 | 0.0004 | 1153.724 | 1.6003 | 34.6579 | 21.6576 | 1846.262 | 0.6669 | 0.4913
0.572 | 2 | 13.31 | -0.33 | 116.16 | 0.0003 | 4727 | 36 | 19.56 | 593.3 | 0.572 | 2 | 13.3 | 10.147 | 0.0003 | 1140.497 | 1.6117 | 35.6481 | 22.1186 | 1838.116 | 0.6603 | 0.4936
0.582 | 2 | 14.31 | -0.28 | 115.56 | 0.0004 | 4780 | 37 | 19.56 | 592.9 | 0.582 | 2 | 14.3 | 10.152 | 0.0004 | 1148.806 | 1.5968 | 36.5863 | 22.9117 | 1834.461 | 0.6689 | 0.4939
0.592 | 2 | 15.31 | -0.25 | 115.89 | 0.0008 | 4752 | 39 | 19.56 | 596.5 | 0.592 | 2 | 15.3 | 10.155 | 0.0008 | 1144.87 | 1.6038 | 38.531 | 24.0254 | 1836.099 | 0.6649 | 0.4907
0.602 | 2 | 16.31 | -0.22 | 115.61 | 0.0006 | 4770 | 39 | 19.56 | 600.8 | 0.602 | 2 | 16.3 | 10.158 | 0.0006 | 1148.835 | 1.5985 | 38.4982 | 24.0835 | 1836.448 | 0.6679 | 0.4868
0.612 | 2 | 17.31 | -0.14 | 116.15 | 0.0004 | 4799 | 40 | 19.56 | 605.2 | 0.612 | 2 | 17.3 | 10.166 | 0.0004 | 1142.761 | 1.5897 | 39.3957 | 24.7824 | 1816.605 | 0.673 | 0.4829
0.622 | 2 | 18.31 | -0.13 | 106.64 | 0.0004 | 4769 | 42 | 19.56 | 609.7 | 0.622 | 2 | 18.3 | 10.167 | 0.0004 | 1279.673 | 1.5974 | 41.3537 | 25.8885 | 2044.122 | 0.6686 | 0.4789
0.632 | 2 | 19.31 | -0.07 | 115.44 | 0.0006 | 4799 | 43 | 19.55 | 613.2 | 0.632 | 2 | 19.3 | 10.173 | 0.0006 | 1152.748 | 1.5886 | 42.2663 | 26.6065 | 1831.22 | 0.6737 | 0.476
0.642 | 2 | 20.31 | -0.03 | 116.12 | 0.0004 | 4802 | 44 | 19.56 | 614 | 0.642 | 2 | 20.3 | 10.177 | 0.0004 | 1144.383 | 1.5872 | 43.2002 | 27.2185 | 1816.322 | 0.6745 | 0.4752
0.652 | 2 | 21.31 | 0.03 | 116.02 | 0.0008 | 4853 | 45 | 19.56 | 612.2 | 0.652 | 2 | 21.3 | 10.183 | 0.0008 | 1146.347 | 1.573 | 44.1069 | 28.0395 | 1803.233 | 0.6827 | 0.4768
0.662 | 2 | 22.31 | 0.07 | 116.12 | 0.0008 | 4881 | 45 | 19.56 | 605.9 | 0.662 | 2 | 22.3 | 10.187 | 0.0008 | 1145.508 | 1.5652 | 44.0569 | 28.1471 | 1792.994 | 0.6872 | 0.4823
0.672 | 2 | 23.31 | 0.12 | 111.35 | 0.001 | 4588 | 46 | 19.56 | 603.8 | 0.672 | 2 | 23.3 | 10.192 | 0.001 | 1211.027 | 1.6423 | 44.9722 | 27.3842 | 1988.829 | 0.6425 | 0.4841
0.682 | 2 | 24.31 | 0.18 | 107.35 | 0.001 | 4532 | 47 | 19.56 | 606.2 | 0.682 | 2 | 24.3 | 10.198 | 0.001 | 1272.206 | 1.6569 | 45.8719 | 27.6852 | 2107.933 | 0.634 | 0.482
0.692 | 2 | 25.31 | 0.17 | 107.87 | 0.0007 | 4547 | 47 | 19.56 | 607.7 | 0.692 | 2 | 25.3 | 10.197 | 0.0007 | 1263.882 | 1.6529 | 45.8849 | 27.7608 | 2089.03 | 0.6364 | 0.4807
0.702 | 2 | 26.31 | 0.17 | 107.15 | 0.0008 | 4554 | 48 | 19.57 | 608.7 | 0.702 | 2 | 26.3 | 10.197 | 0.0008 | 1275.263 | 1.6509 | 46.8612 | 28.385 | 2105.344 | 0.6375 | 0.4799
0.712 | 2 | 27.31 | 0.17 | 106.54 | 0.0008 | 4691 | 49 | 19.56 | 606 | 0.712 | 2 | 27.3 | 10.197 | 0.0008 | 1285.066 | 1.6134 | 47.8374 | 29.6502 | 2073.319 | 0.6593 | 0.4822
0.722 | 2 | 28.31 | 0.21 | 106.54 | 0.0004 | 4689 | 51 | 19.57 | 600.5 | 0.722 | 2 | 28.3 | 10.201 | 0.0004 | 1285.57 | 1.6133 | 49.7337 | 30.8273 | 2074.01 | 0.6593 | 0.4871
0.732 | 2 | 29.31 | 0.22 | 112.43 | 0.0005 | 4642 | 54 | 19.56 | 595.8 | 0.732 | 2 | 29.3 | 10.202 | 0.0005 | 1196.856 | 1.6258 | 52.6443 | 32.3796 | 1945.904 | 0.6521 | 0.4913
0.742 | 2 | 30.31 | 0.18 | 95.86 | 0.001 | 4611 | 56 | 19.56 | 590.3 | 0.742 | 2 | 30.3 | 10.198 | 0.001 | 1485.073 | 1.635 | 54.6559 | 33.4295 | 2428.038 | 0.6468 | 0.4964
0.752 | 2 | 31.31 | 0.21 | 96.57 | 0.002 | 4566 | 59 | 19.57 | 581.2 | 0.752 | 2 | 31.3 | 10.201 | 0.002 | 1470.308 | 1.6469 | 57.535 | 34.9349 | 2421.479 | 0.6398 | 0.505
0.762 | 2 | 32.31 | 0.22 | 96.52 | 0.0011 | 4532 | 62 | 19.57 | 575.9 | 0.762 | 2 | 32.3 | 10.202 | 0.0011 | 1471.513 | 1.6563 | 60.4434 | 36.4939 | 2437.212 | 0.6344 | 0.5101
0.772 | 2 | 33.31 | 0.22 | 94.93 | 0.0011 | 4575 | 66 | 19.57 | 572.7 | 0.772 | 2 | 33.3 | 10.202 | 0.0011 | 1506.052 | 1.6443 | 64.343 | 39.132 | 2476.337 | 0.6414 | 0.5133
0.782 | 2 | 34.31 | 0.26 | 94.98 | 0.0007 | 4663 | 70 | 19.57 | 565.9 | 0.782 | 2 | 34.3 | 10.206 | 0.0007 | 1505.532 | 1.6195 | 68.1654 | 42.0901 | 2438.229 | 0.6557 | 0.5201
0.792 | 2 | 35.31 | 0.27 | 101.24 | 0.0012 | 4526 | 73 | 19.57 | 559.6 | 0.792 | 2 | 35.3 | 10.207 | 0.0012 | 1378.393 | 1.6571 | 71.0667 | 42.8852 | 2284.187 | 0.6339 | 0.5265
0.802 | 2 | 36.31 | 0.27 | 95.28 | 0.0013 | 4364 | 75 | 19.57 | 546.4 | 0.802 | 2 | 36.3 | 10.207 | 0.0013 | 1499.045 | 1.7038 | 73.0137 | 42.8526 | 2554.125 | 0.6068 | 0.5405
0.812 | 2 | 37.31 | 0.28 | 101.17 | 0.0016 | 4347 | 76 | 19.57 | 539.5 | 0.812 | 2 | 37.3 | 10.208 | 0.0016 | 1379.832 | 1.7087 | 73.9663 | 43.288 | 2357.722 | 0.604 | 0.5482
0.822 | 2 | 38.31 | 0.33 | 96.54 | 0.002 | 4374 | 77 | 19.58 | 529.7 | 0.822 | 2 | 38.3 | 10.213 | 0.002 | 1472.675 | 1.6999 | 74.8338 | 44.0228 | 2503.379 | 0.6091 | 0.5594
0.832 | 2 | 39.31 | 0.28 | 96.34 | 0.0015 | 4456 | 77 | 19.57 | 521.5 | 0.832 | 2 | 39.3 | 10.208 | 0.0015 | 1476.211 | 1.6769 | 74.9396 | 44.6901 | 2475.418 | 0.6225 | 0.5692
0.842 | 2 | 40.31 | 0.28 | 96.57 | 0.0012 | 4519 | 78 | 19.57 | 513.4 | 0.842 | 2 | 40.3 | 10.208 | 0.0012 | 1471.317 | 1.6589 | 75.9128 | 45.7597 | 2440.837 | 0.6329 | 0.579
0.852 | 2 | 41.31 | 0.24 | 99.41 | 0.0023 | 4488 | 81 | 19.57 | 504.5 | 0.852 | 2 | 41.3 | 10.204 | 0.0023 | 1412.905 | 1.6684 | 78.9218 | 47.3045 | 2357.261 | 0.6274 | 0.5904
0.862 | 2 | 42.31 | 0.23 | 100.09 | 0.0014 | 4384 | 84 | 19.57 | 494.2 | 0.862 | 2 | 42.3 | 10.203 | 0.0014 | 1399.589 | 1.6986 | 81.8679 | 48.197 | 2377.356 | 0.6099 | 0.6039
0.872 | 2 | 43.31 | 0.23 | 101.36 | 0.0017 | 4309 | 87 | 19.58 | 489.3 | 0.872 | 2 | 43.3 | 10.203 | 0.0017 | 1375.624 | 1.7209 | 84.7918 | 49.2719 | 2367.303 | 0.5969 | 0.6106
0.882 | 2 | 44.31 | 0.18 | 100.58 | 0.0008 | 4330 | 91 | 19.58 | 487.8 | 0.882 | 2 | 44.3 | 10.198 | 0.0008 | 1389.563 | 1.7154 | 88.8158 | 51.7743 | 2383.716 | 0.6001 | 0.6126
0.892 | 2 | 45.31 | 0.17 | 107.2 | 0.0008 | 4286 | 94 | 19.58 | 485.3 | 0.892 | 2 | 45.3 | 10.197 | 0.0008 | 1274.466 | 1.7289 | 91.7698 | 53.0814 | 2203.36 | 0.5923 | 0.6161
0.902 | 2 | 46.31 | 0.12 | 105.31 | 0.0006 | 4326 | 96 | 19.58 | 484.1 | 0.902 | 2 | 46.3 | 10.192 | 0.0006 | 1304.659 | 1.7177 | 93.8551 | 54.6416 | 2240.948 | 0.5988 | 0.6178
0.912 | 2 | 47.31 | 0.12 | 96.16 | 0.0006 | 4370 | 98 | 19.58 | 481.9 | 0.912 | 2 | 47.3 | 10.192 | 0.0006 | 1477.744 | 1.7046 | 95.8104 | 56.208 | 2518.916 | 0.6064 | 0.621
0.922 | 2 | 48.31 | 0.19 | 101.52 | 0.0005 | 4276 | 101 | 19.58 | 478.2 | 0.922 | 2 | 48.3 | 10.199 | 0.0005 | 1372.124 | 1.7315 | 98.5479 | 56.9133 | 2375.894 | 0.5908 | 0.6262
0.932 | 2 | 49.31 | 0.37 | 96.63 | 0.0006 | 4224 | 102 | 19.57 | 476.2 | 0.932 | 2 | 49.3 | 10.217 | 0.0006 | 1471.342 | 1.7444 | 99.0185 | 56.7638 | 2566.603 | 0.5833 | 0.6292
0.942 | 2 | 50.31 | 0.43 | 101.89 | 0.001 | 4195 | 105 | 19.58 | 474.3 | 0.942 | 2 | 50.3 | 10.223 | 0.001 | 1368.541 | 1.7524 | 101.7584 | 58.0697 | 2398.163 | 0.5787 | 0.6319
0.952 | 2 | 51.31 | 0.47 | 101.42 | 0.0007 | 4241 | 106 | 19.58 | 472.9 | 0.952 | 2 | 51.3 | 10.227 | 0.0007 | 1377.745 | 1.7375 | 102.6116 | 59.0581 | 2393.787 | 0.5873 | 0.6341
0.962 | 2 | 52.31 | 0.52 | 101.2 | 0.0012 | 4286 | 108 | 19.58 | 471 | 0.962 | 2 | 52.3 | 10.232 | 0.0012 | 1382.516 | 1.7229 | 104.4004 | 60.5945 | 2381.986 | 0.5957 | 0.6367
0.972 | 2 | 53.31 | 0.57 | 100.82 | 0.0005 | 4239 | 110 | 19.58 | 470.1 | 0.972 | 2 | 53.3 | 10.237 | 0.0005 | 1390.33 | 1.7364 | 106.184 | 61.1524 | 2414.145 | 0.5879 | 0.6382
0.982 | 2 | 54.31 | 0.79 | 100.09 | 0.0007 | 4214 | 113 | 19.58 | 468.5 | 0.982 | 2 | 54.3 | 10.259 | 0.0007 | 1407.27 | 1.7403 | 108.4067 | 62.2909 | 2449.114 | 0.5857 | 0.6406
0.992 | 2 | 55.31 | 0.91 | 94.45 | 0.0005 | 4163 | 116 | 19.58 | 466.3 | 0.992 | 2 | 55.3 | 10.271 | 0.0005 | 1527.059 | 1.7541 | 110.9103 | 63.2285 | 2678.644 | 0.5777 | 0.6439
1.002 | 2 | 56.31 | 1.05 | 94.1 | 0.0011 | 4054 | 119 | 19.59 | 464.6 | 1.002 | 2 | 56.3 | 10.285 | 0.0011 | 1537.14 | 1.7864 | 113.3329 | 63.4421 | 2745.945 | 0.5589 | 0.6465
1.012 | 2 | 57.31 | 1.04 | 94.42 | 0.0013 | 4219 | 123 | 19.58 | 462 | 1.012 | 2 | 57.3 | 10.284 | 0.0013 | 1529.674 | 1.7346 | 117.1752 | 67.5531 | 2653.318 | 0.589 | 0.6505
1.022 | 2 | 58.31 | 1.09 | 107.31 | 0.0004 | 4370 | 126 | 19.59 | 456.4 | 1.022 | 2 | 58.3 | 10.289 | 0.0004 | 1284.199 | 1.6885 | 119.8651 | 70.9891 | 2168.368 | 0.6157 | 0.6594
1.032 | 2 | 59.31 | 1.12 | 105.2 | 0.0003 | 4325 | 130 | 19.59 | 451.2 | 1.032 | 2 | 59.3 | 10.292 | 0.0003 | 1319.318 | 1.7013 | 123.5665 | 72.6325 | 2244.499 | 0.6083 | 0.6677
1.042 | 2 | 60.31 | 1.1 | 101.01 | 0.001 | 4117 | 134 | 19.58 | 442 | 1.042 | 2 | 60.3 | 10.29 | 0.001 | 1393.931 | 1.7654 | 127.4399 | 72.1895 | 2460.779 | 0.5711 | 0.6831
1.052 | 2 | 61.31 | 1.09 | 95.75 | 0.001 | 3995 | 138 | 19.59 | 436.2 | 1.052 | 2 | 61.3 | 10.289 | 0.001 | 1500.729 | 1.805 | 131.2808 | 72.7319 | 2708.81 | 0.5481 | 0.6931
1.062 | 2 | 62.31 | 0.99 | 100.92 | 0.0012 | 4012 | 143 | 19.59 | 432.2 | 1.062 | 2 | 62.3 | 10.279 | 0.0012 | 1394.141 | 1.8011 | 136.4192 | 75.7401 | 2511.054 | 0.5504 | 0.7002
1.072 | 2 | 63.31 | 0.94 | 94.32 | 0.0009 | 4055 | 146 | 19.59 | 431.7 | 1.072 | 2 | 63.3 | 10.274 | 0.0009 | 1530.463 | 1.788 | 139.4766 | 78.0076 | 2736.449 | 0.558 | 0.7012
1.082 | 2 | 64.31 | 0.89 | 94.12 | 0.002 | 4117 | 152 | 19.58 | 434.7 | 1.082 | 2 | 64.3 | 10.269 | 0.002 | 1534.29 | 1.769 | 145.4124 | 82.2021 | 2714.1 | 0.569 | 0.6958
1.092 | 2 | 65.31 | 0.79 | 94.7 | 0.0021 | 3936 | 157 | 19.59 | 438.8 | 1.092 | 2 | 65.3 | 10.259 | 0.0021 | 1519.627 | 1.83 | 150.6182 | 82.3044 | 2780.94 | 0.5336 | 0.6885
1.102 | 2 | 66.31 | 0.68 | 94.8 | 0.0037 | 4128 | 164 | 19.59 | 445.4 | 1.102 | 2 | 66.3 | 10.248 | 0.0037 | 1515.752 | 1.7691 | 157.8211 | 89.2102 | 2681.505 | 0.569 | 0.6773
1.112 | 2 | 67.31 | 0.66 | 94.83 | 0.003 | 4011 | 170 | 19.59 | 451.4 | 1.112 | 2 | 67.3 | 10.246 | 0.003 | 1514.784 | 1.8073 | 163.6871 | 90.571 | 2737.637 | 0.5468 | 0.6673
1.122 | 2 | 68.31 | 0.63 | 94.42 | 0.0038 | 4067 | 177 | 19.59 | 456.2 | 1.122 | 2 | 68.3 | 10.243 | 0.0038 | 1523.576 | 1.7895 | 170.5712 | 95.3175 | 2726.448 | 0.5571 | 0.6597
1.132 | 2 | 69.31 | 0.56 | 94.27 | 0.0034 | 3932 | 183 | 19.59 | 460.3 | 1.132 | 2 | 69.3 | 10.236 | 0.0034 | 1525.939 | 1.8355 | 176.7013 | 96.2697 | 2800.836 | 0.5305 | 0.6532
1.142 | 2 | 70.31 | 0.54 | 93.69 | 0.0031 | 3847 | 184 | 19.58 | 462.6 | 1.142 | 2 | 70.3 | 10.234 | 0.0031 | 1538.947 | 1.8651 | 177.7671 | 95.3114 | 2870.319 | 0.5133 | 0.6496
1.152 | 2 | 71.31 | 0.5 | 93.52 | 0.0029 | 3798 | 182 | 19.6 | 464.3 | 1.152 | 2 | 71.3 | 10.23 | 0.0029 | 1542.289 | 1.8831 | 176.0332 | 93.4786 | 2904.343 | 0.5028 | 0.6469
1.162 | 2 | 72.31 | 0.43 | 93.26 | 0.0029 | 3820 | 176 | 19.59 | 462.1 | 1.162 | 2 | 72.3 | 10.223 | 0.0029 | 1547.298 | 1.8766 | 170.5664 | 90.8901 | 2903.693 | 0.5066 | 0.6503
1.172 | 2 | 73.31 | 0.36 | 93.47 | 0.0042 | 3959 | 166 | 19.59 | 462.9 | 1.172 | 2 | 73.3 | 10.216 | 0.0042 | 1541.34 | 1.8299 | 161.1933 | 88.0866 | 2820.562 | 0.5337 | 0.6492
1.182 | 2 | 74.31 | 0.3 | 93.69 | 0.0036 | 4000 | 158 | 19.59 | 461.2 | 1.182 | 2 | 74.3 | 10.21 | 0.0036 | 1535.338 | 1.8173 | 153.6852 | 84.5679 | 2790.169 | 0.541 | 0.6517
1.192 | 2 | 75.31 | 0.23 | 93.96 | 0.0026 | 3996 | 151 | 19.59 | 459.8 | 1.192 | 2 | 75.3 | 10.203 | 0.0026 | 1528.082 | 1.8199 | 147.1673 | 80.8667 | 2780.92 | 0.5395 | 0.654
1.202 | 2 | 76.31 | 0.12 | 94.09 | 0.0043 | 3969 | 146 | 19.6 | 462.7 | 1.202 | 2 | 76.3 | 10.192 | 0.0043 | 1523.468 | 1.8309 | 142.7379 | 77.9613 | 2789.289 | 0.5331 | 0.6494
1.212 | 2 | 77.31 | 0.04 | 94.34 | 0.0071 | 4088 | 143 | 19.59 | 466.7 | 1.212 | 2 | 77.3 | 10.184 | 0.0071 | 1516.605 | 1.7931 | 140.1221 | 78.147 | 2719.362 | 0.5551 | 0.6433
1.222 | 2 | 78.31 | -0.08 | 94.48 | 0.0063 | 4120 | 143 | 19.59 | 469.3 | 1.222 | 2 | 78.3 | 10.172 | 0.0063 | 1511.666 | 1.7849 | 140.5998 | 78.7732 | 2698.126 | 0.5598 | 0.6394
1.232 | 2 | 79.31 | -0.14 | 94.07 | 0.0038 | 3947 | 143 | 19.6 | 469.9 | 1.232 | 2 | 79.3 | 10.166 | 0.0038 | 1520.036 | 1.843 | 140.8395 | 76.4182 | 2801.443 | 0.5261 | 0.6384
1.242 | 2 | 80.31 | -0.19 | 93.42 | 0.0045 | 3943 | 143 | 19.59 | 468.2 | 1.242 | 2 | 80.3 | 10.161 | 0.0045 | 1534.199 | 1.8453 | 141.0397 | 76.4327 | 2831.025 | 0.5248 | 0.641
1.252 | 2 | 81.31 | -0.24 | 93.59 | 0.0041 | 3934 | 145 | 19.6 | 464.9 | 1.252 | 2 | 81.3 | 10.156 | 0.0041 | 1529.518 | 1.8493 | 143.2157 | 77.445 | 2828.473 | 0.5225 | 0.646
1.262 | 2 | 82.31 | -0.31 | 94.6 | 0.0014 | 4021 | 146 | 19.6 | 460.9 | 1.262 | 2 | 82.3 | 10.149 | 0.0014 | 1505.563 | 1.8212 | 144.4908 | 79.337 | 2741.973 | 0.5387 | 0.6523
1.272 | 2 | 83.31 | -0.38 | 105.24 | 0.0012 | 3986 | 149 | 19.6 | 454.4 | 1.272 | 2 | 83.3 | 10.142 | 0.0012 | 1299.423 | 1.8342 | 147.7538 | 80.5559 | 2383.373 | 0.5312 | 0.6626
1.282 | 2 | 84.31 | -0.36 | 93.5 | 0.0012 | 3975 | 152 | 19.6 | 449.3 | 1.282 | 2 | 84.3 | 10.144 | 0.0012 | 1529.784 | 1.8375 | 150.643 | 81.9817 | 2811.008 | 0.5293 | 0.6709
1.292 | 2 | 85.31 | -0.33 | 93.7 | 0.0022 | 3929 | 156 | 19.6 | 442 | 1.292 | 2 | 85.3 | 10.147 | 0.0022 | 1525.635 | 1.8526 | 154.4753 | 83.3826 | 2826.406 | 0.5205 | 0.6831
1.302 | 2 | 86.31 | -0.33 | 93.68 | 0.0051 | 3919 | 162 | 19.6 | 437.3 | 1.302 | 2 | 86.3 | 10.147 | 0.0051 | 1526.094 | 1.856 | 160.4166 | 86.4295 | 2832.494 | 0.5185 | 0.6911
1.312 | 2 | 87.31 | -0.27 | 93.92 | 0.0063 | 3936 | 168 | 19.6 | 437.3 | 1.312 | 2 | 87.3 | 10.153 | 0.0063 | 1521.505 | 1.8491 | 166.0742 | 89.8126 | 2813.446 | 0.5226 | 0.6912
1.322 | 2 | 88.31 | -0.28 | 92.89 | 0.0029 | 3722 | 174 | 19.6 | 436.7 | 1.322 | 2 | 88.3 | 10.152 | 0.0029 | 1545.205 | 1.9253 | 172.0544 | 89.3671 | 2974.913 | 0.4784 | 0.6922
1.332 | 2 | 89.31 | -0.21 | 92.17 | 0.0018 | 3705 | 178 | 19.6 | 436.6 | 1.332 | 2 | 89.3 | 10.159 | 0.0018 | 1563.404 | 1.9302 | 175.6597 | 91.0053 | 3017.705 | 0.4755 | 0.6924
1.342 | 2 | 90.31 | -0.21 | 92.54 | 0.0022 | 3664 | 178 | 19.61 | 434 | 1.342 | 2 | 90.3 | 10.159 | 0.0022 | 1554.552 | 1.9455 | 175.6597 | 90.2883 | 3024.448 | 0.4666 | 0.697
1.352 | 2 | 91.31 | -0.22 | 92.27 | 0.0005 | 3696 | 173 | 19.61 | 459 | 1.352 | 2 | 91.3 | 10.158 | 0.0005 | 1560.848 | 1.9337 | 170.774 | 88.3124 | 3018.289 | 0.4735 | 0.6552
1.362 | 2 | 92.31 | -0.22 | 103.2 | 0.0012 | 3889 | 166 | 19.61 | 452.9 | 1.362 | 2 | 92.3 | 10.158 | 0.0012 | 1336.403 | 1.8644 | 163.864 | 87.8916 | 2491.574 | 0.5137 | 0.6649
1.372 | 2 | 93.31 | -0.22 | 104.85 | 0.0014 | 3893 | 160 | 19.61 | 451.3 | 1.372 | 2 | 93.3 | 10.158 | 0.0014 | 1308.009 | 1.863 | 157.9412 | 84.7779 | 2436.822 | 0.5145 | 0.6676
1.382 | 2 | 94.31 | -0.22 | 92.65 | 0.0015 | 3736 | 156 | 19.61 | 449 | 1.382 | 2 | 94.3 | 10.158 | 0.0015 | 1551.787 | 1.919 | 153.9927 | 80.2476 | 2977.831 | 0.482 | 0.6713
1.392 | 2 | 95.31 | -0.23 | 92.92 | 0.0025 | 3806 | 153 | 19.61 | 449 | 1.392 | 2 | 95.3 | 10.157 | 0.0025 | 1545.261 | 1.8938 | 151.0743 | 79.7727 | 2926.428 | 0.4966 | 0.6714
1.402 | 2 | 96.31 | -0.17 | 93.17 | 0.0027 | 3829 | 151 | 19.61 | 450.8 | 1.402 | 2 | 96.3 | 10.163 | 0.0027 | 1540.315 | 1.8845 | 148.8454 | 78.9838 | 2902.734 | 0.502 | 0.6684
1.412 | 2 | 97.31 | -0.18 | 93.41 | 0.0026 | 3824 | 148 | 19.6 | 451.8 | 1.412 | 2 | 97.3 | 10.162 | 0.0026 | 1534.582 | 1.8865 | 145.9297 | 77.3562 | 2894.935 | 0.5009 | 0.6667
1.422 | 2 | 98.31 | -0.13 | 94.17 | 0.0011 | 3818 | 146 | 19.61 | 453.5 | 1.422 | 2 | 98.3 | 10.167 | 0.0011 | 1517.916 | 1.8877 | 143.7534 | 76.1539 | 2865.323 | 0.5002 | 0.664
1.432 | 2 | 99.31 | -0.09 | 92.71 | 0.0002 | 3820 | 144 | 19.61 | 453.8 | 1.432 | 2 | 99.3 | 10.171 | 0.0002 | 1552.35 | 1.8862 | 141.6232 | 75.0833 | 2928.068 | 0.501 | 0.6636
1.442 | 2 | 100.31 | -0.03 | 98.09 | 0.0004 | 3831 | 142 | 19.62 | 452.4 | 1.442 | 2 | 100.3 | 10.177 | 0.0004 | 1435.402 | 1.8812 | 139.4187 | 74.1113 | 2700.287 | 0.5039 | 0.6658
1.452 | 2 | 101.31 | -0.03 | 104.82 | 0.0004 | 3799 | 141 | 19.62 | 453.6 | 1.452 | 2 | 101.3 | 10.177 | 0.0004 | 1310.962 | 1.8926 | 138.4368 | 73.1469 | 2481.111 | 0.4973 | 0.6639
1.462 | 2 | 102.31 | -0.03 | 104.52 | 0.0004 | 3786 | 141 | 19.62 | 455.1 | 1.462 | 2 | 102.3 | 10.177 | 0.0004 | 1316.048 | 1.8972 | 138.4368 | 72.9671 | 2496.871 | 0.4946 | 0.6614
1.472 | 2 | 103.31 | 0.02 | 98.97 | 0.0011 | 3857 | 143 | 19.62 | 456.1 | 1.472 | 2 | 103.3 | 10.182 | 0.0011 | 1418.501 | 1.8711 | 140.2016 | 74.9286 | 2654.208 | 0.5098 | 0.6598
1.482 | 2 | 104.31 | 0.01 | 92.52 | 0.0011 | 3763 | 146 | 19.62 | 459.5 | 1.482 | 2 | 104.3 | 10.181 | 0.0011 | 1558.396 | 1.9048 | 143.1835 | 75.1697 | 2968.436 | 0.4903 | 0.6545
1.492 | 2 | 105.31 | 0.02 | 92.64 | 0.0026 | 3756 | 149 | 19.61 | 462 | 1.492 | 2 | 105.3 | 10.182 | 0.0026 | 1555.691 | 1.9072 | 146.0841 | 76.598 | 2966.943 | 0.4889 | 0.6506
1.502 | 2 | 106.31 | 0.02 | 93.66 | 0.0017 | 3830 | 151 | 19.62 | 465.7 | 1.502 | 2 | 106.3 | 10.182 | 0.0017 | 1531.819 | 1.8806 | 148.045 | 78.7207 | 2880.794 | 0.5043 | 0.6448
1.512 | 2 | 107.31 | 0.01 | 104.92 | 0.0011 | 3883 | 153 | 19.61 | 470.1 | 1.512 | 2 | 107.3 | 10.181 | 0.0011 | 1309.79 | 1.8623 | 150.0484 | 80.5735 | 2439.164 | 0.5149 | 0.6381
1.522 | 2 | 108.31 | 0.02 | 92.97 | 0.0012 | 3844 | 153 | 19.62 | 472.1 | 1.522 | 2 | 108.3 | 10.182 | 0.0012 | 1547.887 | 1.8757 | 150.0059 | 79.9733 | 2903.369 | 0.5071 | 0.6352
1.532 | 2 | 109.31 | -0.05 | 93.76 | 0.0021 | 3914 | 151 | 19.77 | 476.6 | 1.532 | 2 | 109.3 | 10.175 | 0.0021 | 1528.466 | 1.8526 | 148.3392 | 80.0687 | 2831.712 | 0.5205 | 0.6286
1.542 | 2 | 110.31 | -0.1 | 93.76 | 0.0029 | 3929 | 149 | 19.78 | 479.6 | 1.542 | 2 | 110.3 | 10.17 | 0.0029 | 1527.715 | 1.8484 | 146.5823 | 79.3014 | 2823.858 | 0.523 | 0.6242
1.552 | 2 | 111.31 | -0.04 | 93.89 | 0.0029 | 3947 | 146 | 19.78 | 483 | 1.552 | 2 | 111.3 | 10.176 | 0.0029 | 1525.637 | 1.8412 | 143.3866 | 77.8767 | 2809.003 | 0.5271 | 0.6194
1.562 | 2 | 112.31 | -0.03 | 94.12 | 0.0018 | 3930 | 143 | 19.78 | 486.1 | 1.562 | 2 | 112.3 | 10.177 | 0.0018 | 1520.544 | 1.8468 | 140.4005 | 76.0234 | 2808.15 | 0.5239 | 0.615
1.572 | 2 | 113.31 | -0.09 | 93.83 | 0.0015 | 3984 | 139 | 19.78 | 486.4 | 1.572 | 2 | 113.3 | 10.171 | 0.0015 | 1526.26 | 1.8296 | 136.7057 | 74.7182 | 2792.474 | 0.5339 | 0.6146
1.582 | 2 | 114.31 | -0.14 | 94.17 | 0.0017 | 3928 | 137 | 19.79 | 486.7 | 1.582 | 2 | 114.3 | 10.166 | 0.0017 | 1517.766 | 1.8495 | 134.9302 | 72.9554 | 2807.092 | 0.5223 | 0.6142
1.592 | 2 | 115.31 | -0.08 | 93.82 | 0.0013 | 3996 | 134 | 19.78 | 487.1 | 1.592 | 2 | 115.3 | 10.172 | 0.0013 | 1526.64 | 1.8254 | 131.7509 | 72.1755 | 2786.763 | 0.5363 | 0.6136
1.602 | 2 | 116.31 | -0.08 | 93.83 | 0.0019 | 3943 | 132 | 19.79 | 486.6 | 1.602 | 2 | 116.3 | 10.172 | 0.0019 | 1526.411 | 1.8433 | 129.7844 | 70.4094 | 2813.607 | 0.5259 | 0.6144
1.612 | 2 | 117.31 | -0.13 | 93.9 | 0.0012 | 3912 | 132 | 19.79 | 487.5 | 1.612 | 2 | 117.3 | 10.167 | 0.0012 | 1524.059 | 1.8548 | 129.9688 | 70.0718 | 2826.817 | 0.5193 | 0.6131
1.622 | 2 | 118.31 | -0.19 | 93.67 | 0.0024 | 3893 | 131 | 19.78 | 489.8 | 1.622 | 2 | 118.3 | 10.161 | 0.0024 | 1528.43 | 1.8625 | 129.2042 | 69.3732 | 2846.625 | 0.5148 | 0.6098
1.632 | 2 | 119.31 | -0.18 | 94.04 | 0.0034 | 3929 | 131 | 19.78 | 491.3 | 1.632 | 2 | 119.3 | 10.162 | 0.0034 | 1520.12 | 1.8499 | 129.1675 | 69.825 | 2812.031 | 0.5221 | 0.6078
1.642 | 2 | 120.31 | -0.18 | 94.24 | 0.002 | 4002 | 132 | 19.79 | 494.2 | 1.642 | 2 | 120.3 | 10.162 | 0.002 | 1515.585 | 1.8252 | 130.1535 | 71.3086 | 2766.27 | 0.5364 | 0.6039
1.652 | 2 | 121.31 | -0.13 | 94.43 | 0.0017 | 4049 | 133 | 19.79 | 496 | 1.652 | 2 | 121.3 | 10.167 | 0.0017 | 1512.046 | 1.8088 | 130.9534 | 72.3991 | 2734.947 | 0.546 | 0.6015
1.662 | 2 | 122.31 | -0.1 | 94.55 | 0.002 | 4067 | 135 | 19.79 | 501.7 | 1.662 | 2 | 122.3 | 10.17 | 0.002 | 1509.798 | 1.8024 | 132.8095 | 73.6868 | 2721.186 | 0.5497 | 0.5939
1.672 | 2 | 123.31 | -0.03 | 94.66 | 0.0025 | 4157 | 139 | 19.77 | 504.3 | 1.672 | 2 | 123.3 | 10.177 | 0.0025 | 1508.374 | 1.7722 | 136.4732 | 77.007 | 2673.166 | 0.5672 | 0.5906
1.682 | 2 | 124.31 | 0.03 | 94.84 | 0.0027 | 4183 | 145 | 19.78 | 502.8 | 1.682 | 2 | 124.3 | 10.183 | 0.0027 | 1505.248 | 1.763 | 142.1222 | 80.6144 | 2653.734 | 0.5725 | 0.5925
1.692 | 2 | 125.31 | 0.12 | 94.7 | 0.0021 | 4033 | 151 | 19.79 | 499.6 | 1.692 | 2 | 125.3 | 10.192 | 0.0021 | 1509.702 | 1.8096 | 147.6262 | 81.58 | 2731.938 | 0.5455 | 0.5967
1.702 | 2 | 126.31 | 0.22 | 94.53 | 0.0028 | 4008 | 158 | 19.77 | 495.6 | 1.702 | 2 | 126.3 | 10.202 | 0.0028 | 1514.999 | 1.8161 | 154.0332 | 84.8169 | 2751.34 | 0.5417 | 0.602
1.712 | 2 | 127.31 | 0.27 | 94.52 | 0.002 | 3798 | 164 | 19.77 | 492.8 | 1.712 | 2 | 127.3 | 10.207 | 0.002 | 1515.966 | 1.8874 | 159.6567 | 84.5916 | 2861.207 | 0.5004 | 0.6058
1.722 | 2 | 128.31 | 0.37 | 94.17 | 0.0011 | 3823 | 167 | 19.79 | 488.3 | 1.722 | 2 | 128.3 | 10.217 | 0.0011 | 1525.381 | 1.8767 | 162.1185 | 86.3866 | 2862.626 | 0.5066 | 0.612
1.732 | 2 | 129.31 | 0.48 | 94.07 | 0.0028 | 3898 | 171 | 19.78 | 469 | 1.732 | 2 | 129.3 | 10.228 | 0.0028 | 1529.306 | 1.8485 | 165.4872 | 89.5236 | 2826.97 | 0.5229 | 0.6398
1.742 | 2 | 130.31 | 0.61 | 94.38 | 0.0021 | 3886 | 172 | 19.78 | 463.3 | 1.742 | 2 | 130.3 | 10.241 | 0.0021 | 1524.185 | 1.8503 | 165.8462 | 89.6315 | 2820.216 | 0.5219 | 0.6485
1.752 | 2 | 131.31 | 0.65 | 94.5 | 0.0019 | 3828 | 173 | 19.78 | 457.4 | 1.752 | 2 | 131.3 | 10.245 | 0.0019 | 1522.062 | 1.8698 | 166.6227 | 89.1138 | 2845.913 | 0.5106 | 0.6577
1.762 | 2 | 132.31 | 0.79 | 94.43 | 0.0018 | 3976 | 175 | 19.79 | 452.6 | 1.762 | 2 | 132.3 | 10.259 | 0.0018 | 1525.729 | 1.8166 | 167.8865 | 92.4186 | 2771.62 | 0.5414 | 0.6655
1.772 | 2 | 133.31 | 0.84 | 94.29 | 0.0012 | 3828 | 175 | 19.78 | 449.2 | 1.772 | 2 | 133.3 | 10.264 | 0.0012 | 1529.657 | 1.8663 | 167.6508 | 89.83 | 2854.82 | 0.5126 | 0.671
1.782 | 2 | 134.31 | 0.94 | 94.1 | 0.0031 | 3758 | 173 | 19.78 | 446.8 | 1.782 | 2 | 134.3 | 10.274 | 0.0031 | 1535.495 | 1.8894 | 165.2702 | 87.4743 | 2901.099 | 0.4992 | 0.6751
1.792 | 2 | 135.31 | 1.04 | 94.54 | 0.0027 | 3942 | 169 | 19.78 | 444.4 | 1.792 | 2 | 135.3 | 10.284 | 0.0027 | 1526.949 | 1.8235 | 160.9968 | 88.2878 | 2784.46 | 0.5374 | 0.6789
1.802 | 2 | 136.31 | 1.58 | 94.91 | 0.0025 | 3935 | 166 | 19.78 | 442.9 | 1.802 | 2 | 136.3 | 10.338 | 0.0025 | 1526.58 | 1.8164 | 155.7707 | 85.7595 | 2772.828 | 0.5416 | 0.6815
1.812 | 2 | 137.31 | 1.65 | 94.72 | 0.0014 | 3802 | 163 | 19.79 | 443.4 | 1.812 | 2 | 137.3 | 10.345 | 0.0014 | 1531.912 | 1.8608 | 152.6577 | 82.0389 | 2850.577 | 0.5158 | 0.6808
1.822 | 2 | 138.31 | 1.35 | 93.52 | 0.0012 | 3922 | 163 | 19.79 | 439.8 | 1.822 | 2 | 138.3 | 10.315 | 0.0012 | 1555.103 | 1.8248 | 153.94 | 84.36 | 2837.749 | 0.5367 | 0.6868
1.832 | 2 | 139.31 | 1.81 | 95.23 | 0.0038 | 4092 | 165 | 19.78 | 435.4 | 1.832 | 2 | 139.3 | 10.361 | 0.0038 | 1522.781 | 1.7612 | 153.8447 | 87.3543 | 2681.856 | 0.5736 | 0.6944
1.842 | 2 | 140.31 | 3.28 | 96.03 | 0.0006 | 3870 | 168 | 19.79 | 426.6 | 1.842 | 2 | 140.3 | 10.508 | 0.0006 | 1526.438 | 1.8087 | 150.4227 | 83.1669 | 2760.845 | 0.546 | 0.7104
1.852 | 2 | 141.31 | 3.61 | 95.93 | 0.0005 | 3859 | 169 | 19.79 | 417.4 | 1.852 | 2 | 141.3 | 10.541 | 0.0005 | 1533.459 | 1.8067 | 149.9616 | 83.0015 | 2770.552 | 0.5471 | 0.7276
1.862 | 2 | 142.31 | 3.75 | 93.8 | 0.0004 | 3479 | 167 | 19.78 | 401.8 | 1.862 | 2 | 142.3 | 10.555 | 0.0004 | 1584.597 | 1.9421 | 147.6234 | 76.0124 | 3077.441 | 0.4686 | 0.7589
1.872 | 2 | 143.31 | 3.53 | 999 | 0 | 3765 | 163 | 19.78 | 380.9 | 1.872 | 2 | 143.3 | 10.533 | 0 | 108.3854 | 1.8404 | 144.9532 | 78.7598 | 199.4774 | 0.5276 | 0.8049
1.882 | 2 | 144.31 | 3.33 | 999 | 0 | 3899 | 159 | 19.78 | 347.4 | 1.882 | 2 | 144.3 | 10.513 | 0 | 108.1796 | 1.7981 | 142.1699 | 79.0674 | 194.516 | 0.5522 | 0.8911
1.892 | 2 | 145.31 | 3.37 | 999 | 0 | 4032 | 160 | 19.79 | 304 | 1.892 | 2 | 145.3 | 10.517 | 0 | 108.2207 | 1.754 | 142.9078 | 81.476 | 189.8176 | 0.5777 | 1.0324
1.902 | 2 | 146.31 | 3.23 | 999 | 0 | 4021 | 162 | 19.79 | 257.2 | 1.902 | 2 | 146.3 | 10.503 | 0 | 108.0767 | 1.7598 | 145.2488 | 82.5351 | 190.1981 | 0.5743 | 1.2413
1.912 | 2 | 147.31 | 5.29 | 95.01 | 0.0003 | 3770 | 163 | 19.79 | 222.5 | 1.912 | 2 | 147.3 | 10.709 | 0.0003 | 1579.033 | 1.8085 | 138.2271 | 76.4328 | 2855.647 | 0.5461 | 1.457
1.922 | 2 | 148.31 | 6.43 | 999 | 0 | 5801 | 162 | 19.8 | 208.4 | 1.922 | 2 | 148.3 | 10.823 | 0 | 111.3695 | 1.2762 | 133.2807 | 104.4344 | 142.1313 | 0.8549 | 1.5657
1.932 | 3 | 0.43 | 6.49 | 999 | 0 | 6190 | 159 | 19.79 | 215.6 | 1.932 | 3 | 0.4 | 10.829 | 0 | 111.4312 | 1.204 | 130.6055 | 108.4743 | 134.1657 | 0.8967 | 1.5087
1.942 | 3 | 1.43 | 6.95 | 999 | 0 | 3474 | 153 | 19.79 | 242.6 | 1.942 | 3 | 1.4 | 10.875 | 0 | 111.9046 | 1.8868 | 124.1647 | 65.8055 | 211.1465 | 0.5007 | 1.3243
1.952 | 3 | 2.43 | 6.81 | 999 | 0 | 3877 | 148 | 19.79 | 286.5 | 1.952 | 3 | 2.4 | 10.861 | 0 | 111.7605 | 1.7476 | 120.5496 | 68.9795 | 195.3143 | 0.5814 | 1.1023
1.962 | 3 | 3.43 | 6.35 | 98.44 | 0.0002 | 3995 | 145 | 19.79 | 334.5 | 1.962 | 3 | 3.4 | 10.815 | 0.0002 | 1517.895 | 1.7172 | 119.5468 | 69.617 | 2606.54 | 0.5991 | 0.9292
1.972 | 3 | 4.43 | 5.73 | 999 | 0 | 3831 | 148 | 19.79 | 377.9 | 1.972 | 3 | 4.4 | 10.753 | 0.0017 | 1530.7725 | 1.7804 | 124.0426 | 69.6698 | 197.0039 | 0.5624 | 0.8121
1.982 | 3 | 5.43 | 1.64 | 94.2 | 0.0032 | 3878 | 153 | 19.78 | 404.8 | 1.982 | 3 | 5.4 | 10.344 | 0.0032 | 1543.65 | 1.8346 | 143.3321 | 78.1263 | 2832.011 | 0.531 | 0.7527
1.992 | 3 | 6.43 | 0.6 | 93.65 | 0.0026 | 3703 | 159 | 19.78 | 422.3 | 1.992 | 3 | 6.4 | 10.24 | 0.0026 | 1540.776 | 1.9157 | 153.3545 | 80.0522 | 2951.638 | 0.4839 | 0.7183
2.002 | 3 | 7.43 | 0.47 | 92.41 | 0.0075 | 3678 | 163 | 19.79 | 432.4 | 2.002 | 3 | 7.4 | 10.227 | 0.0075 | 1568.077 | 1.9274 | 157.7895 | 81.8673 | 3022.282 | 0.4772 | 0.6998
2.012 | 3 | 8.43 | 0.47 | 92.47 | 0.0053 | 3711 | 164 | 19.79 | 437.3 | 2.012 | 3 | 8.4 | 10.227 | 0.0053 | 1566.636 | 1.9152 | 158.7576 | 82.8947 | 3000.377 | 0.4842 | 0.6912
2.022 | 3 | 9.43 | 0.42 | 92.47 | 0.0208 | 3427 | 160 | 19.79 | 437.5 | 2.022 | 3 | 9.4 | 10.222 | 0.0208 | 1565.87 | 2.0265 | 155.1041 | 76.5372 | 3173.266 | 0.4197 | 0.6908
2.032 | 3 | 10.43 | 0.43 | 93.2 | 0.0104 | 3842 | 152 | 19.79 | 439 | 2.032 | 3 | 10.4 | 10.223 | 0.0104 | 1548.705 | 1.8689 | 147.3073 | 78.8213 | 2894.338 | 0.5111 | 0.6883
2.042 | 3 | 11.43 | 0.47 | 93.71 | 0.0707 | 3982 | 144 | 19.79 | 442.3 | 2.042 | 3 | 11.4 | 10.227 | 0.0707 | 1537.432 | 1.8203 | 139.3969 | 76.5805 | 2798.537 | 0.5393 | 0.6826
2.052 | 3 | 12.43 | 0.53 | 94.21 | 0.0301 | 3978 | 140 | 19.78 | 449.3 | 2.052 | 3 | 12.4 | 10.233 | 0.0301 | 1526.858 | 1.8205 | 135.2957 | 74.3165 | 2779.697 | 0.5391 | 0.6708
2.062 | 3 | 13.43 | 0.57 | 93.75 | 0.0261 | 3694 | 135 | 19.79 | 456.3 | 2.062 | 3 | 13.4 | 10.237 | 0.0261 | 1538.011 | 1.9196 | 130.3167 | 67.8887 | 2952.312 | 0.4817 | 0.6595
2.072 | 3 | 14.43 | 0.64 | 93.22 | 0.0083 | 3805 | 133 | 19.79 | 455.6 | 2.072 | 3 | 14.4 | 10.244 | 0.0083 | 1551.416 | 1.8781 | 128.1333 | 68.2257 | 2913.682 | 0.5058 | 0.6605
2.082 | 3 | 15.43 | 0.74 | 94.12 | 0.0297 | 4223 | 132 | 19.79 | 456.4 | 2.082 | 3 | 15.4 | 10.254 | 0.0297 | 1532.048 | 1.7384 | 126.8125 | 72.9475 | 2663.326 | 0.5868 | 0.6593
2.092 | 3 | 16.43 | 0.8 | 95.12 | 0.0541 | 4398 | 137 | 19.79 | 455.8 | 2.092 | 3 | 16.4 | 10.26 | 0.0541 | 1510.378 | 1.6851 | 131.3942 | 77.9744 | 2545.129 | 0.6177 | 0.6603
2.102 | 3 | 17.43 | 0.95 | 94.69 | 0.0169 | 3645 | 145 | 19.79 | 459.8 | 2.102 | 3 | 17.4 | 10.275 | 0.0169 | 1522.222 | 1.9307 | 138.4824 | 71.7272 | 2938.926 | 0.4752 | 0.654
2.112 | 3 | 18.43 | 1.07 | 92.73 | 0.0252 | 3896 | 156 | 19.8 | 465.4 | 2.112 | 3 | 18.4 | 10.287 | 0.0252 | 1569.576 | 1.8386 | 148.4876 | 80.7607 | 2885.841 | 0.5286 | 0.6452
2.122 | 3 | 19.43 | 1.17 | 93.78 | 0.0317 | 3722 | 166 | 19.79 | 467.8 | 2.122 | 3 | 19.4 | 10.297 | 0.0317 | 1546.328 | 1.8981 | 157.5642 | 83.0097 | 2935.152 | 0.4941 | 0.6417
2.132 | 3 | 20.43 | 1.2 | 92.95 | 0.0166 | 3854 | 176 | 19.78 | 467.1 | 2.132 | 3 | 20.4 | 10.3 | 0.0166 | 1566.302 | 1.8507 | 166.9158 | 90.1888 | 2898.814 | 0.5216 | 0.6427
2.142 | 3 | 21.43 | 1.22 | 94.06 | 0.0144 | 3520 | 182 | 19.79 | 466.3 | 2.142 | 3 | 21.4 | 10.302 | 0.0144 | 1540.601 | 1.9736 | 172.5096 | 87.4108 | 3040.453 | 0.4504 | 0.6439
2.152 | 3 | 22.43 | 1.24 | 94.4 | 0.0081 | 4252 | 185 | 19.79 | 468 | 2.152 | 3 | 22.4 | 10.304 | 0.0081 | 1533.105 | 1.7211 | 175.2551 | 101.8248 | 2638.695 | 0.5968 | 0.6414
2.162 | 3 | 23.43 | 1.25 | 94.95 | 0.0227 | 3893 | 190 | 19.79 | 473.6 | 2.162 | 3 | 23.4 | 10.305 | 0.0227 | 1520.809 | 1.8364 | 179.9414 | 97.9846 | 2792.851 | 0.5299 | 0.633
2.172 | 3 | 24.43 | 1.25 | 92.95 | 0.011 | 3556 | 195 | 19.8 | 479.7 | 2.172 | 3 | 24.4 | 10.305 | 0.011 | 1567.062 | 1.9589 | 184.6767 | 94.274 | 3069.773 | 0.4589 | 0.624
2.182 | 3 | 25.43 | 1.3 | 92.14 | 0.0099 | 3596 | 197 | 19.79 | 483.9 | 2.182 | 3 | 25.4 | 10.31 | 0.0099 | 1587.375 | 1.9426 | 186.3103 | 95.9065 | 3083.672 | 0.4683 | 0.6182
2.192 | 3 | 26.43 | 1.3 | 92.43 | 0.0088 | 3584 | 196 | 19.79 | 484.4 | 2.192 | 3 | 26.4 | 10.31 | 0.0088 | 1580.319 | 1.9472 | 185.3645 | 95.1951 | 3077.208 | 0.4657 | 0.6175
2.202 | 3 | 27.43 | 1.28 | 93.14 | 0.0067 | 3704 | 191 | 19.8 | 483.8 | 2.202 | 3 | 27.4 | 10.308 | 0.0067 | 1563.002 | 1.9027 | 180.7368 | 94.9907 | 2973.892 | 0.4915 | 0.6183
2.212 | 3 | 28.43 | 1.31 | 93.34 | 0.0088 | 3613 | 184 | 19.8 | 484.3 | 2.212 | 3 | 28.4 | 10.311 | 0.0088 | 1558.73 | 1.936 | 173.9671 | 89.86 | 3017.669 | 0.4722 | 0.6175
2.222 | 3 | 29.43 | 1.31 | 93.27 | 0.0034 | 3627 | 171 | 19.79 | 482.3 | 2.222 | 3 | 29.4 | 10.311 | 0.0034 | 1560.381 | 1.9307 | 161.6759 | 83.7398 | 3012.619 | 0.4752 | 0.6204
2.232 | 3 | 30.43 | 1.35 | 93.84 | 0.0089 | 3803 | 156 | 19.8 | 478.9 | 2.232 | 3 | 30.4 | 10.315 | 0.0089 | 1547.637 | 1.8659 | 147.3291 | 78.9606 | 2887.669 | 0.5128 | 0.6252
2.242 | 3 | 31.43 | 1.31 | 94.85 | 0.0099 | 3894 | 142 | 19.79 | 471.9 | 2.242 | 3 | 31.4 | 10.311 | 0.0099 | 1523.943 | 1.835 | 134.2572 | 73.1641 | 2796.459 | 0.5307 | 0.6355
2.252 | 3 | 32.43 | 1.29 | 94.85 | 0.0081 | 3850 | 133 | 19.8 | 465.4 | 2.252 | 3 | 32.4 | 10.309 | 0.0081 | 1523.648 | 1.8505 | 125.8182 | 67.9912 | 2819.523 | 0.5217 | 0.6452
2.262 | 3 | 33.43 | 1.25 | 94.61 | 0.0078 | 3888 | 128 | 19.8 | 463.8 | 2.262 | 3 | 33.4 | 10.305 | 0.0078 | 1528.478 | 1.8381 | 121.2237 | 65.9493 | 2809.549 | 0.5289 | 0.6477
2.272 | 3 | 34.43 | 1.2 | 94.46 | 0.0077 | 3771 | 126 | 19.79 | 463.9 | 2.272 | 3 | 34.4 | 10.3 | 0.0077 | 1531.143 | 1.8799 | 119.4965 | 63.5642 | 2878.448 | 0.5047 | 0.6476
2.282 | 3 | 35.43 | 1.2 | 94.24 | 0.0075 | 3862 | 126 | 19.8 | 460.5 | 2.282 | 3 | 35.4 | 10.3 | 0.0075 | 1536.167 | 1.848 | 119.4965 | 64.6637 | 2838.791 | 0.5232 | 0.6529
2.292 | 3 | 36.43 | 1.15 | 94.33 | 0.0081 | 3850 | 127 | 19.8 | 457.7 | 2.292 | 3 | 36.4 | 10.295 | 0.0081 | 1533.363 | 1.853 | 120.6136 | 65.0901 | 2841.36 | 0.5203 | 0.6573
2.302 | 3 | 37.43 | 1.09 | 94.38 | 0.008 | 3856 | 129 | 19.79 | 454 | 2.302 | 3 | 37.4 | 10.289 | 0.008 | 1531.329 | 1.852 | 122.719 | 66.2621 | 2836.057 | 0.5209 | 0.6632
2.312 | 3 | 38.43 | 1.05 | 94.11 | 0.0075 | 3795 | 131 | 19.8 | 449.9 | 2.312 | 3 | 38.4 | 10.285 | 0.0075 | 1536.91 | 1.8741 | 124.7614 | 66.5703 | 2880.37 | 0.508 | 0.6698
2.322 | 3 | 39.43 | 0.99 | 93.98 | 0.0074 | 3757 | 133 | 19.81 | 443.2 | 2.322 | 3 | 39.4 | 10.279 | 0.0074 | 1539.003 | 1.8888 | 126.8794 | 67.1747 | 2906.864 | 0.4995 | 0.681
2.332 | 3 | 40.43 | 0.95 | 94.15 | 0.0082 | 3799 | 134 | 19.79 | 440.3 | 2.332 | 3 | 40.4 | 10.275 | 0.0082 | 1534.498 | 1.8745 | 127.9769 | 68.2712 | 2876.473 | 0.5078 | 0.686
2.342 | 3 | 41.43 | 0.93 | 94.27 | 0.0099 | 3843 | 137 | 19.8 | 436.9 | 2.342 | 3 | 41.4 | 10.273 | 0.0099 | 1531.455 | 1.8594 | 130.9155 | 70.4062 | 2847.636 | 0.5166 | 0.6919
2.352 | 3 | 42.43 | 0.9 | 94.28 | 0.0085 | 3828 | 137 | 19.8 | 435.8 | 2.352 | 3 | 42.4 | 10.27 | 0.0085 | 1530.78 | 1.8652 | 131.0257 | 70.2467 | 2855.245 | 0.5132 | 0.6938
2.362 | 3 | 43.43 | 0.85 | 94.2 | 0.0091 | 3756 | 138 | 19.8 | 436.7 | 2.362 | 3 | 43.4 | 10.265 | 0.0091 | 1531.861 | 1.8917 | 132.1675 | 69.8658 | 2897.873 | 0.4978 | 0.6922
2.372 | 3 | 44.43 | 0.85 | 94.06 | 0.0087 | 3814 | 140 | 19.8 | 435.7 | 2.372 | 3 | 44.4 | 10.265 | 0.0087 | 1535.068 | 1.8711 | 134.083 | 71.6616 | 2872.2 | 0.5098 | 0.694
2.382 | 3 | 45.43 | 0.79 | 94.04 | 0.0097 | 3778 | 141 | 19.81 | 436.5 | 2.382 | 3 | 45.4 | 10.259 | 0.0097 | 1534.63 | 1.8849 | 135.2686 | 71.7628 | 2892.687 | 0.5018 | 0.6925
2.392 | 3 | 46.43 | 0.78 | 94.06 | 0.011 | 3770 | 141 | 19.8 | 436.1 | 2.392 | 3 | 46.4 | 10.258 | 0.011 | 1534.021 | 1.888 | 135.3066 | 71.667 | 2896.217 | 0.5 | 0.6933
2.402 | 3 | 47.43 | 0.75 | 94.05 | 0.0102 | 3771 | 142 | 19.81 | 435.3 | 2.402 | 3 | 47.4 | 10.255 | 0.0102 | 1533.802 | 1.8882 | 136.3812 | 72.2288 | 2896.1 | 0.4999 | 0.6947
2.412 | 3 | 48.43 | 0.75 | 94.04 | 0.006 | 3748 | 144 | 19.81 | 434.5 | 2.412 | 3 | 48.4 | 10.255 | 0.006 | 1534.031 | 1.8965 | 138.302 | 72.9261 | 2909.24 | 0.4951 | 0.6961
2.422 | 3 | 49.43 | 0.9 | 94.01 | 0.0064 | 3802 | 145 | 19.81 | 430.7 | 2.422 | 3 | 49.4 | 10.27 | 0.0064 | 1536.965 | 1.8744 | 138.6769 | 73.9852 | 2880.866 | 0.5079 | 0.7029
2.432 | 3 | 50.43 | 0.9 | 94.01 | 0.0115 | 3832 | 147 | 19.81 | 431.8 | 2.432 | 3 | 50.4 | 10.27 | 0.0115 | 1536.965 | 1.8638 | 140.5896 | 75.4309 | 2864.627 | 0.514 | 0.7009
2.442 | 3 | 51.43 | 0.94 | 93.74 | 0.0099 | 3709 | 147 | 19.81 | 431.9 | 2.442 | 3 | 51.4 | 10.274 | 0.0099 | 1543.802 | 1.9071 | 140.4319 | 73.6347 | 2944.25 | 0.4889 | 0.7007
2.452 | 3 | 52.43 | 0.99 | 93.81 | 0.008 | 3698 | 148 | 19.81 | 431.2 | 2.452 | 3 | 52.4 | 10.279 | 0.008 | 1542.93 | 1.9103 | 141.1891 | 73.9113 | 2947.383 | 0.4871 | 0.702
2.462 | 3 | 53.43 | 1.09 | 94.01 | 0.0077 | 3745 | 150 | 19.81 | 432.4 | 2.462 | 3 | 53.4 | 10.289 | 0.0077 | 1539.808 | 1.8913 | 142.6965 | 75.4496 | 2912.213 | 0.4981 | 0.6997
2.472 | 3 | 54.43 | 1.2 | 93.87 | 0.0076 | 3679 | 151 | 19.81 | 433.5 | 2.472 | 3 | 54.4 | 10.3 | 0.0076 | 1544.691 | 1.9134 | 143.2062 | 74.8457 | 2955.536 | 0.4853 | 0.6979
2.482 | 3 | 55.43 | 1.31 | 93.75 | 0.0079 | 3773 | 152 | 19.82 | 433.3 | 2.482 | 3 | 55.4 | 10.311 | 0.0079 | 1549.129 | 1.8772 | 143.7119 | 76.5559 | 2908.048 | 0.5063 | 0.6982
2.492 | 3 | 56.43 | 1.48 | 93.61 | 0.0099 | 3707 | 152 | 19.82 | 433 | 2.492 | 3 | 56.4 | 10.328 | 0.0099 | 1554.953 | 1.8979 | 143.0315 | 75.363 | 2951.146 | 0.4943 | 0.6987
2.502 | 3 | 57.43 | 1.65 | 93.53 | 0.0083 | 3622 | 151 | 19.81 | 432.7 | 2.502 | 3 | 57.4 | 10.345 | 0.0083 | 1559.391 | 1.9262 | 141.4191 | 73.4177 | 3003.741 | 0.4778 | 0.6993
2.512 | 3 | 58.43 | 1.75 | 93.63 | 0.0051 | 3658 | 151 | 19.81 | 431.8 | 2.512 | 3 | 58.4 | 10.355 | 0.0051 | 1558.549 | 1.9109 | 141.0262 | 73.7995 | 2978.29 | 0.4867 | 0.701
2.522 | 3 | 59.43 | 1.8 | 93.62 | 0.0075 | 3742 | 150 | 19.81 | 427.7 | 2.522 | 3 | 59.4 | 10.36 | 0.0075 | 1559.536 | 1.8794 | 139.8977 | 74.4376 | 2930.988 | 0.505 | 0.7083
2.532 | 3 | 60.43 | 1.77 | 93.77 | 0.0091 | 3788 | 148 | 19.82 | 427.8 | 2.532 | 3 | 60.4 | 10.357 | 0.0091 | 1555.572 | 1.8636 | 138.1476 | 74.1306 | 2898.917 | 0.5142 | 0.7082
2.542 | 3 | 61.43 | 1.74 | 94.02 | 0.0079 | 3756 | 146 | 19.82 | 426.3 | 2.542 | 3 | 61.4 | 10.354 | 0.0079 | 1549.304 | 1.8755 | 136.3944 | 72.7253 | 2905.678 | 0.5073 | 0.711
2.552 | 3 | 62.43 | 1.75 | 94.03 | 0.0071 | 3732 | 146 | 19.81 | 423.2 | 2.552 | 3 | 62.4 | 10.355 | 0.0071 | 1549.222 | 1.8839 | 136.3565 | 72.3799 | 2918.581 | 0.5024 | 0.7166
2.562 | 3 | 63.43 | 1.64 | 93.98 | 0.0069 | 3721 | 148 | 19.81 | 422.4 | 2.562 | 3 | 63.4 | 10.344 | 0.0069 | 1548.735 | 1.8899 | 138.648 | 73.3634 | 2926.924 | 0.4989 | 0.7182
2.572 | 3 | 64.43 | 1.7 | 93.92 | 0.0079 | 3748 | 147 | 19.82 | 419.7 | 2.572 | 3 | 64.4 | 10.35 | 0.0079 | 1551.026 | 1.8791 | 137.4815 | 73.165 | 2914.472 | 0.5052 | 0.7232
2.582 | 3 | 65.43 | 1.68 | 93.78 | 0.0074 | 3672 | 148 | 19.82 | 417.6 | 2.582 | 3 | 65.4 | 10.348 | 0.0074 | 1553.987 | 1.9071 | 138.4938 | 72.6218 | 2963.537 | 0.4889 | 0.7273
2.592 | 3 | 66.43 | 1.65 | 93.7 | 0.0078 | 3724 | 148 | 19.81 | 416.5 | 2.592 | 3 | 66.4 | 10.345 | 0.0078 | 1555.405 | 1.8886 | 138.6094 | 73.3922 | 2937.557 | 0.4996 | 0.7293
2.602 | 3 | 67.43 | 1.65 | 93.66 | 0.0069 | 3674 | 148 | 19.81 | 414.3 | 2.602 | 3 | 67.4 | 10.345 | 0.0069 | 1556.341 | 1.9069 | 138.6094 | 72.6895 | 2967.74 | 0.4891 | 0.7337
2.612 | 3 | 68.43 | 1.54 | 93.65 | 0.0086 | 3739 | 148 | 19.82 | 412.1 | 2.612 | 3 | 68.4 | 10.334 | 0.0086 | 1554.92 | 1.8852 | 139.0348 | 73.7505 | 2931.344 | 0.5016 | 0.7379
2.622 | 3 | 69.43 | 1.58 | 93.74 | 0.0082 | 3722 | 149 | 19.82 | 409.4 | 2.622 | 3 | 69.4 | 10.338 | 0.0082 | 1553.419 | 1.8906 | 139.8183 | 73.9539 | 2936.917 | 0.4985 | 0.7433
2.632 | 3 | 70.43 | 1.44 | 93.87 | 0.0069 | 3752 | 150 | 19.81 | 411 | 2.632 | 3 | 70.4 | 10.324 | 0.0069 | 1548.29 | 1.8824 | 141.3071 | 75.0693 | 2914.434 | 0.5033 | 0.7401
2.642 | 3 | 71.43 | 1.45 | 93.76 | 0.0108 | 3819 | 152 | 19.82 | 408.9 | 2.642 | 3 | 71.4 | 10.325 | 0.0108 | 1550.999 | 1.8584 | 143.1513 | 77.028 | 2882.427 | 0.5172 | 0.7443
2.652 | 3 | 72.43 | 1.44 | 93.3 | 0.0105 | 3649 | 153 | 19.83 | 410.4 | 2.652 | 3 | 72.4 | 10.324 | 0.0105 | 1561.64 | 1.92 | 144.1333 | 75.0684 | 2998.388 | 0.4814 | 0.7413
2.662 | 3 | 73.43 | 1.37 | 92.63 | 0.0194 | 3625 | 152 | 19.81 | 411.8 | 2.662 | 3 | 73.4 | 10.317 | 0.0194 | 1576.559 | 1.9303 | 143.4713 | 74.325 | 3043.27 | 0.4755 | 0.7386
2.672 | 3 | 74.43 | 1.34 | 92.62 | 0.0192 | 3568 | 150 | 19.81 | 414.8 | 2.672 | 3 | 74.4 | 10.314 | 0.0192 | 1576.341 | 1.9526 | 141.7021 | 72.5712 | 3077.954 | 0.4625 | 0.7328
2.682 | 3 | 75.43 | 1.33 | 92.64 | 0.0177 | 3651 | 147 | 19.82 | 418.2 | 2.682 | 3 | 75.4 | 10.313 | 0.0177 | 1575.707 | 1.9213 | 138.9069 | 72.2974 | 3027.448 | 0.4807 | 0.7261
2.692 | 3 | 76.43 | 1.28 | 93.07 | 0.0172 | 3726 | 144 | 19.82 | 421.9 | 2.692 | 3 | 76.4 | 10.308 | 0.0172 | 1564.663 | 1.8947 | 136.2623 | 71.919 | 2964.512 | 0.4961 | 0.7191
2.702 | 3 | 77.43 | 1.28 | 93.61 | 0.0153 | 3724 | 142 | 19.82 | 424.4 | 2.702 | 3 | 77.4 | 10.308 | 0.0153 | 1551.942 | 1.8954 | 134.3698 | 70.8929 | 2941.537 | 0.4957 | 0.7143
2.712 | 3 | 78.43 | 1.23 | 93.68 | 0.0116 | 3759 | 141 | 19.82 | 427 | 2.712 | 3 | 78.4 | 10.303 | 0.0116 | 1549.556 | 1.8837 | 133.6102 | 70.9304 | 2918.868 | 0.5025 | 0.7097
2.722 | 3 | 79.43 | 1.13 | 93.65 | 0.0132 | 3706 | 140 | 19.82 | 428.3 | 2.722 | 3 | 79.4 | 10.293 | 0.0132 | 1548.751 | 1.9047 | 133.0343 | 69.8446 | 2949.936 | 0.4903 | 0.7072
2.732 | 3 | 80.43 | 1.09 | 93.68 | 0.0115 | 3711 | 140 | 19.82 | 429.9 | 2.732 | 3 | 80.4 | 10.289 | 0.0115 | 1547.451 | 1.9036 | 133.1834 | 69.9628 | 2945.775 | 0.4909 | 0.7042
2.742 | 3 | 81.43 | 0.99 | 93.64 | 0.0107 | 3663 | 139 | 19.82 | 429.4 | 2.742 | 3 | 81.4 | 10.279 | 0.0107 | 1546.877 | 1.9232 | 132.6032 | 68.9492 | 2974.958 | 0.4796 | 0.7053
2.752 | 3 | 82.43 | 0.9 | 93.61 | 0.0097 | 3717 | 140 | 19.82 | 429.1 | 2.752 | 3 | 82.4 | 10.27 | 0.0097 | 1546.221 | 1.905 | 133.8949 | 70.2876 | 2945.486 | 0.4902 | 0.7057
2.762 | 3 | 83.43 | 0.84 | 93.67 | 0.0101 | 3734 | 140 | 19.81 | 429.1 | 2.762 | 3 | 83.4 | 10.264 | 0.0101 | 1543.923 | 1.8999 | 134.1207 | 70.5944 | 2933.264 | 0.4931 | 0.7057
2.772 | 3 | 84.43 | 0.76 | 93.61 | 0.0081 | 3702 | 140 | 19.82 | 428.4 | 2.772 | 3 | 84.4 | 10.256 | 0.0081 | 1544.113 | 1.9131 | 134.4225 | 70.2657 | 2953.984 | 0.4855 | 0.707
2.782 | 3 | 85.43 | 0.72 | 93.47 | 0.0081 | 3691 | 140 | 19.82 | 429.3 | 2.782 | 3 | 85.4 | 10.252 | 0.0081 | 1546.771 | 1.9179 | 134.5738 | 70.1686 | 2966.498 | 0.4827 | 0.7054
2.792 | 3 | 86.43 | 0.67 | 93.36 | 0.0078 | 3683 | 140 | 19.82 | 429.5 | 2.792 | 3 | 86.4 | 10.247 | 0.0078 | 1548.587 | 1.9218 | 134.7633 | 70.1248 | 2976.017 | 0.4804 | 0.7051
2.802 | 3 | 87.43 | 0.65 | 93.27 | 0.0062 | 3668 | 140 | 19.82 | 429.4 | 2.802 | 3 | 87.4 | 10.245 | 0.0062 | 1550.394 | 1.9277 | 134.8391 | 69.9476 | 2988.721 | 0.477 | 0.7052
2.812 | 3 | 88.43 | 0.63 | 93.35 | 0.0068 | 3730 | 139 | 19.82 | 428.7 | 2.812 | 3 | 88.4 | 10.243 | 0.0068 | 1548.217 | 1.9052 | 133.9514 | 70.3072 | 2949.707 | 0.49 | 0.7065
2.822 | 3 | 89.43 | 0.61 | 93.44 | 0.0062 | 3723 | 139 | 19.82 | 431.3 | 2.822 | 3 | 89.4 | 10.241 | 0.0062 | 1545.811 | 1.9082 | 134.0268 | 70.2389 | 2949.65 | 0.4883 | 0.7018
2.832 | 3 | 90.43 | 0.62 | 93.53 | 0.005 | 3741 | 139 | 19.82 | 430.4 | 2.832 | 3 | 90.4 | 10.242 | 0.005 | 1543.865 | 1.9014 | 133.9892 | 70.4682 | 2935.525 | 0.4922 | 0.7035
2.842 | 3 | 91.43 | 0.64 | 93.49 | 0.0042 | 3646 | 138 | 19.82 | 431.6 | 2.842 | 3 | 91.4 | 10.244 | 0.0042 | 1545.098 | 1.9361 | 132.9503 | 68.6674 | 2991.538 | 0.4721 | 0.7013
2.852 | 3 | 92.43 | 0.64 | 93.46 | 0.0031 | 3707 | 137 | 19.83 | 430.1 | 2.852 | 3 | 92.4 | 10.244 | 0.0031 | 1545.797 | 1.9135 | 131.9869 | 68.978 | 2957.826 | 0.4852 | 0.704
2.862 | 3 | 93.43 | 0.64 | 93.59 | 0.0032 | 3674 | 137 | 19.82 | 433 | 2.862 | 3 | 93.4 | 10.244 | 0.0032 | 1542.771 | 1.9257 | 131.9869 | 68.5408 | 2970.868 | 0.4781 | 0.6988
2.872 | 3 | 94.43 | 0.74 | 93.41 | 0.0034 | 3715 | 136 | 19.83 | 433 | 2.872 | 3 | 94.4 | 10.254 | 0.0034 | 1548.475 | 1.9087 | 130.6553 | 68.4539 | 2955.516 | 0.488 | 0.6987
2.882 | 3 | 95.43 | 0.79 | 93.36 | 0.0032 | 3732 | 135 | 19.83 | 433.8 | 2.882 | 3 | 95.4 | 10.259 | 0.0032 | 1550.401 | 1.9015 | 129.5125 | 68.1096 | 2948.133 | 0.4922 | 0.6974
2.892 | 3 | 96.43 | 0.81 | 93.42 | 0.003 | 3680 | 133 | 19.82 | 437.7 | 2.892 | 3 | 96.4 | 10.261 | 0.003 | 1549.298 | 1.9203 | 127.5221 | 66.409 | 2975.043 | 0.4813 | 0.6905
2.902 | 3 | 97.43 | 0.84 | 93.35 | 0.0028 | 3637 | 133 | 19.82 | 439.6 | 2.902 | 3 | 97.4 | 10.264 | 0.0028 | 1551.391 | 1.9358 | 127.4146 | 65.8215 | 3003.12 | 0.4723 | 0.6871
2.912 | 3 | 98.43 | 0.84 | 93.32 | 0.0025 | 3666 | 132 | 19.83 | 440.5 | 2.912 | 3 | 98.4 | 10.264 | 0.0025 | 1552.094 | 1.9249 | 126.4566 | 65.6954 | 2987.618 | 0.4786 | 0.6856
2.922 | 3 | 99.43 | 0.85 | 93.42 | 0.004 | 3699 | 131 | 19.82 | 441.8 | 2.922 | 3 | 99.4 | 10.265 | 0.004 | 1549.902 | 1.9125 | 125.4634 | 65.6022 | 2964.168 | 0.4858 | 0.6834
2.932 | 3 | 100.43 | 0.89 | 93.62 | 0.0046 | 3719 | 134 | 19.83 | 442.2 | 2.932 | 3 | 100.4 | 10.269 | 0.0046 | 1545.838 | 1.9044 | 128.1925 | 67.3134 | 2943.914 | 0.4905 | 0.6827
2.942 | 3 | 101.43 | 0.95 | 93.63 | 0.0043 | 3736 | 129 | 19.83 | 441.1 | 2.942 | 3 | 101.4 | 10.275 | 0.0043 | 1546.508 | 1.8971 | 123.2016 | 64.9415 | 2933.908 | 0.4947 | 0.6847
2.952 | 3 | 102.43 | 0.79 | 93.47 | 0.0068 | 3736 | 129 | 19.83 | 441.1 | 2.952 | 3 | 102.4 | 10.259 | 0.0068 | 1547.827 | 1.9001 | 123.7564 | 65.1323 | 2940.99 | 0.493 | 0.6845
2.962 | 3 | 103.43 | 0.99 | 93.65 | 0.0048 | 3679 | 129 | 19.83 | 440.7 | 2.962 | 3 | 103.4 | 10.279 | 0.0048 | 1546.645 | 1.9173 | 123.0634 | 64.1871 | 2965.32 | 0.483 | 0.6852
2.972 | 3 | 104.43 | 0.96 | 93.49 | 0.0045 | 3684 | 128 | 19.82 | 440.9 | 2.972 | 3 | 104.4 | 10.276 | 0.0045 | 1549.925 | 1.916 | 122.2122 | 63.7861 | 2969.609 | 0.4838 | 0.6849
2.982 | 3 | 105.43 | 0.94 | 93.41 | 0.0054 | 3704 | 127 | 19.84 | 441.1 | 2.982 | 3 | 105.4 | 10.274 | 0.0054 | 1551.495 | 1.909 | 121.3255 | 63.5553 | 2961.766 | 0.4878 | 0.6846
2.992 | 3 | 106.43 | 0.95 | 93.24 | 0.0062 | 3774 | 127 | 19.83 | 441 | 2.992 | 3 | 106.4 | 10.275 | 0.0062 | 1555.64 | 1.8834 | 121.2915 | 64.3991 | 2929.946 | 0.5026 | 0.6849
3.002 | 3 | 107.43 | 0.9 | 93.13 | 0.0063 | 3675 | 126 | 19.83 | 440.1 | 3.002 | 3 | 107.4 | 10.27 | 0.0063 | 1557.476 | 1.9204 | 120.5054 | 62.7494 | 2991.015 | 0.4812 | 0.6864
3.012 | 3 | 108.43 | 0.89 | 93.18 | 0.0071 | 3795 | 125 | 19.83 | 438.9 | 3.012 | 3 | 108.4 | 10.269 | 0.0071 | 1556.145 | 1.8771 | 119.5826 | 63.7077 | 2920.964 | 0.5064 | 0.6884
3.022 | 3 | 109.43 | 0.92 | 93.39 | 0.0075 | 3694 | 124 | 19.83 | 438.3 | 3.022 | 3 | 109.4 | 10.272 | 0.0075 | 1551.662 | 1.913 | 118.5261 | 61.9574 | 2968.367 | 0.4855 | 0.6894
3.032 | 3 | 110.43 | 0.89 | 93.4 | 0.0099 | 3809 | 123 | 19.84 | 440 | 3.032 | 3 | 110.4 | 10.269 | 0.0099 | 1550.974 | 1.8721 | 117.6693 | 62.8544 | 2903.568 | 0.5092 | 0.6865
3.042 | 3 | 111.43 | 0.79 | 93.56 | 0.0121 | 3818 | 122 | 19.83 | 443.4 | 3.042 | 3 | 111.4 | 10.259 | 0.0121 | 1545.729 | 1.8707 | 117.0409 | 62.5639 | 2891.657 | 0.51 | 0.6806
3.052 | 3 | 112.43 | 0.78 | 93.71 | 0.0105 | 3822 | 121 | 19.85 | 445.9 | 3.052 | 3 | 112.4 | 10.258 | 0.0105 | 1542.093 | 1.8695 | 116.1142 | 62.1093 | 2882.964 | 0.5107 | 0.6765
3.062 | 3 | 113.43 | 0.79 | 93.8 | 0.014 | 3805 | 120 | 19.84 | 449.7 | 3.062 | 3 | 113.4 | 10.259 | 0.014 | 1540.159 | 1.8753 | 115.1222 | 61.3876 | 2888.312 | 0.5073 | 0.6702
3.072 | 3 | 114.43 | 0.79 | 93.72 | 0.0089 | 3807 | 121 | 19.83 | 450.3 | 3.072 | 3 | 114.4 | 10.259 | 0.0089 | 1542.011 | 1.8746 | 116.0815 | 61.9225 | 2890.693 | 0.5078 | 0.6692
3.082 | 3 | 115.43 | 0.79 | 93.61 | 0.0081 | 3780 | 121 | 19.84 | 452.2 | 3.082 | 3 | 115.4 | 10.259 | 0.0081 | 1544.565 | 1.8842 | 116.0815 | 61.607 | 2910.31 | 0.5022 | 0.6661
3.092 | 3 | 116.43 | 0.75 | 93.44 | 0.0077 | 3734 | 121 | 19.84 | 452.1 | 3.092 | 3 | 116.4 | 10.255 | 0.0077 | 1547.925 | 1.9015 | 116.2121 | 61.1146 | 2943.447 | 0.4921 | 0.6663
3.102 | 3 | 117.43 | 0.74 | 93.46 | 0.0069 | 3778 | 121 | 19.84 | 450.3 | 3.102 | 3 | 117.4 | 10.254 | 0.0069 | 1547.307 | 1.8859 | 116.2448 | 61.6402 | 2918.004 | 0.5012 | 0.6692
3.112 | 3 | 118.43 | 0.74 | 93.6 | 0.0066 | 3745 | 120 | 19.84 | 448.7 | 3.112 | 3 | 118.4 | 10.254 | 0.0066 | 1544.045 | 1.8977 | 115.2841 | 60.7482 | 2930.193 | 0.4944 | 0.6718
3.122 | 3 | 119.43 | 0.74 | 93.75 | 0.0069 | 3748 | 119 | 19.84 | 447.5 | 3.122 | 3 | 119.4 | 10.254 | 0.0069 | 1540.565 | 1.8967 | 114.3234 | 60.2764 | 2921.916 | 0.495 | 0.6738
3.132 | 3 | 120.43 | 0.74 | 93.79 | 0.0055 | 3772 | 119 | 19.84 | 447.6 | 3.132 | 3 | 120.4 | 10.254 | 0.0055 | 1539.64 | 1.888 | 114.3234 | 60.5524 | 2906.854 | 0.5 | 0.6736
3.142 | 3 | 121.43 | 0.74 | 93.92 | 0.0048 | 3800 | 116 | 19.85 | 448.6 | 3.142 | 3 | 121.4 | 10.254 | 0.0048 | 1536.64 | 1.878 | 111.4413 | 59.3398 | 2885.842 | 0.5058 | 0.6719
3.152 | 3 | 122.43 | 0.74 | 94.05 | 0.0049 | 3822 | 115 | 19.84 | 449.5 | 3.152 | 3 | 122.4 | 10.254 | 0.0049 | 1533.652 | 1.8702 | 110.4806 | 59.0729 | 2868.303 | 0.5103 | 0.6706
3.162 | 3 | 123.43 | 0.74 | 94.15 | 0.004 | 3832 | 114 | 19.85 | 451.3 | 3.162 | 3 | 123.4 | 10.254 | 0.004 | 1531.362 | 1.8667 | 109.5199 | 58.6694 | 2858.638 | 0.5123 | 0.6675
3.172 | 3 | 124.43 | 0.77 | 94.34 | 0.0039 | 3845 | 112 | 19.84 | 452.8 | 3.172 | 3 | 124.4 | 10.257 | 0.0039 | 1527.476 | 1.8616 | 107.5078 | 57.7492 | 2843.601 | 0.5153 | 0.6651
3.182 | 3 | 125.43 | 0.85 | 94.32 | 0.0042 | 3853 | 112 | 19.84 | 454.8 | 3.182 | 3 | 125.4 | 10.265 | 0.0042 | 1529.123 | 1.8574 | 107.2664 | 57.751 | 2840.187 | 0.5178 | 0.6618
3.192 | 3 | 126.43 | 0.89 | 94.26 | 0.0033 | 3850 | 112 | 19.84 | 455.9 | 3.192 | 3 | 126.4 | 10.269 | 0.0033 | 1531.087 | 1.8577 | 107.146 | 57.6762 | 2844.325 | 0.5176 | 0.6602
3.202 | 3 | 127.43 | 0.95 | 94.21 | 0.0035 | 3846 | 113 | 19.84 | 457.4 | 3.202 | 3 | 127.4 | 10.275 | 0.0035 | 1533.124 | 1.858 | 107.9208 | 58.0836 | 2848.582 | 0.5174 | 0.6578
3.212 | 3 | 128.43 | 1.03 | 94.21 | 0.003 | 3828 | 114 | 19.85 | 458.1 | 3.212 | 3 | 128.4 | 10.283 | 0.003 | 1534.318 | 1.8629 | 108.6319 | 58.3144 | 2858.227 | 0.5146 | 0.6567
3.222 | 3 | 129.43 | 1.1 | 94.14 | 0.0025 | 3754 | 115 | 19.85 | 458.1 | 3.222 | 3 | 129.4 | 10.29 | 0.0025 | 1536.968 | 1.8879 | 109.37 | 57.9334 | 2901.575 | 0.5001 | 0.6567
3.232 | 3 | 130.43 | 1.21 | 94.05 | 0.0025 | 3762 | 116 | 19.84 | 453.6 | 3.232 | 3 | 130.4 | 10.301 | 0.0025 | 1540.682 | 1.883 | 109.982 | 58.4088 | 2901.059 | 0.5029 | 0.6638
3.242 | 3 | 131.43 | 1.35 | 94.02 | 0.002 | 3741 | 116 | 19.84 | 428.1 | 3.242 | 3 | 131.4 | 10.315 | 0.002 | 1543.469 | 1.888 | 109.5524 | 58.027 | 2914.001 | 0.5 | 0.7076
3.252 | 3 | 132.43 | 1.42 | 94.06 | 0.0029 | 3828 | 116 | 19.85 | 426.3 | 3.252 | 3 | 132.4 | 10.322 | 0.0029 | 1543.592 | 1.8558 | 109.3385 | 58.9164 | 2864.639 | 0.5187 | 0.711
3.262 | 3 | 133.43 | 1.55 | 94.15 | 0.0024 | 3789 | 117 | 19.85 | 424.9 | 3.262 | 3 | 133.4 | 10.335 | 0.0024 | 1543.459 | 1.8672 | 109.882 | 58.8491 | 2881.92 | 0.5121 | 0.7135
3.272 | 3 | 134.43 | 1.7 | 94.17 | 0.0021 | 3847 | 116 | 19.84 | 423 | 3.272 | 3 | 134.4 | 10.35 | 0.0021 | 1545.237 | 1.8442 | 108.4888 | 58.8266 | 2849.749 | 0.5254 | 0.7171
3.282 | 3 | 135.43 | 1.8 | 94.17 | 0.002 | 3778 | 116 | 19.85 | 421.1 | 3.282 | 3 | 135.4 | 10.36 | 0.002 | 1546.73 | 1.8666 | 108.1876 | 57.9608 | 2887.072 | 0.5124 | 0.7205
3.292 | 3 | 136.43 | 1.79 | 94.17 | 0.0016 | 3798 | 116 | 19.85 | 419.6 | 3.292 | 3 | 136.4 | 10.359 | 0.0016 | 1546.581 | 1.8597 | 108.2176 | 58.1913 | 2876.158 | 0.5164 | 0.7234
3.302 | 3 | 137.43 | 1.85 | 94.22 | 0.0016 | 3760 | 116 | 19.86 | 420 | 3.302 | 3 | 137.4 | 10.365 | 0.0016 | 1546.323 | 1.8721 | 108.0374 | 57.7105 | 2894.803 | 0.5092 | 0.7226
3.312 | 3 | 138.43 | 1.95 | 94.3 | 0.0016 | 3805 | 116 | 19.86 | 419.6 | 3.312 | 3 | 138.4 | 10.375 | 0.0016 | 1545.969 | 1.8544 | 107.7379 | 58.0996 | 2866.792 | 0.5195 | 0.7235
3.322 | 3 | 139.43 | 2 | 94.34 | 0.0016 | 3728 | 117 | 19.85 | 419.2 | 3.322 | 3 | 139.4 | 10.38 | 0.0016 | 1545.793 | 1.8808 | 108.5161 | 57.6967 | 2907.332 | 0.5042 | 0.7242
3.332 | 3 | 140.43 | 2.1 | 94.51 | 0.0014 | 3768 | 116 | 19.85 | 416.5 | 3.332 | 3 | 140.4 | 10.39 | 0.0014 | 1543.375 | 1.8647 | 107.2909 | 57.5375 | 2877.95 | 0.5135 | 0.7293
3.342 | 3 | 141.43 | 2.2 | 94.33 | 0.0012 | 3792 | 116 | 19.86 | 415.5 | 3.342 | 3 | 141.4 | 10.4 | 0.0012 | 1549.002 | 1.8545 | 106.9943 | 57.6957 | 2872.562 | 0.5195 | 0.7312
3.352 | 3 | 142.43 | 3.59 | 94.86 | 0.0015 | 3787 | 117 | 19.85 | 411.6 | 3.352 | 3 | 142.4 | 10.539 | 0.0015 | 1557.411 | 1.8317 | 103.8762 | 56.7092 | 2852.763 | 0.5326 | 0.739
3.362 | 3 | 143.43 | 3.75 | 95.52 | 0.0001 | 3727 | 116 | 19.85 | 405.8 | 3.362 | 3 | 143.4 | 10.555 | 0.0001 | 1544.71 | 1.85 | 102.5408 | 55.4283 | 2857.672 | 0.5221 | 0.7506
3.372 | 3 | 144.43 | 3.71 | 999 | 0 | 3737 | 116 | 19.86 | 393.6 | 3.372 | 3 | 144.4 | 10.551 | 0.0001 | 1534.219 | 1.8471 | 102.6524 | 55.5738 | 200.5449 | 0.5237 | 0.7764
3.382 | 3 | 145.43 | 4.48 | 96.94 | 0.0001 | 3667 | 117 | 19.86 | 371.7 | 3.382 | 3 | 145.4 | 10.628 | 0.0001 | 1523.728 | 1.8586 | 101.4 | 54.557 | 2832.013 | 0.517 | 0.827
3.392 | 3 | 146.43 | 4.56 | 96.66 | 0.0001 | 3705 | 117 | 19.86 | 338.1 | 3.392 | 3 | 146.4 | 10.636 | 0.0001 | 1531.021 | 1.8436 | 101.1816 | 54.8812 | 2822.664 | 0.5257 | 0.9182
3.402 | 3 | 147.43 | 4.24 | 95.68 | 0.0002 | 3669 | 116 | 19.86 | 290.9 | 3.402 | 3 | 147.4 | 10.604 | 0.0002 | 1548.255 | 1.8621 | 101.1872 | 54.3405 | 2882.997 | 0.515 | 1.0837
3.412 | 3 | 148.43 | 4.19 | 94.73 | 0.0001 | 3668 | 113 | 19.86 | 240.3 | 3.412 | 3 | 148.4 | 10.599 | 0.0001 | 1569.292 | 1.8633 | 98.7037 | 52.9716 | 2924.114 | 0.5143 | 1.3384
3.422 | 3 | 149.43 | 4.1 | 95.02 | 0.0008 | 3702 | 111 | 19.86 | 200.3 | 3.422 | 3 | 149.4 | 10.59 | 0.0008 | 1561.256 | 1.8527 | 97.1933 | 52.4596 | 2892.579 | 0.5205 | 1.6361
3.432 | 3 | 150.43 | 6.82 | 999 | 0 | 4553 | 110 | 19.86 | 180.3 | 3.432 | 3 | 150.4 | 10.862 | 0 | 111.7708 | 1.5501 | 89.5741 | 57.786 | 173.2559 | 0.696 | 1.8374
3.442 | 4 | 0.33 | 6.95 | 999 | 0 | 11383 | 112 | 19.86 | 180.5 | 3.442 | 4 | 0.3 | 10.875 | 0 | 111.9046 | 0.5848 | 90.8918 | 155.4205 | 65.4432 | 1.2559 | 1.8355
3.452 | 4 | 1.33 | 6.94 | 999 | 0 | 3925 | 117 | 19.85 | 199.8 | 3.452 | 4 | 1.3 | 10.874 | 0 | 111.8943 | 1.73 | 94.9744 | 54.8976 | 193.5804 | 0.5916 | 1.641
3.462 | 4 | 2.33 | 6.69 | 999 | 0 | 3668 | 122 | 19.85 | 237.4 | 3.462 | 4 | 2.3 | 10.849 | 0 | 111.637 | 1.8204 | 99.6862 | 54.7607 | 203.2235 | 0.5392 | 1.3565
3.472 | 4 | 3.33 | 6.28 | 999 | 0 | 3565 | 127 | 19.85 | 284.3 | 3.472 | 4 | 3.3 | 10.808 | 0 | 111.2151 | 1.8645 | 104.9004 | 56.2635 | 207.3551 | 0.5137 | 1.1117
3.482 | 4 | 4.33 | 5.69 | 999 | 0 | 3667 | 131 | 19.85 | 329.6 | 3.482 | 4 | 4.3 | 10.749 | 0 | 110.608 | 1.8377 | 109.9114 | 59.8097 | 203.2629 | 0.5292 | 0.9443
3.492 | 4 | 5.33 | 1.64 | 92.59 | 0.0012 | 3673 | 133 | 19.86 | 364.8 | 3.492 | 4 | 5.3 | 10.344 | 0.0012 | 1581.651 | 1.9074 | 124.5959 | 65.3216 | 3016.877 | 0.4887 | 0.8442
3.502 | 4 | 6.33 | 0.91 | 92.23 | 0.0078 | 3624 | 135 | 19.86 | 388.9 | 3.502 | 4 | 6.3 | 10.271 | 0.0078 | 1579.182 | 1.9393 | 129.0767 | 66.5568 | 3062.583 | 0.4702 | 0.7868
3.512 | 4 | 7.33 | 0.13 | 92.23 | 0.0144 | 3626 | 136 | 19.86 | 404.6 | 3.512 | 4 | 7.3 | 10.193 | 0.0144 | 1567.189 | 1.9534 | 132.9237 | 68.0465 | 3061.388 | 0.4621 | 0.7532
3.522 | 4 | 8.33 | 0.02 | 91.8 | 0.0155 | 3650 | 140 | 19.86 | 415.7 | 3.522 | 4 | 8.3 | 10.182 | 0.0155 | 1575.917 | 1.9464 | 137.2603 | 70.5192 | 3067.403 | 0.4661 | 0.7308
3.532 | 4 | 9.33 | -0.05 | 92.26 | 0.0312 | 3657 | 142 | 19.86 | 423.9 | 3.532 | 4 | 9.3 | 10.175 | 0.0312 | 1563.701 | 1.9451 | 139.4978 | 71.7168 | 3041.585 | 0.4669 | 0.7153
3.542 | 4 | 10.33 | -0.08 | 92.15 | 0.0251 | 3656 | 144 | 19.85 | 429.5 | 3.542 | 4 | 10.3 | 10.172 | 0.0251 | 1565.887 | 1.9461 | 141.583 | 72.7533 | 3047.327 | 0.4663 | 0.7051
3.552 | 4 | 11.33 | -0.04 | 92.14 | 0.023 | 3608 | 146 | 19.86 | 431.5 | 3.552 | 4 | 11.3 | 10.176 | 0.023 | 1566.744 | 1.9636 | 143.3866 | 73.023 | 3076.43 | 0.4562 | 0.7015
3.562 | 4 | 12.33 | -0.04 | 91.92 | 0.0186 | 3593 | 145 | 19.86 | 432.8 | 3.562 | 4 | 12.3 | 10.176 | 0.0186 | 1572.069 | 1.9694 | 142.4045 | 72.3099 | 3095.974 | 0.4528 | 0.699
3.572 | 4 | 13.33 | 0.02 | 92.39 | 0.0311 | 3689 | 144 | 19.86 | 435.6 | 3.572 | 4 | 13.3 | 10.182 | 0.0311 | 1561.656 | 1.9318 | 141.182 | 73.0833 | 3016.799 | 0.4746 | 0.6942
3.582 | 4 | 14.33 | 0.1 | 92.87 | 0.0308 | 3757 | 141 | 19.86 | 438 | 3.582 | 4 | 14.3 | 10.19 | 0.0308 | 1551.462 | 1.9053 | 137.9277 | 72.3918 | 2955.991 | 0.49 | 0.69
3.592 | 4 | 15.33 | 0.16 | 92.85 | 0.0255 | 3751 | 137 | 19.86 | 440.4 | 3.592 | 4 | 15.3 | 10.196 | 0.0255 | 1552.848 | 1.9064 | 133.7874 | 70.1798 | 2960.273 | 0.4894 | 0.6858
3.602 | 4 | 16.33 | 0.31 | 92.69 | 0.0199 | 3660 | 134 | 19.86 | 442.3 | 3.602 | 4 | 16.3 | 10.211 | 0.0199 | 1558.931 | 1.9371 | 130.3038 | 67.2662 | 3019.861 | 0.4715 | 0.6826
3.612 | 4 | 17.33 | 0.42 | 92.75 | 0.0243 | 3786 | 131 | 19.86 | 444 | 3.612 | 4 | 17.3 | 10.222 | 0.0243 | 1559.182 | 1.8889 | 126.9915 | 67.2305 | 2945.135 | 0.4995 | 0.6797
3.622 | 4 | 18.33 | 0.46 | 92.94 | 0.0259 | 3770 | 128 | 19.85 | 445.1 | 3.622 | 4 | 18.3 | 10.226 | 0.0259 | 1555.285 | 1.8939 | 123.9433 | 65.4435 | 2945.552 | 0.4966 | 0.6778
3.632 | 4 | 19.33 | 0.57 | 92.96 | 0.0216 | 3778 | 126 | 19.86 | 447.5 | 3.632 | 4 | 19.3 | 10.237 | 0.0216 | 1556.485 | 1.889 | 121.629 | 64.3883 | 2940.187 | 0.4994 | 0.6738
3.642 | 4 | 20.33 | 0.66 | 93.13 | 0.0224 | 3762 | 124 | 19.86 | 449.7 | 3.642 | 4 | 20.3 | 10.246 | 0.0224 | 1553.837 | 1.8931 | 119.3953 | 63.0694 | 2941.535 | 0.4971 | 0.6701
3.652 | 4 | 21.33 | 0.69 | 93.25 | 0.0186 | 3785 | 124 | 19.86 | 453.5 | 3.652 | 4 | 21.3 | 10.249 | 0.0186 | 1551.468 | 1.8843 | 119.2946 | 63.3105 | 2923.397 | 0.5022 | 0.664
3.662 | 4 | 22.33 | 0.67 | 93.37 | 0.016 | 3810 | 122 | 19.86 | 454.8 | 3.662 | 4 | 22.3 | 10.247 | 0.016 | 1548.353 | 1.8758 | 117.4366 | 62.6075 | 2904.336 | 0.5071 | 0.6618
3.672 | 4 | 23.33 | 0.67 | 93.43 | 0.0149 | 3752 | 122 | 19.86 | 457.7 | 3.672 | 4 | 23.3 | 10.247 | 0.0149 | 1546.95 | 1.8965 | 117.4366 | 61.9227 | 2933.793 | 0.4951 | 0.6573
3.682 | 4 | 24.33 | 0.72 | 93.57 | 0.0172 | 3770 | 120 | 19.86 | 457.5 | 3.682 | 4 | 24.3 | 10.252 | 0.0172 | 1544.441 | 1.8891 | 115.349 | 61.0605 | 2917.596 | 0.4994 | 0.6576
3.692 | 4 | 25.33 | 0.69 | 93.52 | 0.0166 | 3757 | 121 | 19.86 | 454.8 | 3.692 | 4 | 25.3 | 10.249 | 0.0166 | 1545.153 | 1.8943 | 116.4084 | 61.4511 | 2927.024 | 0.4963 | 0.6618
3.702 | 4 | 26.33 | 0.67 | 93.43 | 0.0154 | 3757 | 121 | 19.87 | 451.8 | 3.702 | 4 | 26.3 | 10.247 | 0.0154 | 1546.95 | 1.8947 | 116.474 | 61.4737 | 2931 | 0.4961 | 0.6668
3.712 | 4 | 27.33 | 0.73 | 93.36 | 0.0128 | 3762 | 121 | 19.86 | 451.3 | 3.712 | 4 | 27.3 | 10.253 | 0.0128 | 1549.494 | 1.8918 | 116.2775 | 61.4644 | 2931.31 | 0.4978 | 0.6676
3.722 | 4 | 28.33 | 0.69 | 93.33 | 0.0121 | 3702 | 122 | 19.87 | 453.5 | 3.722 | 4 | 28.3 | 10.249 | 0.0121 | 1549.592 | 1.9144 | 117.3705 | 61.3103 | 2966.489 | 0.4847 | 0.664
3.732 | 4 | 29.33 | 0.69 | 93.28 | 0.0107 | 3718 | 122 | 19.87 | 455.7 | 3.732 | 4 | 29.3 | 10.249 | 0.0107 | 1550.764 | 1.9085 | 117.3705 | 61.499 | 2959.626 | 0.4881 | 0.6605
3.742 | 4 | 30.33 | 0.73 | 93.23 | 0.0116 | 3675 | 122 | 19.87 | 454.9 | 3.742 | 4 | 30.3 | 10.253 | 0.0116 | 1552.544 | 1.9236 | 117.2385 | 60.9472 | 2986.486 | 0.4793 | 0.6617
3.752 | 4 | 31.33 | 0.72 | 93.23 | 0.0133 | 3693 | 122 | 19.86 | 448.9 | 3.752 | 4 | 31.3 | 10.252 | 0.0133 | 1552.392 | 1.9171 | 117.2715 | 61.1705 | 2976.132 | 0.4831 | 0.6714
3.762 | 4 | 32.33 | 0.71 | 93.19 | 0.0128 | 3674 | 122 | 19.86 | 446.4 | 3.762 | 4 | 32.3 | 10.251 | 0.0128 | 1553.182 | 1.9244 | 117.3045 | 60.9578 | 2988.873 | 0.4789 | 0.6757
3.772 | 4 | 33.33 | 0.67 | 93.24 | 0.0127 | 3716 | 122 | 19.86 | 443.3 | 3.772 | 4 | 33.3 | 10.247 | 0.0127 | 1551.401 | 1.9096 | 117.4366 | 61.498 | 2962.555 | 0.4875 | 0.6808
3.782 | 4 | 34.33 | 0.66 | 93.21 | 0.0164 | 3709 | 122 | 19.86 | 440.4 | 3.782 | 4 | 34.3 | 10.246 | 0.0164 | 1551.954 | 1.9124 | 117.4696 | 61.4267 | 2967.886 | 0.4859 | 0.6858
3.792 | 4 | 35.33 | 0.57 | 93.22 | 0.0149 | 3739 | 122 | 19.87 | 436.1 | 3.792 | 4 | 35.3 | 10.237 | 0.0149 | 1550.356 | 1.9031 | 117.7677 | 61.8831 | 2950.434 | 0.4913 | 0.6932
3.802 | 4 | 36.33 | 0.57 | 93.23 | 0.0121 | 3672 | 122 | 19.87 | 432.1 | 3.802 | 4 | 36.3 | 10.237 | 0.0121 | 1550.121 | 1.9277 | 117.7677 | 61.0913 | 2988.218 | 0.477 | 0.7004
3.812 | 4 | 37.33 | 0.53 | 93.28 | 0.0136 | 3672 | 123 | 19.87 | 426.9 | 3.812 | 4 | 37.3 | 10.233 | 0.0136 | 1548.343 | 1.9285 | 118.8669 | 61.6375 | 2985.958 | 0.4765 | 0.7098
3.822 | 4 | 38.33 | 0.53 | 93.34 | 0.0121 | 3788 | 124 | 19.88 | 420.8 | 3.822 | 4 | 38.3 | 10.233 | 0.0121 | 1546.939 | 1.8862 | 119.8333 | 63.5332 | 2917.761 | 0.5011 | 0.7211
3.832 | 4 | 39.33 | 0.5 | 93.39 | 0.01 | 3765 | 124 | 19.87 | 415.5 | 3.832 | 4 | 39.3 | 10.23 | 0.01 | 1545.317 | 1.895 | 119.9347 | 63.2915 | 2928.31 | 0.496 | 0.7312
3.842 | 4 | 40.33 | 0.47 | 93.41 | 0.0106 | 3799 | 126 | 19.87 | 411.9 | 3.842 | 4 | 40.3 | 10.227 | 0.0106 | 1544.397 | 1.8833 | 121.9723 | 64.764 | 2908.617 | 0.5027 | 0.7383
3.852 | 4 | 41.33 | 0.47 | 93.27 | 0.0088 | 3733 | 127 | 19.87 | 408.4 | 3.852 | 4 | 41.3 | 10.227 | 0.0088 | 1547.67 | 1.9071 | 122.9403 | 64.464 | 2951.584 | 0.4889 | 0.7453
3.862 | 4 | 42.33 | 0.48 | 93.23 | 0.0092 | 3768 | 128 | 19.86 | 405.1 | 3.862 | 4 | 42.3 | 10.228 | 0.0092 | 1548.758 | 1.8942 | 123.8734 | 65.3945 | 2933.731 | 0.4964 | 0.7521
3.872 | 4 | 43.33 | 0.48 | 93.23 | 0.0084 | 3728 | 129 | 19.87 | 403.2 | 3.872 | 4 | 43.3 | 10.228 | 0.0084 | 1548.758 | 1.9088 | 124.8412 | 65.4046 | 2956.198 | 0.488 | 0.756
3.882 | 4 | 44.33 | 0.48 | 93.26 | 0.0083 | 3715 | 130 | 19.87 | 403.9 | 3.882 | 4 | 44.3 | 10.228 | 0.0083 | 1548.055 | 1.9135 | 125.809 | 65.7476 | 2962.226 | 0.4852 | 0.7544
3.892 | 4 | 45.33 | 0.48 | 93.29 | 0.0095 | 3759 | 132 | 19.87 | 402.7 | 3.892 | 4 | 45.3 | 10.228 | 0.0095 | 1547.352 | 1.8975 | 127.7445 | 67.3228 | 2936.09 | 0.4945 | 0.757
3.902 | 4 | 46.33 | 0.43 | 93.27 | 0.0099 | 3772 | 133 | 19.87 | 400 | 3.902 | 4 | 46.3 | 10.223 | 0.0099 | 1547.064 | 1.8937 | 128.8939 | 68.0634 | 2929.729 | 0.4967 | 0.7627
3.912 | 4 | 47.33 | 0.43 | 93.23 | 0.0101 | 3747 | 134 | 19.87 | 398.8 | 3.912 | 4 | 47.3 | 10.223 | 0.0101 | 1548.001 | 1.9028 | 129.8631 | 68.2496 | 2945.485 | 0.4914 | 0.7652
3.922 | 4 | 48.33 | 0.43 | 93.16 | 0.0093 | 3760 | 135 | 19.87 | 399.4 | 3.922 | 4 | 48.3 | 10.223 | 0.0093 | 1549.644 | 1.8981 | 130.8322 | 68.9294 | 2941.316 | 0.4942 | 0.7639
3.932 | 4 | 49.33 | 0.49 | 93.13 | 0.0117 | 3657 | 136 | 19.87 | 400.4 | 3.932 | 4 | 49.3 | 10.229 | 0.0117 | 1551.259 | 1.9349 | 131.5784 | 68.0044 | 3001.455 | 0.4728 | 0.7618
3.942 | 4 | 50.33 | 0.52 | 93.01 | 0.0104 | 3712 | 136 | 19.88 | 400.8 | 3.942 | 4 | 50.3 | 10.232 | 0.0104 | 1554.543 | 1.9139 | 131.4672 | 68.6919 | 2975.19 | 0.485 | 0.7609
3.952 | 4 | 51.33 | 0.57 | 93 | 0.0117 | 3731 | 137 | 19.87 | 401.8 | 3.952 | 4 | 51.3 | 10.237 | 0.0117 | 1555.539 | 1.906 | 132.2474 | 69.3855 | 2964.827 | 0.4896 | 0.7588
3.962 | 4 | 52.33 | 0.57 | 93.08 | 0.0102 | 3722 | 138 | 19.87 | 401.7 | 3.962 | 4 | 52.3 | 10.237 | 0.0102 | 1553.65 | 1.9093 | 133.2127 | 69.7716 | 2966.334 | 0.4877 | 0.7592
3.972 | 4 | 53.33 | 0.71 | 93.25 | 0.012 | 3749 | 137 | 19.87 | 401.4 | 3.972 | 4 | 53.3 | 10.251 | 0.012 | 1551.771 | 1.8968 | 131.7271 | 69.4454 | 2943.47 | 0.4949 | 0.7597
3.982 | 4 | 54.33 | 0.8 | 93.23 | 0.0113 | 3706 | 137 | 19.87 | 400.8 | 3.982 | 4 | 54.3 | 10.26 | 0.0113 | 1553.604 | 1.9108 | 131.3942 | 68.7623 | 2968.697 | 0.4867 | 0.761
3.992 | 4 | 55.33 | 0.85 | 93.24 | 0.0109 | 3647 | 138 | 19.88 | 398.5 | 3.992 | 4 | 55.3 | 10.265 | 0.0109 | 1554.126 | 1.9318 | 132.1675 | 68.4164 | 3002.278 | 0.4746 | 0.7658
4.002 | 4 | 56.33 | 1.04 | 93.13 | 0.01 | 3677 | 137 | 19.88 | 396 | 4.002 | 4 | 56.3 | 10.284 | 0.01 | 1559.6 | 1.9171 | 130.5122 | 68.0791 | 2989.859 | 0.4831 | 0.7712
4.012 | 4 | 57.33 | 1.2 | 93.06 | 0.0091 | 3690 | 137 | 19.87 | 394.5 | 4.012 | 4 | 57.3 | 10.3 | 0.0091 | 1563.686 | 1.9093 | 129.9288 | 68.0507 | 2985.538 | 0.4876 | 0.7744
4.022 | 4 | 58.33 | 1.25 | 93.11 | 0.0101 | 3668 | 136 | 19.88 | 392.5 | 4.022 | 4 | 58.3 | 10.305 | 0.0101 | 1563.259 | 1.9165 | 128.8002 | 67.2062 | 2995.975 | 0.4835 | 0.7787
4.032 | 4 | 59.33 | 1.26 | 93.03 | 0.0083 | 3716 | 136 | 19.88 | 392.2 | 4.032 | 4 | 59.3 | 10.306 | 0.0083 | 1565.31 | 1.8987 | 128.7642 | 67.8182 | 2972.004 | 0.4938 | 0.7795
4.042 | 4 | 60.33 | 1.29 | 92.92 | 0.008 | 3645 | 137 | 19.88 | 392.5 | 4.042 | 4 | 60.3 | 10.309 | 0.008 | 1568.386 | 1.9243 | 129.6022 | 67.3498 | 3018.067 | 0.4789 | 0.7788
4.052 | 4 | 61.33 | 1.28 | 92.89 | 0.007 | 3653 | 135 | 19.87 | 390.6 | 4.052 | 4 | 61.3 | 10.308 | 0.007 | 1568.95 | 1.9215 | 127.7459 | 66.482 | 3014.758 | 0.4806 | 0.7829
4.062 | 4 | 62.33 | 1.25 | 93.12 | 0.0078 | 3662 | 136 | 19.88 | 391.1 | 4.062 | 4 | 62.3 | 10.305 | 0.0078 | 1563.021 | 1.9187 | 128.8002 | 67.1281 | 2999.003 | 0.4822 | 0.7818
4.072 | 4 | 63.33 | 1.25 | 93.17 | 0.0075 | 3638 | 135 | 19.88 | 392.2 | 4.072 | 4 | 63.3 | 10.305 | 0.0075 | 1561.837 | 1.9277 | 127.8531 | 66.3248 | 3010.727 | 0.477 | 0.7794
4.082 | 4 | 64.33 | 1.19 | 93.23 | 0.0065 | 3684 | 133 | 19.89 | 391.9 | 4.082 | 4 | 64.3 | 10.299 | 0.0065 | 1559.509 | 1.9117 | 126.1706 | 65.9995 | 2981.3 | 0.4863 | 0.7802
4.092 | 4 | 65.33 | 1.19 | 93.36 | 0.0066 | 3708 | 133 | 19.89 | 393.3 | 4.092 | 4 | 65.3 | 10.299 | 0.0066 | 1556.445 | 1.9029 | 126.1706 | 66.3051 | 2961.727 | 0.4914 | 0.777
4.102 | 4 | 66.33 | 1.14 | 93.57 | 0.0053 | 3737 | 131 | 19.88 | 393.3 | 4.102 | 4 | 66.3 | 10.294 | 0.0053 | 1550.768 | 1.8933 | 124.4473 | 65.732 | 2935.999 | 0.497 | 0.777
4.112 | 4 | 67.33 | 1.09 | 93.62 | 0.006 | 3725 | 131 | 19.88 | 392.7 | 4.112 | 4 | 67.3 | 10.289 | 0.006 | 1548.848 | 1.8985 | 124.6217 | 65.6412 | 2940.531 | 0.4939 | 0.7784
4.122 | 4 | 68.33 | 1.09 | 93.64 | 0.0055 | 3795 | 131 | 19.89 | 393.8 | 4.122 | 4 | 68.3 | 10.289 | 0.0055 | 1548.382 | 1.8734 | 124.6217 | 66.5216 | 2900.743 | 0.5085 | 0.776
4.132 | 4 | 69.33 | 0.99 | 93.68 | 0.0055 | 3740 | 131 | 19.89 | 394.9 | 4.132 | 4 | 69.3 | 10.279 | 0.0055 | 1545.947 | 1.8949 | 124.9714 | 65.9504 | 2929.462 | 0.496 | 0.7734
4.142 | 4 | 70.33 | 0.95 | 93.68 | 0.0061 | 3841 | 132 | 19.89 | 395.5 | 4.142 | 4 | 70.3 | 10.275 | 0.0061 | 1545.345 | 1.8598 | 126.0667 | 67.7863 | 2873.983 | 0.5164 | 0.7723
4.152 | 4 | 71.33 | 0.89 | 93.67 | 0.009 | 3795 | 133 | 19.89 | 396.1 | 4.152 | 4 | 71.3 | 10.269 | 0.009 | 1544.675 | 1.8771 | 127.2359 | 67.785 | 2899.434 | 0.5064 | 0.771
4.162 | 4 | 72.33 | 0.83 | 93.57 | 0.01 | 3766 | 132 | 19.89 | 395.8 | 4.162 | 4 | 72.3 | 10.263 | 0.01 | 1546.098 | 1.8885 | 126.4922 | 66.98 | 2919.815 | 0.4997 | 0.7715
4.172 | 4 | 73.33 | 0.81 | 93.43 | 0.0104 | 3772 | 132 | 19.89 | 397.5 | 4.172 | 4 | 73.3 | 10.261 | 0.0104 | 1549.064 | 1.8867 | 126.5632 | 67.0811 | 2922.652 | 0.5007 | 0.7678
4.182 | 4 | 74.33 | 0.76 | 93.31 | 0.0134 | 3737 | 133 | 19.89 | 395.9 | 4.182 | 4 | 74.3 | 10.256 | 0.0134 | 1551.119 | 1.9003 | 127.7014 | 67.2018 | 2947.544 | 0.4929 | 0.7714
4.192 | 4 | 75.33 | 0.69 | 93.24 | 0.0153 | 3745 | 133 | 19.9 | 396.8 | 4.192 | 4 | 75.3 | 10.249 | 0.0153 | 1551.703 | 1.8987 | 127.9531 | 67.3911 | 2946.163 | 0.4938 | 0.7694
4.202 | 4 | 76.33 | 0.69 | 93.05 | 0.0197 | 3800 | 133 | 19.9 | 399.4 | 4.202 | 4 | 76.3 | 10.249 | 0.0197 | 1556.18 | 1.8789 | 127.9531 | 68.0987 | 2923.964 | 0.5053 | 0.7639
4.212 | 4 | 77.33 | 0.69 | 93.23 | 0.0198 | 3794 | 133 | 19.89 | 400.9 | 4.212 | 4 | 77.3 | 10.249 | 0.0198 | 1551.938 | 1.8811 | 127.9531 | 68.0214 | 2919.304 | 0.504 | 0.7607
4.222 | 4 | 78.33 | 0.63 | 93.23 | 0.016 | 3777 | 133 | 19.9 | 403.1 | 4.222 | 4 | 78.3 | 10.243 | 0.016 | 1551.03 | 1.8882 | 128.1693 | 67.8775 | 2928.722 | 0.4999 | 0.7562
4.232 | 4 | 79.33 | 0.6 | 93.25 | 0.0145 | 3757 | 133 | 19.9 | 404.2 | 4.232 | 4 | 79.3 | 10.24 | 0.0145 | 1550.106 | 1.896 | 128.2776 | 67.6573 | 2938.987 | 0.4954 | 0.754
4.242 | 4 | 80.33 | 0.56 | 93.25 | 0.013 | 3724 | 133 | 19.9 | 405.1 | 4.242 | 4 | 80.3 | 10.236 | 0.013 | 1549.5 | 1.9087 | 128.4223 | 67.2818 | 2957.568 | 0.488 | 0.752
4.252 | 4 | 81.33 | 0.51 | 93.29 | 0.0099 | 3776 | 133 | 19.9 | 405.1 | 4.252 | 4 | 81.3 | 10.231 | 0.0099 | 1547.806 | 1.8908 | 128.6034 | 68.0147 | 2926.619 | 0.4984 | 0.7521
4.262 | 4 | 82.33 | 0.46 | 93.46 | 0.009 | 3798 | 134 | 19.9 | 405 | 4.262 | 4 | 82.3 | 10.226 | 0.009 | 1543.081 | 1.8839 | 129.7532 | 68.8757 | 2906.972 | 0.5024 | 0.7523
4.272 | 4 | 83.33 | 0.39 | 93.59 | 0.0094 | 3843 | 134 | 19.9 | 403.5 | 4.272 | 4 | 83.3 | 10.219 | 0.0094 | 1539.006 | 1.8693 | 130.0097 | 69.5515 | 2876.799 | 0.5109 | 0.7554
4.282 | 4 | 84.33 | 0.37 | 93.44 | 0.0091 | 3775 | 134 | 19.9 | 403.2 | 4.282 | 4 | 84.3 | 10.217 | 0.0091 | 1542.189 | 1.8938 | 130.0831 | 68.6901 | 2920.547 | 0.4967 | 0.756
4.292 | 4 | 85.33 | 0.32 | 93.38 | 0.0085 | 3795 | 134 | 19.91 | 402.9 | 4.292 | 4 | 85.3 | 10.212 | 0.0085 | 1542.831 | 1.8875 | 130.267 | 69.0146 | 2912.137 | 0.5003 | 0.7567
4.302 | 4 | 86.33 | 0.29 | 93.48 | 0.0088 | 3771 | 134 | 19.9 | 403 | 4.302 | 4 | 86.3 | 10.209 | 0.0088 | 1540.051 | 1.8967 | 130.3775 | 68.7394 | 2921.002 | 0.495 | 0.7564
4.312 | 4 | 87.33 | 0.27 | 93.34 | 0.0085 | 3781 | 134 | 19.91 | 404.6 | 4.312 | 4 | 87.3 | 10.207 | 0.0085 | 1543.008 | 1.8935 | 130.4512 | 68.8954 | 2921.635 | 0.4968 | 0.7531
4.322 | 4 | 88.33 | 0.22 | 93.36 | 0.0077 | 3706 | 134 | 19.9 | 405.5 | 4.322 | 4 | 88.3 | 10.202 | 0.0077 | 1541.786 | 1.9217 | 130.6358 | 67.9789 | 2962.865 | 0.4804 | 0.7513
4.332 | 4 | 89.33 | 0.21 | 93.36 | 0.0083 | 3755 | 133 | 19.9 | 406.9 | 4.332 | 4 | 89.3 | 10.201 | 0.0083 | 1541.635 | 1.904 | 129.6975 | 68.1197 | 2935.219 | 0.4907 | 0.7483
4.342 | 4 | 90.33 | 0.21 | 93.39 | 0.0074 | 3760 | 134 | 19.9 | 407.6 | 4.342 | 4 | 90.3 | 10.201 | 0.0074 | 1540.937 | 1.9022 | 130.6727 | 68.6973 | 2931.097 | 0.4918 | 0.747
4.352 | 4 | 91.33 | 0.21 | 93.35 | 0.0076 | 3784 | 135 | 19.9 | 407.2 | 4.352 | 4 | 91.3 | 10.201 | 0.0076 | 1541.868 | 1.8935 | 131.6479 | 69.5261 | 2919.532 | 0.4968 | 0.7478
4.362 | 4 | 92.33 | 0.47 | 93.37 | 0.006 | 3743 | 136 | 19.91 | 407.4 | 4.362 | 4 | 92.3 | 10.227 | 0.006 | 1545.331 | 1.9035 | 131.6526 | 69.1644 | 2941.499 | 0.491 | 0.7474
4.372 | 4 | 93.33 | 0.36 | 93.39 | 0.005 | 3672 | 137 | 19.9 | 406.6 | 4.372 | 4 | 93.3 | 10.216 | 0.005 | 1543.202 | 1.9317 | 133.033 | 68.8686 | 2980.996 | 0.4747 | 0.749
4.382 | 4 | 94.33 | 0.36 | 93.35 | 0.0045 | 3731 | 138 | 19.9 | 408.7 | 4.382 | 4 | 94.3 | 10.216 | 0.0045 | 1544.135 | 1.9099 | 134.0041 | 70.1629 | 2949.143 | 0.4873 | 0.7448
4.392 | 4 | 95.33 | 0.37 | 93.31 | 0.0041 | 3703 | 140 | 19.9 | 408.3 | 4.392 | 4 | 95.3 | 10.217 | 0.0041 | 1545.221 | 1.92 | 135.9078 | 70.7855 | 2966.816 | 0.4814 | 0.7455
4.402 | 4 | 96.33 | 0.42 | 93.31 | 0.0045 | 3697 | 141 | 19.9 | 404.9 | 4.402 | 4 | 96.3 | 10.222 | 0.0045 | 1545.977 | 1.9213 | 136.6855 | 71.1432 | 2970.242 | 0.4807 | 0.7525
4.412 | 4 | 97.33 | 0.42 | 93.31 | 0.0039 | 3661 | 142 | 19.9 | 403.1 | 4.412 | 4 | 97.3 | 10.222 | 0.0039 | 1545.977 | 1.9347 | 137.6549 | 71.1514 | 2990.964 | 0.4729 | 0.7561
4.422 | 4 | 98.33 | 0.43 | 93.53 | 0.0032 | 3690 | 142 | 19.9 | 400.4 | 4.422 | 4 | 98.3 | 10.223 | 0.0032 | 1541.001 | 1.9237 | 137.6161 | 71.5381 | 2964.386 | 0.4793 | 0.7617
4.432 | 4 | 99.33 | 0.42 | 93.46 | 0.004 | 3724 | 142 | 19.9 | 400.4 | 4.432 | 4 | 99.3 | 10.222 | 0.004 | 1542.478 | 1.9113 | 137.6549 | 72.0202 | 2948.196 | 0.4865 | 0.7619
4.442 | 4 | 100.33 | 0.5 | 93.63 | 0.003 | 3740 | 143 | 19.9 | 398.9 | 4.442 | 4 | 100.3 | 10.23 | 0.003 | 1539.735 | 1.904 | 138.3118 | 72.6425 | 2931.667 | 0.4907 | 0.7649
4.452 | 4 | 101.33 | 0.47 | 93.66 | 0.0032 | 3751 | 143 | 19.9 | 397.6 | 4.452 | 4 | 101.3 | 10.227 | 0.0032 | 1538.589 | 1.9006 | 138.4288 | 72.8354 | 2924.199 | 0.4927 | 0.7677
4.462 | 4 | 102.33 | 0.52 | 93.64 | 0.0024 | 3710 | 144 | 19.9 | 397.4 | 4.462 | 4 | 102.3 | 10.232 | 0.0024 | 1539.804 | 1.9146 | 139.2005 | 72.7046 | 2948.114 | 0.4846 | 0.7682
4.472 | 4 | 103.33 | 0.52 | 93.36 | 0.0021 | 3633 | 144 | 19.89 | 396 | 4.472 | 4 | 103.3 | 10.232 | 0.0021 | 1546.32 | 1.9433 | 139.2005 | 71.63 | 3005.006 | 0.4679 | 0.7712
4.482 | 4 | 104.33 | 0.53 | 93.23 | 0.0023 | 3661 | 145 | 19.91 | 395.9 | 4.482 | 4 | 104.3 | 10.233 | 0.0023 | 1549.515 | 1.9326 | 140.1277 | 72.5075 | 2994.588 | 0.4741 | 0.7713
4.492 | 4 | 105.33 | 0.57 | 93.23 | 0.0026 | 3619 | 146 | 19.9 | 396.4 | 4.492 | 4 | 105.3 | 10.237 | 0.0026 | 1550.121 | 1.9477 | 140.9352 | 72.3602 | 3019.154 | 0.4654 | 0.7702
4.502 | 4 | 106.33 | 0.54 | 93.23 | 0.0029 | 3660 | 146 | 19.9 | 397.1 | 4.502 | 4 | 106.3 | 10.234 | 0.0029 | 1549.667 | 1.9328 | 141.0543 | 72.98 | 2995.168 | 0.474 | 0.7687
4.512 | 4 | 107.33 | 0.52 | 93.24 | 0.0027 | 3676 | 145 | 19.9 | 397.9 | 4.512 | 4 | 107.3 | 10.232 | 0.0027 | 1549.129 | 1.9272 | 140.1672 | 72.7316 | 2985.457 | 0.4773 | 0.7671
4.522 | 4 | 108.33 | 0.49 | 93.28 | 0.0028 | 3673 | 146 | 19.9 | 398.1 | 4.522 | 4 | 108.3 | 10.229 | 0.0028 | 1547.738 | 1.9289 | 141.2533 | 73.2312 | 2985.38 | 0.4763 | 0.7668
4.532 | 4 | 109.33 | 0.52 | 93.36 | 0.003 | 3686 | 145 | 19.91 | 399.3 | 4.532 | 4 | 109.3 | 10.232 | 0.003 | 1546.32 | 1.9235 | 140.1672 | 72.8722 | 2974.295 | 0.4794 | 0.764
4.542 | 4 | 110.33 | 0.47 | 93.32 | 0.0026 | 3637 | 145 | 19.9 | 397.6 | 4.542 | 4 | 110.3 | 10.227 | 0.0026 | 1546.499 | 1.9428 | 140.3649 | 72.2501 | 3004.482 | 0.4682 | 0.7677
4.552 | 4 | 111.33 | 0.47 | 93.27 | 0.0025 | 3627 | 143 | 19.9 | 399.7 | 4.552 | 4 | 111.3 | 10.227 | 0.0025 | 1547.67 | 1.9466 | 138.4288 | 71.1149 | 3012.619 | 0.466 | 0.7633
4.562 | 4 | 112.33 | 0.28 | 93.19 | 0.0026 | 3618 | 142 | 19.91 | 400.9 | 4.562 | 4 | 112.3 | 10.208 | 0.0026 | 1546.667 | 1.9536 | 138.2003 | 70.7412 | 3021.573 | 0.4619 | 0.7608
4.572 | 4 | 113.33 | 0.26 | 93.11 | 0.0021 | 3676 | 141 | 19.91 | 401.8 | 4.572 | 4 | 113.3 | 10.206 | 0.0021 | 1548.24 | 1.9321 | 137.3046 | 71.0652 | 2991.344 | 0.4744 | 0.7588
4.582 | 4 | 114.33 | 0.25 | 93.22 | 0.0028 | 3684 | 139 | 19.91 | 402.8 | 4.582 | 4 | 114.3 | 10.205 | 0.0028 | 1545.51 | 1.9293 | 135.3953 | 70.1785 | 2981.752 | 0.476 | 0.7567
4.592 | 4 | 115.33 | 0.27 | 93.32 | 0.0024 | 3749 | 137 | 19.91 | 404.1 | 4.592 | 4 | 115.3 | 10.207 | 0.0024 | 1543.475 | 1.905 | 133.3717 | 70.0106 | 2940.355 | 0.4901 | 0.754
4.602 | 4 | 116.33 | 0.31 | 93.46 | 0.0023 | 3753 | 135 | 19.91 | 405.1 | 4.602 | 4 | 116.3 | 10.211 | 0.0023 | 1540.818 | 1.9028 | 131.2762 | 68.9902 | 2931.907 | 0.4914 | 0.7521
4.612 | 4 | 117.33 | 0.27 | 93.54 | 0.0021 | 3725 | 133 | 19.91 | 406.7 | 4.612 | 4 | 117.3 | 10.207 | 0.0021 | 1538.357 | 1.9138 | 129.4777 | 67.6555 | 2944.077 | 0.485 | 0.7487
4.622 | 4 | 118.33 | 0.27 | 93.45 | 0.0021 | 3654 | 132 | 19.92 | 407.3 | 4.622 | 4 | 118.3 | 10.207 | 0.0021 | 1540.447 | 1.9402 | 128.5042 | 66.2341 | 2988.698 | 0.4698 | 0.7475
4.632 | 4 | 119.33 | 0.23 | 93.5 | 0.0021 | 3732 | 132 | 19.91 | 408 | 4.632 | 4 | 119.3 | 10.203 | 0.0021 | 1538.682 | 1.912 | 128.6496 | 67.2865 | 2941.909 | 0.4861 | 0.7462
4.642 | 4 | 120.33 | 0.27 | 93.51 | 0.0018 | 3758 | 132 | 19.91 | 408.3 | 4.642 | 4 | 120.3 | 10.207 | 0.0018 | 1539.053 | 1.9018 | 128.5042 | 67.5712 | 2926.907 | 0.492 | 0.7455
4.652 | 4 | 121.33 | 0.22 | 93.44 | 0.0015 | 3672 | 131 | 19.92 | 408.3 | 4.652 | 4 | 121.3 | 10.202 | 0.0015 | 1539.924 | 1.9343 | 127.7111 | 66.0229 | 2978.746 | 0.4731 | 0.7456
4.662 | 4 | 122.33 | 0.27 | 93.57 | 0.0013 | 3709 | 132 | 19.91 | 408.6 | 4.662 | 4 | 122.3 | 10.207 | 0.0013 | 1537.662 | 1.9197 | 128.5042 | 66.9411 | 2951.79 | 0.4816 | 0.7449
4.672 | 4 | 123.33 | 0.32 | 93.67 | 0.0013 | 3733 | 132 | 19.92 | 410.4 | 4.672 | 4 | 123.3 | 10.212 | 0.0013 | 1536.101 | 1.9099 | 128.3227 | 67.1876 | 2933.825 | 0.4873 | 0.7413
4.682 | 4 | 124.33 | 0.36 | 93.77 | 0.0013 | 3781 | 133 | 19.92 | 411.5 | 4.682 | 4 | 124.3 | 10.216 | 0.0013 | 1534.395 | 1.8918 | 129.1489 | 68.2678 | 2902.765 | 0.4978 | 0.7391
4.692 | 4 | 125.33 | 0.37 | 93.75 | 0.0012 | 3739 | 133 | 19.91 | 413.6 | 4.692 | 4 | 125.3 | 10.217 | 0.0012 | 1535.006 | 1.9068 | 129.1124 | 67.7118 | 2926.94 | 0.4891 | 0.735
4.702 | 4 | 126.33 | 0.42 | 93.7 | 0.0011 | 3727 | 133 | 19.92 | 414.6 | 4.702 | 4 | 126.3 | 10.222 | 0.0011 | 1536.912 | 1.9102 | 128.9303 | 67.4943 | 2935.87 | 0.4871 | 0.733
4.712 | 4 | 127.33 | 0.45 | 93.71 | 0.0011 | 3707 | 132 | 19.92 | 416.7 | 4.712 | 4 | 127.3 | 10.225 | 0.0011 | 1537.132 | 1.917 | 127.8526 | 66.6935 | 2946.709 | 0.4832 | 0.729
4.722 | 4 | 128.33 | 0.47 | 93.75 | 0.0011 | 3744 | 131 | 19.92 | 414.8 | 4.722 | 4 | 128.3 | 10.227 | 0.0011 | 1536.508 | 1.9031 | 126.8124 | 66.6343 | 2924.147 | 0.4912 | 0.7326
4.732 | 4 | 129.33 | 0.57 | 93.77 | 0.0009 | 3767 | 131 | 19.92 | 411.3 | 4.732 | 4 | 129.3 | 10.237 | 0.0009 | 1537.549 | 1.8929 | 126.4555 | 66.8037 | 2910.491 | 0.4971 | 0.7395
4.742 | 4 | 130.33 | 0.67 | 93.92 | 0.001 | 3740 | 130 | 19.91 | 408.9 | 4.742 | 4 | 130.3 | 10.247 | 0.001 | 1535.591 | 1.9008 | 125.1373 | 65.8324 | 2918.926 | 0.4925 | 0.7444
4.752 | 4 | 131.33 | 0.74 | 94.13 | 0.0011 | 3799 | 130 | 19.92 | 396.5 | 4.752 | 4 | 131.3 | 10.254 | 0.0011 | 1531.82 | 1.8784 | 124.8911 | 66.4889 | 2877.333 | 0.5056 | 0.7702
4.762 | 4 | 132.33 | 0.84 | 94.12 | 0.0009 | 3742 | 131 | 19.92 | 393.2 | 4.762 | 4 | 132.3 | 10.264 | 0.0009 | 1533.542 | 1.897 | 125.4986 | 66.1572 | 2909.092 | 0.4948 | 0.7773
4.772 | 4 | 133.33 | 0.95 | 93.9 | 0.0008 | 3703 | 133 | 19.92 | 390 | 4.772 | 4 | 133.3 | 10.275 | 0.0008 | 1540.249 | 1.9092 | 127.0218 | 66.5329 | 2940.577 | 0.4877 | 0.7843
4.782 | 4 | 134.33 | 1.09 | 93.86 | 0.0009 | 3740 | 135 | 19.92 | 388.5 | 4.782 | 4 | 134.3 | 10.289 | 0.0009 | 1543.273 | 1.8931 | 128.4269 | 67.8399 | 2921.553 | 0.497 | 0.7875
4.792 | 4 | 135.33 | 1.19 | 93.97 | 0.0007 | 3720 | 139 | 19.92 | 385.4 | 4.792 | 4 | 135.3 | 10.299 | 0.0007 | 1542.228 | 1.8985 | 131.8625 | 69.4561 | 2927.923 | 0.4939 | 0.7946
4.802 | 4 | 136.33 | 1.26 | 93.82 | 0.0007 | 3755 | 143 | 19.91 | 384.1 | 4.802 | 4 | 136.3 | 10.306 | 0.0007 | 1546.751 | 1.8846 | 135.3918 | 71.8424 | 2914.955 | 0.502 | 0.7975
4.812 | 4 | 137.33 | 1.35 | 93.8 | 0.0006 | 3630 | 147 | 19.92 | 383.4 | 4.812 | 4 | 137.3 | 10.315 | 0.0006 | 1548.566 | 1.9288 | 138.8293 | 71.9764 | 2986.901 | 0.4763 | 0.7992
4.822 | 4 | 138.33 | 1.45 | 93.72 | 0.0006 | 3668 | 151 | 19.93 | 381.1 | 4.822 | 4 | 138.3 | 10.325 | 0.0006 | 1551.931 | 1.9128 | 142.2095 | 74.347 | 2968.506 | 0.4856 | 0.8044
4.832 | 4 | 139.33 | 1.85 | 93.71 | 0.0005 | 3655 | 155 | 19.92 | 380 | 4.832 | 4 | 139.3 | 10.365 | 0.0005 | 1558.178 | 1.9102 | 144.3603 | 75.5732 | 2976.439 | 0.4871 | 0.8072
4.842 | 4 | 140.33 | 1.94 | 93.53 | 0.0007 | 3649 | 158 | 19.92 | 377.4 | 4.842 | 4 | 140.3 | 10.374 | 0.0007 | 1563.762 | 1.9108 | 146.7872 | 76.8209 | 2987.993 | 0.4868 | 0.8133
4.852 | 4 | 141.33 | 2.06 | 92.61 | 0.0007 | 3592 | 163 | 19.93 | 372.2 | 4.852 | 4 | 141.3 | 10.386 | 0.0007 | 1587.588 | 1.9299 | 150.9293 | 78.2049 | 3063.922 | 0.4757 | 0.8257
4.862 | 4 | 142.33 | 2.32 | 93.23 | 0.0022 | 3660 | 166 | 19.92 | 366.9 | 4.862 | 4 | 142.3 | 10.412 | 0.0022 | 1576.62 | 1.8997 | 152.6053 | 80.3296 | 2995.168 | 0.4932 | 0.8388
4.872 | 4 | 143.33 | 3.29 | 93.07 | 0.0003 | 3570 | 170 | 19.92 | 361.5 | 4.872 | 4 | 143.3 | 10.509 | 0.0003 | 1595.173 | 1.9156 | 152.1718 | 79.4379 | 3055.724 | 0.484 | 0.8526
4.882 | 4 | 144.33 | 3.53 | 94.01 | 0.0002 | 3572 | 172 | 19.93 | 353.1 | 4.882 | 4 | 144.3 | 10.533 | 0.0002 | 1576.324 | 1.9105 | 152.9567 | 80.0616 | 3011.55 | 0.487 | 0.8752
4.892 | 4 | 145.33 | 3.61 | 999 | 0 | 3496 | 174 | 19.92 | 338.9 | 4.892 | 4 | 145.3 | 10.541 | 0.00015 | 1569.0225 | 1.9381 | 154.3984 | 79.6663 | 210.2172 | 0.471 | 0.9156
4.902 | 4 | 146.33 | 3.46 | 94.59 | 0.0001 | 3527 | 176 | 19.93 | 317.9 | 4.902 | 4 | 146.3 | 10.526 | 0.0001 | 1561.721 | 1.9289 | 156.8129 | 81.2981 | 3012.346 | 0.4763 | 0.9826
4.912 | 4 | 147.33 | 3.3 | 93.57 | 0.0002 | 3515 | 177 | 19.93 | 289.8 | 4.912 | 4 | 147.3 | 10.51 | 0.0002 | 1583.308 | 1.9364 | 158.3944 | 81.7976 | 3065.948 | 0.4719 | 1.0884
4.922 | 4 | 148.33 | 3.2 | 999 | 0 | 3543 | 176 | 19.93 | 254.8 | 4.922 | 4 | 148.3 | 10.5 | 0.00015 | 1382.006 | 1.9275 | 157.9308 | 81.9352 | 208.2592 | 0.4771 | 1.2546
4.932 | 4 | 149.33 | 3.2 | 116.12 | 0.0001 | 3571 | 173 | 19.93 | 217.9 | 4.932 | 4 | 149.3 | 10.5 | 0.0001 | 1180.704 | 1.9169 | 155.2388 | 80.9855 | 2263.257 | 0.4833 | 1.4911
4.942 | 4 | 150.33 | 5.3 | 999 | 0 | 3600 | 170 | 19.93 | 190.3 | 4.942 | 4 | 150.3 | 10.71 | 0 | 110.2067 | 1.8686 | 144.1247 | 77.1296 | 205.9327 | 0.5113 | 1.7311
4.952 | 4 | 151.33 | 6.85 | 999 | 0 | 6696 | 169 | 19.93 | 178.2 | 4.952 | 4 | 151.3 | 10.865 | 0 | 111.8017 | 1.1155 | 137.5099 | 123.2756 | 124.7112 | 0.9481 | 1.861
4.962 | 5 | 0.71 | 6.87 | 999 | 0 | 5494 | 170 | 19.93 | 180.7 | 4.962 | 5 | 0.7 | 10.867 | 0 | 111.8223 | 1.3318 | 138.2509 | 103.8115 | 148.9193 | 0.8227 | 1.8332
4.972 | 5 | 1.71 | 6.88 | 999 | 0 | 3529 | 171 | 19.93 | 202.5 | 4.972 | 5 | 1.7 | 10.868 | 0 | 111.8326 | 1.8674 | 139.0276 | 74.449 | 208.8386 | 0.5119 | 1.6169
4.982 | 5 | 2.71 | 6.42 | 999 | 0 | 3540 | 171 | 19.93 | 239.6 | 4.982 | 5 | 2.7 | 10.822 | 0 | 111.3592 | 1.8713 | 140.7223 | 75.2015 | 208.3831 | 0.5097 | 1.3425
4.992 | 5 | 3.71 | 5.84 | 999 | 0 | 3571 | 169 | 19.93 | 282.5 | 4.992 | 5 | 3.7 | 10.764 | 0 | 110.7624 | 1.8699 | 141.2296 | 75.5296 | 207.1099 | 0.5105 | 1.1196
5.002 | 5 | 4.71 | 4.84 | 999 | 0 | 3670 | 166 | 19.93 | 323.7 | 5.002 | 5 | 4.7 | 10.664 | 0 | 109.7334 | 1.8513 | 142.4792 | 76.9634 | 203.1449 | 0.5213 | 0.9632
5.012 | 5 | 5.71 | 0.99 | 105.16 | 0.0002 | 3666 | 163 | 19.93 | 356.1 | 5.012 | 5 | 5.7 | 10.279 | 0.0002 | 1318.328 | 1.9221 | 155.4988 | 80.9011 | 2533.938 | 0.4802 | 0.867
5.022 | 5 | 6.71 | 0.39 | 92.53 | 0.0004 | 3702 | 159 | 19.93 | 380 | 5.022 | 5 | 6.7 | 10.219 | 0.0004 | 1563.973 | 1.92 | 154.2653 | 80.347 | 3002.81 | 0.4814 | 0.8072
5.032 | 5 | 7.71 | 0.32 | 92.19 | 0.0018 | 3736 | 154 | 19.93 | 392.2 | 5.032 | 5 | 7.7 | 10.212 | 0.0018 | 1571.077 | 1.9088 | 149.7098 | 78.4305 | 2998.905 | 0.4879 | 0.7795
5.042 | 5 | 8.71 | 0.27 | 92.85 | 0.0048 | 3756 | 152 | 19.93 | 400.6 | 5.042 | 5 | 8.7 | 10.207 | 0.0048 | 1554.523 | 1.9025 | 147.9745 | 77.7797 | 2957.454 | 0.4916 | 0.7615
5.052 | 5 | 9.71 | 0.27 | 92.92 | 0.0101 | 3745 | 149 | 19.93 | 406.8 | 5.052 | 5 | 9.7 | 10.207 | 0.0101 | 1552.868 | 1.9065 | 145.0539 | 76.0848 | 2960.506 | 0.4893 | 0.7486
5.062 | 5 | 10.71 | 0.26 | 92.97 | 0.0119 | 3740 | 147 | 19.92 | 407.8 | 5.062 | 5 | 10.7 | 10.206 | 0.0119 | 1551.535 | 1.9085 | 143.1474 | 75.0058 | 2961.081 | 0.4881 | 0.7466
5.072 | 5 | 11.71 | 0.27 | 92.96 | 0.0117 | 3740 | 147 | 19.93 | 409.7 | 5.072 | 5 | 11.7 | 10.207 | 0.0117 | 1551.923 | 1.9083 | 143.1069 | 74.9919 | 2961.531 | 0.4882 | 0.7428
5.082 | 5 | 12.71 | 0.34 | 93.12 | 0.0131 | 3729 | 147 | 19.93 | 410.8 | 5.082 | 5 | 12.7 | 10.214 | 0.0131 | 1549.219 | 1.911 | 142.8241 | 74.7378 | 2960.563 | 0.4867 | 0.7406
5.092 | 5 | 13.71 | 0.38 | 93.24 | 0.0105 | 3709 | 148 | 19.93 | 414.9 | 5.092 | 5 | 13.7 | 10.218 | 0.0105 | 1547.01 | 1.9176 | 143.6334 | 74.9029 | 2966.538 | 0.4828 | 0.7325
5.102 | 5 | 14.71 | 0.42 | 92.96 | 0.0075 | 3695 | 150 | 19.93 | 417.5 | 5.102 | 5 | 14.7 | 10.222 | 0.0075 | 1554.204 | 1.922 | 145.4101 | 75.6551 | 2987.199 | 0.4803 | 0.7274
5.112 | 5 | 15.71 | 0.57 | 93.01 | 0.0085 | 3719 | 152 | 19.93 | 417.5 | 5.112 | 5 | 15.7 | 10.237 | 0.0085 | 1555.302 | 1.9104 | 146.727 | 76.8057 | 2971.197 | 0.487 | 0.7274
5.122 | 5 | 16.71 | 0.67 | 93.23 | 0.0082 | 3740 | 156 | 19.93 | 418.7 | 5.122 | 5 | 16.7 | 10.247 | 0.0082 | 1551.635 | 1.9008 | 150.1648 | 78.9988 | 2949.423 | 0.4925 | 0.7252
5.132 | 5 | 17.71 | 0.74 | 93.22 | 0.0091 | 3691 | 160 | 19.93 | 418 | 5.132 | 5 | 17.7 | 10.254 | 0.0091 | 1552.93 | 1.9175 | 153.7122 | 80.1632 | 2977.73 | 0.4829 | 0.7264
5.142 | 5 | 18.71 | 0.85 | 92.85 | 0.007 | 3646 | 162 | 19.93 | 418 | 5.142 | 5 | 18.7 | 10.265 | 0.007 | 1563.357 | 1.9322 | 155.1532 | 80.2993 | 3020.698 | 0.4744 | 0.7265
5.152 | 5 | 19.71 | 0.85 | 92.8 | 0.007 | 3692 | 164 | 19.93 | 416.5 | 5.152 | 5 | 19.7 | 10.265 | 0.007 | 1564.548 | 1.9151 | 157.0687 | 82.0173 | 2996.214 | 0.4843 | 0.7294
5.162 | 5 | 20.71 | 0.9 | 93.1 | 0.0106 | 3701 | 165 | 19.93 | 415.8 | 5.162 | 5 | 20.7 | 10.27 | 0.0106 | 1558.185 | 1.9108 | 157.8047 | 82.5848 | 2977.414 | 0.4868 | 0.7308
5.172 | 5 | 21.71 | 0.95 | 93.04 | 0.007 | 3723 | 165 | 19.93 | 415.2 | 5.172 | 5 | 21.7 | 10.275 | 0.007 | 1560.364 | 1.9018 | 157.5834 | 82.8583 | 2967.568 | 0.492 | 0.7318
5.182 | 5 | 22.71 | 1 | 92.97 | 0.0069 | 3658 | 165 | 19.93 | 414.9 | 5.182 | 5 | 22.7 | 10.28 | 0.0069 | 1562.785 | 1.9249 | 157.3626 | 81.7519 | 3008.173 | 0.4786 | 0.7324
5.192 | 5 | 23.71 | 0.99 | 93 | 0.0075 | 3644 | 166 | 19.93 | 414.3 | 5.192 | 5 | 23.7 | 10.279 | 0.0075 | 1561.921 | 1.9303 | 158.3607 | 82.0392 | 3014.984 | 0.4755 | 0.7337
5.202 | 5 | 24.71 | 1.01 | 93.05 | 0.0087 | 3615 | 165 | 19.93 | 414.2 | 5.202 | 5 | 24.7 | 10.281 | 0.0087 | 1561.039 | 1.9409 | 157.3185 | 81.0557 | 3029.772 | 0.4693 | 0.7338
5.212 | 5 | 25.71 | 1.05 | 93.03 | 0.0069 | 3562 | 164 | 19.93 | 414.7 | 5.212 | 5 | 25.7 | 10.285 | 0.0069 | 1562.12 | 1.9604 | 156.1898 | 79.6717 | 3062.411 | 0.458 | 0.7329
5.222 | 5 | 26.71 | 1.05 | 92.96 | 0.0063 | 3588 | 166 | 19.93 | 417.6 | 5.222 | 5 | 26.7 | 10.285 | 0.0063 | 1563.783 | 1.9504 | 158.0946 | 81.0573 | 3050.011 | 0.4638 | 0.7273
5.232 | 5 | 27.71 | 1.05 | 93.03 | 0.0071 | 3609 | 166 | 19.93 | 421.4 | 5.232 | 5 | 27.7 | 10.285 | 0.0071 | 1562.12 | 1.9424 | 158.0946 | 81.3917 | 3034.251 | 0.4684 | 0.72
5.242 | 5 | 28.71 | 1.1 | 92.88 | 0.0064 | 3624 | 166 | 19.93 | 425.8 | 5.242 | 5 | 28.7 | 10.29 | 0.0064 | 1566.448 | 1.9358 | 157.8733 | 81.5559 | 3032.279 | 0.4723 | 0.7117
5.252 | 5 | 29.71 | 1.09 | 92.88 | 0.0062 | 3575 | 166 | 19.93 | 427.6 | 5.252 | 5 | 29.7 | 10.289 | 0.0062 | 1566.296 | 1.9546 | 157.9175 | 80.7911 | 3061.545 | 0.4613 | 0.7085
5.262 | 5 | 30.71 | 1.02 | 92.54 | 0.0058 | 3507 | 166 | 19.94 | 425.1 | 5.262 | 5 | 30.7 | 10.282 | 0.0058 | 1573.374 | 1.9825 | 158.2276 | 79.8114 | 3119.245 | 0.4452 | 0.7132
5.272 | 5 | 31.71 | 1 | 92.57 | 0.0033 | 3593 | 165 | 19.93 | 420.4 | 5.272 | 5 | 31.7 | 10.28 | 0.0033 | 1572.346 | 1.9494 | 157.3626 | 80.722 | 3065.195 | 0.4644 | 0.7218
5.282 | 5 | 32.71 | 1 | 92.84 | 0.0078 | 3597 | 164 | 19.94 | 417 | 5.282 | 5 | 32.7 | 10.28 | 0.0078 | 1565.88 | 1.9479 | 156.4089 | 80.2957 | 3050.194 | 0.4652 | 0.7283
5.292 | 5 | 33.71 | 0.95 | 93.25 | 0.0058 | 3626 | 164 | 19.93 | 414.3 | 5.292 | 5 | 33.7 | 10.275 | 0.0058 | 1555.404 | 1.9378 | 156.6284 | 80.8264 | 3014.119 | 0.4711 | 0.7336
5.302 | 5 | 34.71 | 0.95 | 93.24 | 0.0057 | 3620 | 163 | 19.94 | 412.9 | 5.302 | 5 | 34.7 | 10.275 | 0.0057 | 1555.64 | 1.9401 | 155.6733 | 80.2396 | 3018.107 | 0.4698 | 0.7363
5.312 | 5 | 35.71 | 0.91 | 93.3 | 0.0055 | 3671 | 163 | 19.94 | 412.1 | 5.312 | 5 | 35.7 | 10.271 | 0.0055 | 1553.623 | 1.9217 | 155.8481 | 81.0982 | 2985.631 | 0.4804 | 0.738
5.322 | 5 | 36.71 | 0.89 | 93.26 | 0.0049 | 3643 | 163 | 19.94 | 411 | 5.322 | 5 | 36.7 | 10.269 | 0.0049 | 1554.261 | 1.9326 | 155.9357 | 80.6886 | 3003.703 | 0.4742 | 0.7402
5.332 | 5 | 37.71 | 0.9 | 93.05 | 0.0041 | 3648 | 161 | 19.94 | 408 | 5.332 | 5 | 37.7 | 10.27 | 0.0041 | 1559.368 | 1.9305 | 153.9791 | 79.7614 | 3010.354 | 0.4754 | 0.7462
5.342 | 5 | 38.71 | 0.85 | 93.06 | 0.0048 | 3708 | 159 | 19.93 | 403.9 | 5.342 | 5 | 38.7 | 10.265 | 0.0048 | 1558.373 | 1.9092 | 152.28 | 79.7619 | 2975.216 | 0.4877 | 0.7545
5.352 | 5 | 39.71 | 0.85 | 93.23 | 0.0042 | 3652 | 157 | 19.94 | 398.5 | 5.352 | 5 | 39.7 | 10.265 | 0.0042 | 1554.361 | 1.9299 | 150.3645 | 77.9116 | 2999.819 | 0.4757 | 0.7657
5.362 | 5 | 40.71 | 0.8 | 93.22 | 0.0046 | 3660 | 155 | 19.94 | 397 | 5.362 | 5 | 40.7 | 10.26 | 0.0046 | 1553.839 | 1.9279 | 148.6577 | 77.1093 | 2995.622 | 0.4769 | 0.7691
5.372 | 5 | 41.71 | 0.8 | 93.32 | 0.0048 | 3666 | 157 | 19.94 | 395.1 | 5.372 | 5 | 41.7 | 10.26 | 0.0048 | 1551.49 | 1.9256 | 150.5759 | 78.195 | 2987.617 | 0.4782 | 0.7731
5.382 | 5 | 42.71 | 0.8 | 93.65 | 0.0054 | 3732 | 158 | 19.94 | 391.4 | 5.382 | 5 | 42.7 | 10.26 | 0.0054 | 1543.786 | 1.9013 | 151.5349 | 79.6988 | 2935.269 | 0.4923 | 0.7811
5.392 | 5 | 43.71 | 0.76 | 93.73 | 0.0047 | 3724 | 160 | 19.94 | 388.4 | 5.392 | 5 | 43.7 | 10.256 | 0.0047 | 1541.328 | 1.905 | 153.6257 | 80.6434 | 2936.232 | 0.4901 | 0.7878
5.402 | 5 | 44.71 | 0.75 | 93.63 | 0.0049 | 3684 | 163 | 19.94 | 388.9 | 5.402 | 5 | 44.7 | 10.255 | 0.0049 | 1543.498 | 1.9199 | 156.5502 | 81.5411 | 2963.352 | 0.4815 | 0.7866
5.412 | 5 | 45.71 | 0.75 | 93.33 | 0.0043 | 3667 | 164 | 19.94 | 390 | 5.412 | 5 | 45.7 | 10.255 | 0.0043 | 1550.499 | 1.9262 | 157.5107 | 81.7723 | 2986.587 | 0.4778 | 0.7843
5.422 | 5 | 46.71 | 0.72 | 93.14 | 0.0034 | 3615 | 165 | 19.94 | 391.3 | 5.422 | 5 | 46.7 | 10.252 | 0.0034 | 1554.511 | 1.9464 | 158.6049 | 81.488 | 3025.637 | 0.4661 | 0.7815
5.432 | 5 | 47.71 | 0.74 | 92.99 | 0.0039 | 3635 | 165 | 19.94 | 393 | 5.432 | 5 | 47.7 | 10.254 | 0.0039 | 1558.359 | 1.9384 | 158.5157 | 81.7764 | 3020.726 | 0.4708 | 0.7776
5.442 | 5 | 48.71 | 0.72 | 93.05 | 0.0045 | 3620 | 163 | 19.93 | 393.1 | 5.442 | 5 | 48.7 | 10.252 | 0.0045 | 1556.635 | 1.9445 | 156.6824 | 80.5789 | 3026.814 | 0.4673 | 0.7774
5.452 | 5 | 49.71 | 0.79 | 93.06 | 0.0046 | 3659 | 162 | 19.94 | 392.8 | 5.452 | 5 | 49.7 | 10.259 | 0.0046 | 1557.462 | 1.9284 | 155.415 | 80.5908 | 3003.48 | 0.4765 | 0.7782
5.462 | 5 | 50.71 | 0.8 | 93.23 | 0.0041 | 3678 | 161 | 19.94 | 394.1 | 5.462 | 5 | 50.7 | 10.26 | 0.0041 | 1553.604 | 1.9212 | 154.4122 | 80.3736 | 2984.755 | 0.4808 | 0.7752
5.472 | 5 | 51.71 | 0.85 | 93.25 | 0.0038 | 3679 | 160 | 19.94 | 396.4 | 5.472 | 5 | 51.7 | 10.265 | 0.0038 | 1553.89 | 1.9199 | 153.2377 | 79.8165 | 2983.276 | 0.4815 | 0.7704
5.482 | 5 | 52.71 | 0.88 | 93.38 | 0.004 | 3668 | 162 | 19.94 | 395.9 | 5.482 | 5 | 52.7 | 10.268 | 0.004 | 1551.292 | 1.9234 | 155.0226 | 80.5982 | 2983.754 | 0.4795 | 0.7715
5.492 | 5 | 53.71 | 0.96 | 93.41 | 0.0037 | 3601 | 163 | 19.94 | 396.8 | 5.492 | 5 | 53.7 | 10.276 | 0.0037 | 1551.797 | 1.9471 | 155.6296 | 79.9273 | 3021.568 | 0.4657 | 0.7694
5.502 | 5 | 54.71 | 1.01 | 93.25 | 0.0035 | 3586 | 165 | 19.94 | 397.8 | 5.502 | 5 | 54.7 | 10.281 | 0.0035 | 1556.313 | 1.9519 | 157.3185 | 80.5963 | 3037.816 | 0.4629 | 0.7673
5.512 | 5 | 55.71 | 1.1 | 93.23 | 0.0036 | 3609 | 165 | 19.95 | 398.4 | 5.512 | 5 | 55.7 | 10.29 | 0.0036 | 1558.146 | 1.9414 | 156.9222 | 80.8274 | 3025.061 | 0.469 | 0.7661
5.522 | 5 | 56.71 | 1.25 | 93.33 | 0.0036 | 3665 | 166 | 19.95 | 399.3 | 5.522 | 5 | 56.7 | 10.305 | 0.0036 | 1558.059 | 1.9176 | 157.2119 | 81.9834 | 2987.744 | 0.4828 | 0.7642
5.532 | 5 | 57.71 | 1.36 | 93.27 | 0.0035 | 3624 | 165 | 19.94 | 398.8 | 5.532 | 5 | 57.7 | 10.316 | 0.0035 | 1561.138 | 1.9309 | 155.7853 | 80.6807 | 3014.383 | 0.4751 | 0.7651
5.542 | 5 | 58.71 | 1.39 | 93.29 | 0.0032 | 3644 | 163 | 19.96 | 400.2 | 5.542 | 5 | 58.7 | 10.319 | 0.0032 | 1561.12 | 1.9228 | 153.7681 | 79.97 | 3001.756 | 0.4798 | 0.7623
5.552 | 5 | 59.71 | 1.4 | 93.36 | 0.0036 | 3653 | 163 | 19.96 | 399.8 | 5.552 | 5 | 59.7 | 10.32 | 0.0036 | 1559.619 | 1.9193 | 153.7252 | 80.0953 | 2993.344 | 0.4819 | 0.7631
5.562 | 5 | 60.71 | 1.45 | 93.62 | 0.0026 | 3697 | 161 | 19.96 | 399.2 | 5.562 | 5 | 60.7 | 10.325 | 0.0026 | 1554.268 | 1.9021 | 151.6273 | 79.7155 | 2956.381 | 0.4918 | 0.7642
5.572 | 5 | 61.71 | 1.7 | 93.64 | 0.003 | 3658 | 162 | 19.96 | 399 | 5.572 | 5 | 61.7 | 10.35 | 0.003 | 1557.562 | 1.9119 | 151.5102 | 79.2475 | 2977.842 | 0.4862 | 0.7647
5.582 | 5 | 62.71 | 1.7 | 93.71 | 0.0032 | 3720 | 163 | 19.96 | 397.3 | 5.582 | 5 | 62.7 | 10.35 | 0.0032 | 1555.923 | 1.8891 | 152.4455 | 80.6954 | 2939.367 | 0.4993 | 0.7684
5.592 | 5 | 63.71 | 1.69 | 93.71 | 0.0034 | 3642 | 165 | 19.96 | 396.6 | 5.592 | 5 | 63.7 | 10.349 | 0.0034 | 1555.773 | 1.918 | 154.3589 | 80.4793 | 2983.963 | 0.4826 | 0.7698
5.602 | 5 | 64.71 | 1.65 | 93.66 | 0.0032 | 3619 | 169 | 19.96 | 396.6 | 5.602 | 5 | 64.7 | 10.345 | 0.0032 | 1556.341 | 1.9274 | 158.277 | 82.1213 | 2999.622 | 0.4772 | 0.7699
5.612 | 5 | 65.71 | 1.6 | 93.52 | 0.0034 | 3677 | 175 | 19.96 | 393.5 | 5.612 | 5 | 65.7 | 10.34 | 0.0034 | 1558.872 | 1.9067 | 164.1246 | 86.0785 | 2972.28 | 0.4892 | 0.7765
5.622 | 5 | 66.71 | 1.71 | 93.29 | 0.0028 | 3621 | 184 | 19.96 | 390.7 | 5.622 | 5 | 66.7 | 10.351 | 0.0028 | 1565.961 | 1.9255 | 172.0378 | 89.3477 | 3015.235 | 0.4783 | 0.7827
5.632 | 5 | 67.71 | 1.6 | 93.15 | 0.0031 | 3569 | 195 | 19.96 | 389.7 | 5.632 | 5 | 67.7 | 10.34 | 0.0031 | 1567.617 | 1.9473 | 182.8817 | 93.9155 | 3052.62 | 0.4656 | 0.7848
5.642 | 5 | 68.71 | 1.49 | 92.79 | 0.0037 | 3612 | 209 | 19.96 | 391.8 | 5.642 | 5 | 68.7 | 10.329 | 0.0037 | 1574.543 | 1.933 | 196.6135 | 101.7151 | 3043.565 | 0.4739 | 0.7803
5.652 | 5 | 69.71 | 1.5 | 92.64 | 0.0022 | 3542 | 226 | 19.96 | 394.5 | 5.652 | 5 | 69.7 | 10.33 | 0.0022 | 1578.304 | 1.9596 | 212.5467 | 108.4634 | 3092.872 | 0.4585 | 0.7744
5.662 | 5 | 70.71 | 1.45 | 92.43 | 0.0032 | 3561 | 243 | 19.96 | 397 | 5.662 | 5 | 70.7 | 10.325 | 0.0032 | 1582.618 | 1.9532 | 228.8537 | 117.168 | 3091.185 | 0.4622 | 0.769
5.672 | 5 | 71.71 | 1.4 | 92.24 | 0.0018 | 3412 | 256 | 19.96 | 399.6 | 5.672 | 5 | 71.7 | 10.32 | 0.0018 | 1586.472 | 2.0134 | 241.4335 | 119.9131 | 3194.208 | 0.4273 | 0.7636
5.682 | 5 | 72.71 | 1.33 | 90.59 | 0.0013 | 3434 | 258 | 19.97 | 402.9 | 5.682 | 5 | 72.7 | 10.313 | 0.0013 | 1626.656 | 2.0058 | 243.7958 | 121.5461 | 3262.73 | 0.4317 | 0.7565
5.692 | 5 | 73.71 | 1.25 | 90.13 | 0.0013 | 3335 | 247 | 19.96 | 407.5 | 5.692 | 5 | 73.7 | 10.305 | 0.0013 | 1637.274 | 2.0484 | 233.9238 | 114.1956 | 3353.871 | 0.4069 | 0.7472
5.702 | 5 | 74.71 | 1.2 | 90.7 | 0.0013 | 3522 | 229 | 19.96 | 412.4 | 5.702 | 5 | 74.7 | 10.3 | 0.0013 | 1621.792 | 1.9731 | 217.1802 | 110.0679 | 3200.034 | 0.4506 | 0.7375
5.712 | 5 | 75.71 | 1.15 | 92.55 | 0.0032 | 3693 | 210 | 19.96 | 414.1 | 5.712 | 5 | 75.7 | 10.295 | 0.0032 | 1575.122 | 1.9091 | 199.4398 | 104.4669 | 3007.095 | 0.4878 | 0.7341
5.722 | 5 | 76.71 | 1.01 | 93.39 | 0.0039 | 3706 | 194 | 19.96 | 413.4 | 5.722 | 5 | 76.7 | 10.281 | 0.0039 | 1553.021 | 1.9069 | 184.9684 | 96.9973 | 2961.522 | 0.489 | 0.7354
5.732 | 5 | 77.71 | 0.95 | 93.63 | 0.0052 | 3732 | 182 | 19.96 | 416 | 5.732 | 5 | 77.7 | 10.275 | 0.0052 | 1546.508 | 1.8986 | 173.8193 | 91.5528 | 2936.153 | 0.4939 | 0.7304
5.742 | 5 | 78.71 | 0.89 | 93.69 | 0.0049 | 3711 | 174 | 19.96 | 418.3 | 5.742 | 5 | 78.7 | 10.269 | 0.0049 | 1544.21 | 1.9073 | 166.4589 | 87.2729 | 2945.332 | 0.4888 | 0.726
5.752 | 5 | 79.71 | 0.84 | 93.66 | 0.0046 | 3767 | 171 | 19.96 | 420.7 | 5.752 | 5 | 79.7 | 10.264 | 0.0046 | 1544.155 | 1.888 | 163.8188 | 86.7702 | 2915.307 | 0.5 | 0.7213
5.762 | 5 | 80.71 | 0.79 | 93.35 | 0.0049 | 3657 | 169 | 19.96 | 420.9 | 5.762 | 5 | 80.7 | 10.259 | 0.0049 | 1550.635 | 1.9292 | 162.1304 | 84.0405 | 2991.475 | 0.4761 | 0.721
5.772 | 5 | 81.71 | 0.69 | 93.13 | 0.004 | 3714 | 169 | 19.96 | 421.5 | 5.772 | 5 | 81.7 | 10.249 | 0.004 | 1554.292 | 1.91 | 162.587 | 85.1259 | 2968.636 | 0.4873 | 0.7198
5.782 | 5 | 82.71 | 0.62 | 93.16 | 0.0063 | 3707 | 170 | 19.96 | 421.9 | 5.782 | 5 | 82.7 | 10.242 | 0.0063 | 1552.524 | 1.9138 | 163.8716 | 85.6247 | 2971.277 | 0.485 | 0.7191
5.792 | 5 | 83.71 | 0.57 | 93.08 | 0.0055 | 3649 | 170 | 19.96 | 421.2 | 5.792 | 5 | 83.7 | 10.237 | 0.0055 | 1553.65 | 1.9363 | 164.1026 | 84.7487 | 3008.399 | 0.472 | 0.7203
5.802 | 5 | 84.71 | 0.53 | 92.95 | 0.006 | 3714 | 169 | 19.97 | 420.1 | 5.802 | 5 | 84.7 | 10.233 | 0.006 | 1556.113 | 1.9129 | 163.3212 | 85.3768 | 2976.761 | 0.4855 | 0.7225
5.812 | 5 | 85.71 | 0.51 | 93.25 | 0.0052 | 3640 | 167 | 19.97 | 420.4 | 5.812 | 5 | 85.7 | 10.231 | 0.0052 | 1548.744 | 1.9409 | 161.4794 | 83.1995 | 3005.911 | 0.4693 | 0.7219
5.822 | 5 | 86.71 | 0.41 | 93.05 | 0.0044 | 3709 | 168 | 19.96 | 420.3 | 5.822 | 5 | 86.7 | 10.221 | 0.0044 | 1551.928 | 1.917 | 162.9053 | 84.9779 | 2975.096 | 0.4832 | 0.7221
5.832 | 5 | 87.71 | 0.37 | 92.65 | 0.003 | 3578 | 168 | 19.97 | 420.5 | 5.832 | 5 | 87.7 | 10.217 | 0.003 | 1560.8 | 1.9673 | 163.0893 | 82.9021 | 3070.487 | 0.454 | 0.7218
5.842 | 5 | 88.71 | 0.38 | 92.2 | 0.0033 | 3516 | 169 | 19.96 | 420.2 | 5.842 | 5 | 88.7 | 10.218 | 0.0033 | 1571.758 | 1.9914 | 164.0138 | 82.3627 | 3129.936 | 0.44 | 0.7223
5.852 | 5 | 89.71 | 0.37 | 92.63 | 0.0044 | 3761 | 171 | 19.96 | 419.7 | 5.852 | 5 | 89.7 | 10.217 | 0.0044 | 1561.278 | 1.8988 | 166.0016 | 87.4239 | 2964.574 | 0.4937 | 0.7233
5.862 | 5 | 90.71 | 0.37 | 93.38 | 0.0053 | 3743 | 172 | 19.97 | 420.3 | 5.862 | 5 | 90.7 | 10.217 | 0.0053 | 1543.587 | 1.9053 | 166.9724 | 87.634 | 2941.054 | 0.4899 | 0.7221
5.872 | 5 | 91.71 | 0.42 | 93.27 | 0.0038 | 3664 | 171 | 19.97 | 418.7 | 5.872 | 5 | 91.7 | 10.222 | 0.0038 | 1546.913 | 1.9336 | 165.7675 | 85.7321 | 2991.036 | 0.4736 | 0.7251
5.882 | 5 | 92.71 | 0.47 | 92.5 | 0.0015 | 3604 | 169 | 19.97 | 415.7 | 5.882 | 5 | 92.7 | 10.227 | 0.0015 | 1565.917 | 1.9553 | 163.5977 | 83.668 | 3061.869 | 0.461 | 0.731
5.892 | 5 | 93.71 | 0.57 | 92.07 | 0.0018 | 3577 | 165 | 19.97 | 419.5 | 5.892 | 5 | 93.7 | 10.237 | 0.0018 | 1577.836 | 1.9638 | 159.276 | 81.1062 | 3098.546 | 0.456 | 0.7237
5.902 | 5 | 94.71 | 0.64 | 92.9 | 0.0042 | 3629 | 162 | 19.96 | 420.8 | 5.902 | 5 | 94.7 | 10.244 | 0.0042 | 1558.971 | 1.9426 | 156.0721 | 80.3434 | 3028.402 | 0.4684 | 0.7211
5.912 | 5 | 95.71 | 0.69 | 93.05 | 0.0034 | 3589 | 160 | 19.96 | 419.8 | 5.912 | 5 | 95.7 | 10.249 | 0.0034 | 1556.18 | 1.9569 | 153.9285 | 78.6605 | 3045.245 | 0.4601 | 0.7231
5.922 | 5 | 96.71 | 0.8 | 92.9 | 0.0026 | 3535 | 159 | 19.96 | 419.7 | 5.922 | 5 | 96.7 | 10.26 | 0.0026 | 1561.406 | 1.9757 | 152.494 | 77.1837 | 3084.915 | 0.4491 | 0.7232
5.932 | 5 | 97.71 | 0.85 | 92.87 | 0.0021 | 3599 | 160 | 19.97 | 417.5 | 5.932 | 5 | 97.7 | 10.265 | 0.0021 | 1562.88 | 1.95 | 153.2377 | 78.5838 | 3047.605 | 0.464 | 0.7274
5.942 | 5 | 98.71 | 0.85 | 92.99 | 0.0029 | 3630 | 161 | 19.96 | 417.2 | 5.942 | 5 | 98.7 | 10.265 | 0.0029 | 1560.03 | 1.9382 | 154.1955 | 79.5555 | 3023.67 | 0.4709 | 0.728
5.952 | 5 | 99.71 | 0.86 | 93.24 | 0.0024 | 3652 | 163 | 19.97 | 415.6 | 5.952 | 5 | 99.7 | 10.266 | 0.0024 | 1554.277 | 1.9297 | 156.0671 | 80.8743 | 2999.365 | 0.4758 | 0.7312
5.962 | 5 | 100.71 | 0.89 | 93.2 | 0.0023 | 3584 | 165 | 19.96 | 415.8 | 5.962 | 5 | 100.7 | 10.269 | 0.0023 | 1555.673 | 1.955 | 157.849 | 80.742 | 3041.313 | 0.4611 | 0.7307
5.972 | 5 | 101.71 | 0.93 | 93.07 | 0.0022 | 3577 | 169 | 19.96 | 415.8 | 5.972 | 5 | 101.7 | 10.273 | 0.0022 | 1559.35 | 1.9569 | 161.4942 | 82.525 | 3051.513 | 0.46 | 0.7307
5.982 | 5 | 102.71 | 0.97 | 92.9 | 0.0018 | 3555 | 171 | 19.96 | 416.3 | 5.982 | 5 | 102.7 | 10.277 | 0.0018 | 1563.993 | 1.9647 | 163.2222 | 83.0791 | 3072.716 | 0.4555 | 0.7298
5.992 | 5 | 103.71 | 1 | 92.85 | 0.002 | 3511 | 172 | 19.97 | 417.9 | 5.992 | 5 | 103.7 | 10.28 | 0.002 | 1565.641 | 1.9813 | 164.0386 | 82.7924 | 3102.042 | 0.4459 | 0.7267
6.002 | 5 | 104.71 | 0.95 | 92.89 | 0.002 | 3516 | 171 | 19.97 | 418 | 6.002 | 5 | 104.7 | 10.275 | 0.002 | 1563.927 | 1.9803 | 163.3137 | 82.4687 | 3097.064 | 0.4465 | 0.7265
6.012 | 5 | 105.71 | 0.95 | 92.87 | 0.0019 | 3583 | 168 | 19.97 | 419.5 | 6.012 | 5 | 105.7 | 10.275 | 0.0019 | 1564.403 | 1.9542 | 160.4486 | 82.1035 | 3057.194 | 0.4616 | 0.7235
6.022 | 5 | 106.71 | 0.95 | 92.96 | 0.0021 | 3567 | 166 | 19.97 | 421.4 | 6.022 | 5 | 106.7 | 10.275 | 0.0021 | 1562.262 | 1.9604 | 158.5385 | 80.8708 | 3062.646 | 0.458 | 0.72
6.032 | 5 | 107.71 | 0.95 | 93.14 | 0.002 | 3591 | 163 | 19.97 | 423.9 | 6.032 | 5 | 107.7 | 10.275 | 0.002 | 1557.998 | 1.9512 | 155.6733 | 79.7852 | 3039.895 | 0.4634 | 0.7154
6.042 | 5 | 108.71 | 0.93 | 93.22 | 0.0018 | 3663 | 161 | 19.97 | 426.5 | 6.042 | 5 | 108.7 | 10.273 | 0.0018 | 1555.808 | 1.9243 | 153.8495 | 79.9499 | 2993.881 | 0.4789 | 0.7104
6.052 | 5 | 109.71 | 0.95 | 93.25 | 0.0018 | 3674 | 157 | 19.97 | 428.7 | 6.052 | 5 | 109.7 | 10.275 | 0.0018 | 1555.404 | 1.9199 | 149.943 | 78.101 | 2986.159 | 0.4815 | 0.7065
6.062 | 5 | 110.71 | 0.9 | 93.33 | 0.0018 | 3606 | 155 | 19.97 | 431.6 | 6.062 | 5 | 110.7 | 10.27 | 0.0018 | 1552.767 | 1.9464 | 148.2408 | 76.1626 | 3022.261 | 0.4661 | 0.7012
6.072 | 5 | 111.71 | 0.7 | 93.3 | 0.0023 | 3695 | 152 | 19.99 | 434.7 | 6.072 | 5 | 111.7 | 10.25 | 0.0023 | 1550.446 | 1.9168 | 146.1909 | 76.2698 | 2971.835 | 0.4833 | 0.6957
6.082 | 5 | 112.71 | 0.71 | 93.39 | 0.0024 | 3705 | 148 | 19.99 | 436.8 | 6.082 | 5 | 112.7 | 10.251 | 0.0024 | 1548.489 | 1.9129 | 142.3038 | 74.392 | 2962.092 | 0.4856 | 0.6921
6.092 | 5 | 113.71 | 0.69 | 93.42 | 0.0022 | 3702 | 144 | 19.98 | 441.3 | 6.092 | 5 | 113.7 | 10.249 | 0.0022 | 1547.486 | 1.9144 | 138.5357 | 72.3663 | 2962.458 | 0.4847 | 0.6842
6.102 | 5 | 114.71 | 0.72 | 93.53 | 0.0022 | 3756 | 140 | 19.98 | 443.4 | 6.102 | 5 | 114.7 | 10.252 | 0.0022 | 1545.372 | 1.8941 | 134.5738 | 71.0477 | 2927.14 | 0.4964 | 0.6807
6.112 | 5 | 115.71 | 0.69 | 93.48 | 0.002 | 3726 | 135 | 19.98 | 445 | 6.112 | 5 | 115.7 | 10.249 | 0.002 | 1546.085 | 1.9056 | 129.8772 | 68.1565 | 2946.177 | 0.4898 | 0.6779
6.122 | 5 | 116.71 | 0.71 | 93.92 | 0.0023 | 3845 | 131 | 19.99 | 449.3 | 6.122 | 5 | 116.7 | 10.251 | 0.0023 | 1536.191 | 1.8627 | 125.9581 | 67.6204 | 2861.498 | 0.5147 | 0.6709
6.132 | 5 | 117.71 | 0.67 | 94.2 | 0.0023 | 3847 | 126 | 19.98 | 452.6 | 6.132 | 5 | 117.7 | 10.247 | 0.0023 | 1529.175 | 1.8628 | 121.2869 | 65.1117 | 2848.474 | 0.5146 | 0.6654
6.142 | 5 | 118.71 | 0.63 | 94 | 0.002 | 3806 | 122 | 19.99 | 458.4 | 6.142 | 5 | 118.7 | 10.243 | 0.002 | 1533.154 | 1.8779 | 117.5689 | 62.6063 | 2879.122 | 0.5059 | 0.6562
6.152 | 5 | 119.71 | 0.62 | 93.75 | 0.002 | 3785 | 119 | 19.98 | 462.4 | 6.152 | 5 | 119.7 | 10.242 | 0.002 | 1538.762 | 1.8856 | 114.7101 | 60.8359 | 2901.437 | 0.5014 | 0.6498
6.162 | 5 | 120.71 | 0.62 | 93.77 | 0.0022 | 3822 | 115 | 19.98 | 464.1 | 6.162 | 5 | 120.7 | 10.242 | 0.0022 | 1538.3 | 1.8724 | 110.8543 | 59.2033 | 2880.366 | 0.509 | 0.6472
6.172 | 5 | 121.71 | 0.67 | 94.01 | 0.0021 | 3807 | 114 | 19.98 | 463.3 | 6.172 | 5 | 121.7 | 10.247 | 0.0021 | 1533.523 | 1.8768 | 109.7358 | 58.469 | 2878.147 | 0.5065 | 0.6485
6.182 | 5 | 122.71 | 0.67 | 94.01 | 0.0019 | 3787 | 114 | 19.98 | 459.7 | 6.182 | 5 | 122.7 | 10.247 | 0.0019 | 1533.523 | 1.8839 | 109.7358 | 58.2483 | 2889.052 | 0.5024 | 0.6541
6.192 | 5 | 123.71 | 0.69 | 94.01 | 0.0019 | 3862 | 115 | 19.99 | 456.7 | 6.192 | 5 | 123.7 | 10.249 | 0.0019 | 1533.822 | 1.8572 | 110.6361 | 59.5726 | 2848.562 | 0.5179 | 0.6589
6.202 | 5 | 124.71 | 0.79 | 94.05 | 0.0028 | 3866 | 117 | 19.99 | 453.1 | 6.202 | 5 | 124.7 | 10.259 | 0.0028 | 1534.4 | 1.854 | 112.2441 | 60.5426 | 2844.73 | 0.5197 | 0.6646
6.212 | 5 | 125.71 | 0.85 | 94.07 | 0.0023 | 3854 | 121 | 19.98 | 450.6 | 6.212 | 5 | 125.7 | 10.265 | 0.0023 | 1534.839 | 1.857 | 115.886 | 62.4033 | 2850.27 | 0.518 | 0.6687
6.222 | 5 | 126.71 | 0.89 | 93.85 | 0.0024 | 3812 | 126 | 19.98 | 448.1 | 6.222 | 5 | 126.7 | 10.269 | 0.0024 | 1540.504 | 1.871 | 120.5392 | 64.4239 | 2882.335 | 0.5098 | 0.6728
6.232 | 5 | 127.71 | 0.95 | 93.81 | 0.0021 | 3798 | 130 | 19.99 | 442.4 | 6.232 | 5 | 127.7 | 10.275 | 0.0021 | 1542.33 | 1.8749 | 124.1566 | 66.2207 | 2891.7 | 0.5076 | 0.6825
6.242 | 5 | 128.71 | 1.09 | 93.72 | 0.0022 | 3771 | 137 | 19.99 | 433.1 | 6.242 | 5 | 128.7 | 10.289 | 0.0022 | 1546.52 | 1.8819 | 130.3295 | 69.2526 | 2910.465 | 0.5035 | 0.6986
6.252 | 5 | 129.71 | 1.17 | 93.75 | 0.0022 | 3782 | 142 | 19.99 | 429.3 | 6.252 | 5 | 129.7 | 10.297 | 0.0022 | 1547.025 | 1.8766 | 134.7838 | 71.8249 | 2903.087 | 0.5066 | 0.7054
6.262 | 5 | 130.71 | 1.28 | 93.69 | 0.0016 | 3726 | 149 | 19.99 | 415.1 | 6.262 | 5 | 130.7 | 10.308 | 0.0016 | 1550.075 | 1.8947 | 140.9937 | 74.4161 | 2936.873 | 0.4961 | 0.7321
6.272 | 5 | 131.71 | 1.35 | 93.7 | 0.0013 | 3721 | 157 | 19.99 | 408.2 | 6.272 | 5 | 131.7 | 10.315 | 0.0013 | 1550.895 | 1.8952 | 148.2735 | 78.2366 | 2939.246 | 0.4958 | 0.7457
6.282 | 5 | 132.71 | 1.5 | 93.73 | 0.0012 | 3672 | 166 | 19.99 | 407.4 | 6.282 | 5 | 132.7 | 10.33 | 0.0012 | 1552.45 | 1.9104 | 156.1184 | 81.7212 | 2965.764 | 0.487 | 0.7473
6.292 | 5 | 133.71 | 1.58 | 93.44 | 0.001 | 3655 | 177 | 19.99 | 406.3 | 6.292 | 5 | 133.7 | 10.338 | 0.001 | 1560.453 | 1.9152 | 166.0928 | 86.7238 | 2988.57 | 0.4842 | 0.7495
6.302 | 5 | 134.71 | 1.71 | 93.36 | 0.0007 | 3566 | 189 | 19.99 | 405.6 | 6.302 | 5 | 134.7 | 10.351 | 0.0007 | 1564.304 | 1.9464 | 176.7127 | 90.7904 | 3044.733 | 0.4661 | 0.751
6.312 | 5 | 135.71 | 1.75 | 93.26 | 0.0008 | 3610 | 200 | 19.99 | 402.4 | 6.312 | 5 | 135.7 | 10.355 | 0.0008 | 1567.277 | 1.9289 | 186.7897 | 96.8382 | 3023.096 | 0.4763 | 0.7576
6.322 | 5 | 136.71 | 1.85 | 92.69 | 0.0004 | 3458 | 210 | 19.99 | 399.7 | 6.322 | 5 | 136.7 | 10.365 | 0.0004 | 1582.443 | 1.9861 | 195.5849 | 98.4784 | 3142.842 | 0.4431 | 0.7632
6.332 | 5 | 137.71 | 1.96 | 91.09 | 0.0003 | 3385 | 216 | 19.99 | 396.8 | 6.332 | 5 | 137.7 | 10.376 | 0.0003 | 1623.787 | 2.0136 | 200.5598 | 99.6024 | 3269.664 | 0.4271 | 0.7694
6.342 | 5 | 138.71 | 2.16 | 90.67 | 0.0004 | 3456 | 219 | 19.99 | 394.1 | 6.342 | 5 | 138.7 | 10.396 | 0.0004 | 1637.681 | 1.9809 | 202.2215 | 102.0833 | 3244.158 | 0.4461 | 0.7752
6.352 | 5 | 139.71 | 3.14 | 91.3 | 0.0003 | 3474 | 221 | 20 | 394 | 6.352 | 5 | 139.7 | 10.494 | 0.0003 | 1636.874 | 1.9553 | 198.6367 | 101.5863 | 3200.66 | 0.4609 | 0.7754
6.362 | 5 | 140.71 | 2.83 | 91.6 | 0.0002 | 3527 | 223 | 20 | 392.8 | 6.362 | 5 | 140.7 | 10.463 | 0.0002 | 1624.437 | 1.9405 | 202.1457 | 104.1732 | 3152.184 | 0.4696 | 0.7781
6.372 | 5 | 141.71 | 2.82 | 92.26 | 0.0002 | 3471 | 224 | 20 | 391.5 | 6.372 | 5 | 141.7 | 10.462 | 0.0002 | 1607.807 | 1.9625 | 203.1079 | 103.4938 | 3155.341 | 0.4568 | 0.7809
6.382 | 5 | 142.71 | 3.59 | 92.36 | 0.0002 | 3435 | 220 | 20 | 387.9 | 6.382 | 5 | 142.7 | 10.539 | 0.0002 | 1617.155 | 1.9624 | 195.3227 | 99.5336 | 3173.472 | 0.4569 | 0.789
6.392 | 5 | 143.71 | 3.82 | 99.41 | 0.0001 | 3882 | 209 | 19.99 | 379.7 | 6.392 | 5 | 143.7 | 10.562 | 0.0001 | 1462.476 | 1.7954 | 184.399 | 102.7056 | 2625.749 | 0.5537 | 0.8077
6.402 | 5 | 144.71 | 4.12 | 999 | 0 | 3796 | 195 | 20 | 370.3 | 6.402 | 5 | 144.7 | 10.592 | 0.00035 | 1532.8875 | 1.8195 | 170.6525 | 93.7926 | 198.3082 | 0.5398 | 0.8304
6.412 | 5 | 145.71 | 4.13 | 93.26 | 0.0006 | 3685 | 178 | 19.99 | 355.4 | 6.412 | 5 | 145.7 | 10.593 | 0.0006 | 1603.299 | 1.8583 | 155.7329 | 83.8051 | 2979.371 | 0.5172 | 0.869
6.422 | 5 | 146.71 | 3.75 | 94.63 | 0.0016 | 3703 | 162 | 19.99 | 332.4 | 6.422 | 5 | 146.7 | 10.555 | 0.0016 | 1565.095 | 1.8585 | 143.2035 | 77.0528 | 2908.747 | 0.5171 | 0.9356
6.432 | 5 | 147.71 | 3.7 | 94.96 | 0.0004 | 3653 | 147 | 20 | 293 | 6.432 | 5 | 147.7 | 10.55 | 0.0004 | 1556.736 | 1.8774 | 130.1208 | 69.3077 | 2922.674 | 0.5061 | 1.0752
6.442 | 5 | 148.71 | 3.98 | 94.64 | 0.0008 | 3643 | 136 | 20 | 234.7 | 6.442 | 5 | 148.7 | 10.578 | 0.0008 | 1568.273 | 1.8761 | 119.4716 | 63.6806 | 2942.249 | 0.5069 | 1.3735
6.452 | 5 | 149.71 | 4.52 | 94.84 | 0.0013 | 3759 | 127 | 20 | 183.9 | 6.452 | 5 | 149.7 | 10.632 | 0.0013 | 1571.619 | 1.8254 | 109.9481 | 60.2326 | 2868.819 | 0.5363 | 1.7976
6.462 | 5 | 150.71 | 6.6 | 999 | 0 | 4662 | 122 | 20 | 162.9 | 6.462 | 5 | 150.7 | 10.84 | 0 | 111.5444 | 1.525 | 99.9228 | 65.5211 | 170.1106 | 0.7105 | 2.0549
6.472 | 6 | 0.77 | 6.6 | 999 | 0 | 9660 | 120 | 20 | 179.9 | 6.472 | 6 | 0.8 | 10.84 | 0 | 111.5444 | 0.7442 | 98.2847 | 132.0673 | 83.0115 | 1.1635 | 1.8421
6.482 | 6 | 1.77 | 6.62 | 999 | 0 | 3781 | 120 | 19.99 | 227.8 | 6.482 | 6 | 1.8 | 10.842 | 0 | 111.565 | 1.7826 | 98.2329 | 55.1075 | 198.8723 | 0.5612 | 1.4194
6.492 | 6 | 2.77 | 6.6 | 999 | 0 | 3675 | 121 | 20 | 284.6 | 6.492 | 6 | 2.8 | 10.84 | 0 | 111.5444 | 1.8194 | 99.1037 | 54.4693 | 202.9486 | 0.5398 | 1.1102
6.502 | 6 | 3.77 | 6.25 | 999 | 0 | 3676 | 122 | 19.99 | 329.7 | 6.502 | 6 | 3.8 | 10.805 | 0 | 111.1843 | 1.825 | 100.8504 | 55.261 | 202.9094 | 0.5366 | 0.944
6.512 | 6 | 4.77 | 4.98 | 999 | 0 | 3703 | 122 | 20 | 359.1 | 6.512 | 6 | 4.8 | 10.678 | 0 | 109.8774 | 1.8371 | 104.3208 | 56.7855 | 201.8562 | 0.5295 | 0.859
6.522 | 6 | 5.77 | 1.41 | 999 | 0 | 3788 | 122 | 20 | 376.7 | 6.522 | 6 | 5.8 | 10.321 | 0 | 106.2039 | 1.8701 | 115.0261 | 61.509 | 198.6087 | 0.5104 | 0.8148
6.532 | 6 | 6.77 | 0.38 | 127.34 | 0.0001 | 3860 | 122 | 20 | 388.4 | 6.532 | 6 | 6.8 | 10.218 | 0.0001 | 1020.27 | 1.8635 | 118.4005 | 63.5367 | 1901.269 | 0.5142 | 0.7879
6.542 | 6 | 7.77 | 0.28 | 999 | 0 | 3842 | 121 | 20 | 395.3 | 6.542 | 6 | 7.8 | 10.208 | 0.0001 | 1041.1085 | 1.8716 | 117.7622 | 62.9198 | 196.5974 | 0.5095 | 0.7726
6.552 | 6 | 8.77 | 0.2 | 123.24 | 0.0001 | 4011 | 122 | 20 | 401.5 | 6.552 | 6 | 8.8 | 10.2 | 0.0001 | 1061.947 | 1.8154 | 119.0044 | 65.5516 | 1927.89 | 0.5421 | 0.7596
6.562 | 6 | 9.77 | 0.13 | 118.34 | 0.0002 | 3914 | 122 | 20 | 406 | 6.562 | 6 | 9.8 | 10.193 | 0.0002 | 1118.267 | 1.8494 | 119.2404 | 64.4759 | 2068.097 | 0.5224 | 0.7502
6.572 | 6 | 10.77 | 0.04 | 118.49 | 0.0002 | 3826 | 122 | 20 | 411 | 6.572 | 6 | 10.8 | 10.184 | 0.0002 | 1115.444 | 1.8817 | 119.5448 | 63.5308 | 2098.91 | 0.5037 | 0.7402
6.582 | 6 | 11.77 | 0.07 | 118.58 | 0.0003 | 3841 | 124 | 20 | 416.1 | 6.582 | 6 | 11.8 | 10.187 | 0.0003 | 1114.673 | 1.8758 | 121.4012 | 64.7186 | 2090.941 | 0.5071 | 0.7301
6.592 | 6 | 12.77 | 0.07 | 119.05 | 0.0002 | 3913 | 127 | 20.01 | 419.4 | 6.592 | 6 | 12.8 | 10.187 | 0.0002 | 1108.97 | 1.8508 | 124.3384 | 67.1805 | 2052.493 | 0.5216 | 0.7238
6.602 | 6 | 13.77 | 0.08 | 118.78 | 0.0002 | 3836 | 131 | 20.01 | 420.8 | 6.602 | 6 | 13.8 | 10.188 | 0.0002 | 1112.349 | 1.8774 | 128.2182 | 68.2953 | 2088.335 | 0.5061 | 0.7211
6.612 | 6 | 14.77 | 0.15 | 114.03 | 0.0003 | 3865 | 138 | 20 | 421.2 | 6.612 | 6 | 14.8 | 10.195 | 0.0003 | 1173.998 | 1.866 | 134.8021 | 72.2429 | 2190.629 | 0.5128 | 0.7204
6.622 | 6 | 15.77 | 0.21 | 103.44 | 0.0008 | 3960 | 146 | 20 | 422.6 | 6.622 | 6 | 15.8 | 10.201 | 0.0008 | 1337.836 | 1.8323 | 142.3748 | 77.703 | 2451.31 | 0.5323 | 0.7178
6.632 | 6 | 16.77 | 0.27 | 104.75 | 0.0005 | 3945 | 157 | 20 | 424.2 | 6.632 | 6 | 16.8 | 10.207 | 0.0005 | 1316.013 | 1.8363 | 152.8421 | 83.2344 | 2416.576 | 0.53 | 0.7149
6.642 | 6 | 17.77 | 0.37 | 98.58 | 0.0005 | 3869 | 169 | 20.01 | 425 | 6.642 | 6 | 17.8 | 10.217 | 0.0005 | 1431.153 | 1.8605 | 164.0601 | 88.1784 | 2662.727 | 0.5159 | 0.7133
6.652 | 6 | 18.77 | 0.42 | 97.92 | 0.0006 | 3699 | 179 | 20.01 | 424.7 | 6.652 | 6 | 18.8 | 10.222 | 0.0006 | 1445.214 | 1.9205 | 173.5227 | 90.3513 | 2775.581 | 0.4811 | 0.7138
6.662 | 6 | 19.77 | 0.56 | 97.74 | 0.0005 | 3636 | 185 | 20.01 | 424.5 | 6.662 | 6 | 19.8 | 10.236 | 0.0005 | 1450.886 | 1.9414 | 178.6325 | 92.0106 | 2816.798 | 0.469 | 0.7141
6.672 | 6 | 20.77 | 0.57 | 98.18 | 0.0003 | 3644 | 186 | 20.01 | 423.9 | 6.672 | 6 | 20.8 | 10.237 | 0.0003 | 1442.034 | 1.9382 | 179.5475 | 92.635 | 2794.987 | 0.4709 | 0.7154
6.682 | 6 | 21.77 | 0.66 | 98.41 | 0.0006 | 3653 | 184 | 20 | 422.6 | 6.682 | 6 | 21.8 | 10.246 | 0.0006 | 1438.641 | 1.9331 | 177.1673 | 91.6474 | 2781.095 | 0.4738 | 0.7177
6.692 | 6 | 22.77 | 0.63 | 97.53 | 0.0006 | 3681 | 181 | 20.01 | 423.2 | 6.692 | 6 | 22.8 | 10.243 | 0.0006 | 1456.213 | 1.9233 | 174.4259 | 90.6931 | 2800.669 | 0.4796 | 0.7166
6.702 | 6 | 23.77 | 0.67 | 92.39 | 0.001 | 3652 | 179 | 20.01 | 420.9 | 6.702 | 6 | 23.8 | 10.247 | 0.001 | 1571.626 | 1.9333 | 172.3045 | 89.1233 | 3038.467 | 0.4737 | 0.7209
6.712 | 6 | 24.77 | 0.67 | 92.4 | 0.0012 | 3649 | 177 | 20.01 | 422.4 | 6.712 | 6 | 24.8 | 10.247 | 0.0012 | 1571.385 | 1.9345 | 170.3793 | 88.0762 | 3039.77 | 0.4731 | 0.7181
6.722 | 6 | 25.77 | 0.67 | 92.69 | 0.0018 | 3630 | 175 | 20 | 422.4 | 6.722 | 6 | 25.8 | 10.247 | 0.0018 | 1564.427 | 1.9416 | 168.4541 | 86.7597 | 3037.519 | 0.4689 | 0.7181
6.732 | 6 | 26.77 | 0.67 | 92.13 | 0.002 | 3612 | 173 | 20.01 | 423.5 | 6.732 | 6 | 26.8 | 10.247 | 0.002 | 1577.918 | 1.9485 | 166.5289 | 85.4673 | 3074.497 | 0.4649 | 0.7161
6.742 | 6 | 27.77 | 0.67 | 92.33 | 0.0028 | 3589 | 170 | 20.01 | 422.3 | 6.742 | 6 | 27.8 | 10.247 | 0.0028 | 1573.073 | 1.9573 | 163.6411 | 83.6075 | 3078.905 | 0.4598 | 0.7183
6.752 | 6 | 28.77 | 0.64 | 92.57 | 0.0013 | 3605 | 167 | 20.01 | 421.6 | 6.752 | 6 | 28.8 | 10.244 | 0.0013 | 1566.84 | 1.9517 | 160.8891 | 82.4356 | 3057.992 | 0.4631 | 0.7197
6.762 | 6 | 29.77 | 0.68 | 92.2 | 0.0008 | 3632 | 164 | 20.01 | 421.3 | 6.762 | 6 | 29.8 | 10.248 | 0.0008 | 1576.373 | 1.9407 | 157.8211 | 81.323 | 3059.221 | 0.4694 | 0.7202
6.772 | 6 | 30.77 | 0.62 | 92.3 | 0.0015 | 3638 | 163 | 20.01 | 420.9 | 6.772 | 6 | 30.8 | 10.242 | 0.0015 | 1573.03 | 1.9395 | 157.124 | 81.0109 | 3050.956 | 0.4701 | 0.7209
6.782 | 6 | 31.77 | 0.63 | 92.43 | 0.0032 | 3670 | 162 | 20.01 | 418.7 | 6.782 | 6 | 31.8 | 10.243 | 0.0032 | 1570.049 | 1.9273 | 156.116 | 81.0004 | 3026.031 | 0.4772 | 0.7252
6.792 | 6 | 32.77 | 0.57 | 92.72 | 0.0047 | 3665 | 164 | 20.01 | 419.6 | 6.792 | 6 | 32.8 | 10.237 | 0.0047 | 1562.185 | 1.9303 | 158.3107 | 82.0116 | 3015.556 | 0.4754 | 0.7234
6.802 | 6 | 33.77 | 0.57 | 92.51 | 0.0035 | 3598 | 165 | 20.01 | 419.7 | 6.802 | 6 | 33.8 | 10.237 | 0.0035 | 1567.208 | 1.9557 | 159.276 | 81.4416 | 3065.002 | 0.4607 | 0.7231
6.812 | 6 | 34.77 | 0.57 | 92.55 | 0.0047 | 3607 | 166 | 20.01 | 417 | 6.812 | 6 | 34.8 | 10.237 | 0.0047 | 1566.248 | 1.9523 | 160.2413 | 82.0798 | 3057.73 | 0.4627 | 0.7283
6.822 | 6 | 35.77 | 0.57 | 92.66 | 0.0034 | 3620 | 168 | 20.01 | 413.2 | 6.822 | 6 | 35.8 | 10.237 | 0.0034 | 1563.617 | 1.9473 | 162.172 | 83.28 | 3044.844 | 0.4656 | 0.7359
6.832 | 6 | 36.77 | 0.52 | 92.61 | 0.003 | 3618 | 169 | 20.02 | 411.4 | 6.832 | 6 | 36.8 | 10.232 | 0.003 | 1564.048 | 1.949 | 163.3673 | 83.8202 | 3048.362 | 0.4646 | 0.7393
6.842 | 6 | 37.77 | 0.47 | 92.55 | 0.0031 | 3613 | 170 | 20.02 | 407.1 | 6.842 | 6 | 37.8 | 10.227 | 0.0031 | 1564.719 | 1.9519 | 164.5658 | 84.3114 | 3054.143 | 0.4629 | 0.7481
6.852 | 6 | 38.77 | 0.48 | 92.41 | 0.0048 | 3655 | 169 | 20.01 | 404.8 | 6.852 | 6 | 38.8 | 10.228 | 0.0048 | 1568.23 | 1.9358 | 163.5517 | 84.4883 | 3035.767 | 0.4723 | 0.7526
6.862 | 6 | 39.77 | 0.33 | 92.58 | 0.0047 | 3597 | 169 | 20.02 | 404.5 | 6.862 | 6 | 39.8 | 10.213 | 0.0047 | 1561.86 | 1.9607 | 164.2456 | 83.7693 | 3062.322 | 0.4578 | 0.7534
6.872 | 6 | 40.77 | 0.32 | 92.61 | 0.0035 | 3641 | 169 | 20.01 | 405.5 | 6.872 | 6 | 40.8 | 10.212 | 0.0035 | 1560.99 | 1.9441 | 164.2919 | 84.5078 | 3034.727 | 0.4675 | 0.7512
6.882 | 6 | 41.77 | 0.33 | 92.47 | 0.0055 | 3687 | 169 | 20.01 | 400.4 | 6.882 | 6 | 41.8 | 10.213 | 0.0055 | 1564.491 | 1.9267 | 164.2456 | 85.2483 | 3014.264 | 0.4776 | 0.7617
6.892 | 6 | 42.77 | 0.33 | 92.44 | 0.0065 | 3630 | 169 | 20.02 | 399.7 | 6.892 | 6 | 42.8 | 10.213 | 0.0065 | 1565.211 | 1.9481 | 164.2456 | 84.3115 | 3049.157 | 0.4652 | 0.7634
6.902 | 6 | 43.77 | 0.29 | 92.47 | 0.0147 | 3666 | 169 | 20.02 | 396.6 | 6.902 | 6 | 43.8 | 10.209 | 0.0147 | 1563.879 | 1.9353 | 164.4313 | 84.9658 | 3026.519 | 0.4726 | 0.7698
6.912 | 6 | 44.77 | 0.34 | 92.67 | 0.01 | 3595 | 169 | 20.02 | 395.7 | 6.912 | 6 | 44.8 | 10.214 | 0.01 | 1559.866 | 1.9613 | 164.1992 | 83.721 | 3059.313 | 0.4575 | 0.7718
6.922 | 6 | 45.77 | 0.34 | 92.56 | 0.0077 | 3644 | 169 | 20.01 | 392.7 | 6.922 | 6 | 45.8 | 10.214 | 0.0077 | 1562.49 | 1.9426 | 164.1992 | 84.5259 | 3035.278 | 0.4683 | 0.7782
6.932 | 6 | 46.77 | 0.35 | 92.57 | 0.007 | 3545 | 169 | 20.02 | 392.4 | 6.932 | 6 | 46.8 | 10.215 | 0.007 | 1562.404 | 1.9805 | 164.1528 | 82.8845 | 3094.343 | 0.4463 | 0.7789
6.942 | 6 | 47.77 | 0.36 | 92.53 | 0.0064 | 3657 | 170 | 20.02 | 390.8 | 6.942 | 6 | 47.8 | 10.216 | 0.0064 | 1563.514 | 1.9373 | 165.0775 | 85.2095 | 3029.017 | 0.4714 | 0.7825
6.952 | 6 | 48.77 | 0.36 | 92.56 | 0.0059 | 3605 | 170 | 20.02 | 391.2 | 6.952 | 6 | 48.8 | 10.216 | 0.0059 | 1562.796 | 1.957 | 165.0775 | 84.3505 | 3058.46 | 0.46 | 0.7815
6.962 | 6 | 49.77 | 0.35 | 92.64 | 0.0047 | 3662 | 173 | 20.01 | 390.7 | 6.962 | 6 | 49.8 | 10.215 | 0.0047 | 1560.733 | 1.9356 | 168.0381 | 86.8133 | 3020.997 | 0.4724 | 0.7827
6.972 | 6 | 50.77 | 0.29 | 92.58 | 0.0051 | 3645 | 176 | 20.02 | 391.4 | 6.972 | 6 | 50.8 | 10.209 | 0.0051 | 1561.248 | 1.9432 | 171.2421 | 88.1254 | 3033.759 | 0.468 | 0.7811
6.982 | 6 | 51.77 | 0.34 | 92.46 | 0.0071 | 3604 | 179 | 20.02 | 393.4 | 6.982 | 6 | 51.8 | 10.214 | 0.0071 | 1564.884 | 1.9578 | 173.9151 | 88.8315 | 3063.746 | 0.4595 | 0.7767
6.992 | 6 | 52.77 | 0.28 | 92.12 | 0.0068 | 3617 | 183 | 20.02 | 394.9 | 6.992 | 6 | 52.8 | 10.208 | 0.0068 | 1572.155 | 1.954 | 178.1032 | 91.1487 | 3071.967 | 0.4617 | 0.7736
7.002 | 6 | 53.77 | 0.37 | 92.12 | 0.0036 | 3567 | 186 | 20.03 | 397.6 | 7.002 | 6 | 53.8 | 10.217 | 0.0036 | 1573.541 | 1.9715 | 180.5632 | 91.5858 | 3102.268 | 0.4516 | 0.7678
7.012 | 6 | 54.77 | 0.37 | 92.43 | 0.007 | 3692 | 186 | 20.02 | 399.3 | 7.012 | 6 | 54.8 | 10.217 | 0.007 | 1566.064 | 1.9241 | 180.5632 | 93.8447 | 3013.207 | 0.4791 | 0.7642
7.022 | 6 | 55.77 | 0.47 | 92.52 | 0.0069 | 3645 | 187 | 20.03 | 401 | 7.022 | 6 | 55.8 | 10.227 | 0.0069 | 1565.437 | 1.9397 | 181.0223 | 93.3229 | 3036.546 | 0.47 | 0.7605
7.032 | 6 | 56.77 | 0.57 | 92.54 | 0.004 | 3622 | 188 | 20.02 | 401.2 | 7.032 | 6 | 56.8 | 10.237 | 0.004 | 1566.488 | 1.9465 | 181.4781 | 93.2307 | 3049.245 | 0.466 | 0.7602
7.042 | 6 | 57.77 | 0.57 | 92.93 | 0.0107 | 3729 | 188 | 20.03 | 402.4 | 7.042 | 6 | 57.8 | 10.237 | 0.0107 | 1557.195 | 1.9067 | 181.4781 | 95.1786 | 2969.12 | 0.4891 | 0.7577
7.052 | 6 | 58.77 | 0.59 | 93.33 | 0.0076 | 3659 | 190 | 20.03 | 401.9 | 7.052 | 6 | 58.8 | 10.239 | 0.0076 | 1548.08 | 1.9322 | 183.3054 | 94.8682 | 2991.219 | 0.4744 | 0.7587
7.062 | 6 | 59.77 | 0.74 | 92.96 | 0.0062 | 3578 | 190 | 20.03 | 402.5 | 7.062 | 6 | 59.8 | 10.254 | 0.0062 | 1559.069 | 1.9602 | 182.5332 | 93.1219 | 3056.015 | 0.4581 | 0.7573
7.072 | 6 | 60.77 | 0.7 | 92.47 | 0.006 | 3607 | 190 | 20.03 | 399.8 | 7.072 | 6 | 60.8 | 10.25 | 0.006 | 1570.159 | 1.9498 | 182.7387 | 93.7223 | 3061.478 | 0.4642 | 0.763
7.082 | 6 | 61.77 | 0.69 | 92.82 | 0.0039 | 3598 | 187 | 20.03 | 399.5 | 7.082 | 6 | 61.8 | 10.249 | 0.0039 | 1561.633 | 1.9534 | 179.9039 | 92.0969 | 3050.525 | 0.4621 | 0.7637
7.092 | 6 | 62.77 | 0.66 | 92.91 | 0.0071 | 3651 | 186 | 20.03 | 401.1 | 7.092 | 6 | 62.8 | 10.246 | 0.0071 | 1559.038 | 1.9339 | 179.093 | 92.6076 | 3015.01 | 0.4734 | 0.7604
7.102 | 6 | 63.77 | 0.57 | 93.09 | 0.0061 | 3639 | 184 | 20.03 | 400.5 | 7.102 | 6 | 63.8 | 10.237 | 0.0061 | 1553.414 | 1.9401 | 177.6169 | 91.5499 | 3013.795 | 0.4698 | 0.7616
7.112 | 6 | 64.77 | 0.52 | 92.98 | 0.0062 | 3661 | 184 | 20.03 | 399.9 | 7.112 | 6 | 64.8 | 10.232 | 0.0062 | 1555.251 | 1.9328 | 177.8674 | 92.0265 | 3005.967 | 0.474 | 0.7628
7.122 | 6 | 65.77 | 0.46 | 92.96 | 0.0057 | 3666 | 185 | 20.04 | 399.8 | 7.122 | 6 | 65.8 | 10.226 | 0.0057 | 1554.812 | 1.932 | 179.1368 | 92.7187 | 3003.971 | 0.4745 | 0.7631
7.132 | 6 | 66.77 | 0.42 | 92.82 | 0.0047 | 3656 | 187 | 20.04 | 400 | 7.132 | 6 | 66.8 | 10.222 | 0.0047 | 1557.519 | 1.9366 | 181.2779 | 93.6086 | 3016.217 | 0.4718 | 0.7627
7.142 | 6 | 67.77 | 0.36 | 92.52 | 0.0065 | 3626 | 188 | 20.04 | 397.4 | 7.142 | 6 | 67.8 | 10.216 | 0.0065 | 1563.753 | 1.949 | 182.5563 | 93.6653 | 3047.799 | 0.4646 | 0.7681
7.152 | 6 | 68.77 | 0.35 | 92.12 | 0.0055 | 3550 | 188 | 20.04 | 397.4 | 7.152 | 6 | 68.8 | 10.215 | 0.0055 | 1573.233 | 1.9785 | 182.6078 | 92.2942 | 3112.705 | 0.4475 | 0.7681
7.162 | 6 | 69.77 | 0.26 | 91.97 | 0.0052 | 3556 | 187 | 20.04 | 396.1 | 7.162 | 6 | 69.8 | 10.206 | 0.0052 | 1575.486 | 1.9779 | 182.0991 | 92.0652 | 3116.213 | 0.4478 | 0.7709
7.172 | 6 | 70.77 | 0.26 | 92.24 | 0.0088 | 3643 | 185 | 20.04 | 395.6 | 7.172 | 6 | 70.8 | 10.206 | 0.0088 | 1568.947 | 1.9445 | 180.1515 | 92.6472 | 3050.802 | 0.4672 | 0.7721
7.182 | 6 | 71.77 | 0.21 | 92.46 | 0.0074 | 3656 | 185 | 20.04 | 393.8 | 7.182 | 6 | 71.8 | 10.201 | 0.0074 | 1562.893 | 1.9405 | 180.4064 | 92.9672 | 3032.854 | 0.4695 | 0.7758
7.192 | 6 | 72.77 | 0.18 | 92.48 | 0.0068 | 3649 | 184 | 20.04 | 392.8 | 7.192 | 6 | 72.8 | 10.198 | 0.0068 | 1561.954 | 1.9437 | 179.5836 | 92.3904 | 3036.046 | 0.4677 | 0.778
7.202 | 6 | 73.77 | 0.16 | 92.54 | 0.0069 | 3659 | 183 | 20.05 | 392.1 | 7.202 | 6 | 73.8 | 10.196 | 0.0069 | 1560.214 | 1.9404 | 178.7087 | 92.1007 | 3027.379 | 0.4696 | 0.7796
7.212 | 6 | 74.77 | 0.17 | 92.55 | 0.0071 | 3632 | 183 | 20.04 | 391.4 | 7.212 | 6 | 74.8 | 10.197 | 0.0071 | 1560.128 | 1.9504 | 178.6581 | 91.6018 | 3042.839 | 0.4638 | 0.7811
7.222 | 6 | 75.77 | 0.14 | 92.49 | 0.0075 | 3591 | 181 | 20.04 | 391.2 | 7.222 | 6 | 75.8 | 10.194 | 0.0075 | 1561.103 | 1.9667 | 176.8557 | 89.927 | 3070.155 | 0.4544 | 0.7816
7.232 | 6 | 76.77 | 0.11 | 92.41 | 0.0064 | 3567 | 179 | 20.05 | 391.3 | 7.232 | 6 | 76.8 | 10.191 | 0.0064 | 1562.557 | 1.9766 | 175.0501 | 88.5635 | 3088.473 | 0.4486 | 0.7813
7.242 | 6 | 77.77 | 0.16 | 92.21 | 0.0063 | 3628 | 178 | 20.04 | 392.9 | 7.242 | 6 | 77.8 | 10.196 | 0.0063 | 1568.133 | 1.9521 | 173.8259 | 89.0461 | 3061.136 | 0.4628 | 0.7779
7.252 | 6 | 78.77 | 0.17 | 92.16 | 0.0066 | 3598 | 176 | 20.05 | 395.8 | 7.252 | 6 | 78.8 | 10.197 | 0.0066 | 1569.493 | 1.9634 | 171.8242 | 87.5145 | 3081.513 | 0.4563 | 0.7715
7.262 | 6 | 79.77 | 0.14 | 92.23 | 0.0063 | 3645 | 173 | 20.05 | 398 | 7.262 | 6 | 79.8 | 10.194 | 0.0063 | 1567.343 | 1.946 | 169.0389 | 86.8638 | 3050.085 | 0.4663 | 0.7669
7.272 | 6 | 80.77 | 0.12 | 92.55 | 0.0062 | 3659 | 170 | 20.04 | 400.4 | 7.272 | 6 | 80.8 | 10.192 | 0.0062 | 1559.363 | 1.9411 | 166.2017 | 85.6214 | 3026.916 | 0.4692 | 0.7619
7.282 | 6 | 81.77 | 0.09 | 92.64 | 0.0065 | 3651 | 168 | 20.49 | 403.1 | 7.282 | 6 | 81.8 | 10.189 | 0.0065 | 1556.761 | 1.9447 | 164.3859 | 84.5298 | 3027.448 | 0.4671 | 0.7562
7.292 | 6 | 82.77 | 0.11 | 92.67 | 0.0063 | 3623 | 165 | 21.74 | 404.5 | 7.292 | 6 | 82.8 | 10.191 | 0.0063 | 1556.353 | 1.955 | 161.359 | 82.5386 | 3042.597 | 0.4612 | 0.7533
7.302 | 6 | 83.77 | 0.12 | 92.82 | 0.0063 | 3635 | 163 | 21.91 | 405.3 | 7.302 | 6 | 83.8 | 10.192 | 0.0063 | 1552.948 | 1.9502 | 159.3581 | 81.7139 | 3028.551 | 0.4639 | 0.7516
7.312 | 6 | 84.77 | 0.17 | 92.85 | 0.0063 | 3646 | 162 | 22.06 | 404.8 | 7.312 | 6 | 84.8 | 10.197 | 0.0063 | 1553 | 1.9451 | 158.1564 | 81.3113 | 3020.697 | 0.4669 | 0.7527
7.322 | 6 | 85.77 | 0.21 | 92.87 | 0.0054 | 3667 | 160 | 22.21 | 406.4 | 7.322 | 6 | 85.8 | 10.201 | 0.0054 | 1553.136 | 1.9364 | 156.0271 | 80.5756 | 3007.504 | 0.4719 | 0.7494
7.332 | 6 | 86.77 | 0.17 | 92.74 | 0.0038 | 3606 | 159 | 22.33 | 408.3 | 7.332 | 6 | 86.8 | 10.197 | 0.0038 | 1555.606 | 1.9603 | 155.2276 | 79.1854 | 3049.464 | 0.4581 | 0.7455
7.342 | 6 | 87.77 | 0.22 | 92.82 | 0.0061 | 3674 | 158 | 22.43 | 407.5 | 7.342 | 6 | 87.8 | 10.202 | 0.0061 | 1554.472 | 1.9336 | 154.0332 | 79.6615 | 3005.724 | 0.4736 | 0.7471
7.352 | 6 | 88.77 | 0.27 | 92.95 | 0.0051 | 3618 | 157 | 22.53 | 391.4 | 7.352 | 6 | 88.8 | 10.207 | 0.0051 | 1552.159 | 1.9538 | 152.8421 | 78.2283 | 3032.601 | 0.4618 | 0.7812
7.362 | 6 | 89.77 | 0.32 | 93 | 0.0053 | 3649 | 154 | 22.62 | 389.8 | 7.362 | 6 | 89.8 | 10.212 | 0.0053 | 1551.74 | 1.9411 | 149.7098 | 77.1269 | 3012.057 | 0.4692 | 0.7848
7.372 | 6 | 90.77 | 0.42 | 93.01 | 0.0053 | 3632 | 152 | 22.68 | 390.8 | 7.372 | 6 | 90.8 | 10.222 | 0.0053 | 1553.023 | 1.9456 | 147.3489 | 75.7341 | 3021.573 | 0.4666 | 0.7824
7.382 | 6 | 91.77 | 0.57 | 93.01 | 0.0052 | 3661 | 150 | 22.74 | 389.2 | 7.382 | 6 | 91.8 | 10.237 | 0.0052 | 1555.302 | 1.9318 | 144.7964 | 74.9525 | 3004.597 | 0.4746 | 0.7861
7.392 | 6 | 92.77 | 0.67 | 93.19 | 0.0054 | 3660 | 147 | 22.81 | 389.3 | 7.392 | 6 | 92.8 | 10.247 | 0.0054 | 1552.576 | 1.9303 | 141.5014 | 73.3043 | 2996.983 | 0.4754 | 0.7859
7.402 | 6 | 93.77 | 0.74 | 93.23 | 0.0052 | 3623 | 146 | 22.87 | 390.2 | 7.402 | 6 | 93.8 | 10.254 | 0.0052 | 1552.695 | 1.9429 | 140.2624 | 72.1907 | 3016.797 | 0.4681 | 0.7839
7.412 | 6 | 94.77 | 0.84 | 93.1 | 0.0043 | 3633 | 144 | 22.92 | 390.5 | 7.412 | 6 | 94.8 | 10.264 | 0.0043 | 1557.275 | 1.9373 | 137.9527 | 71.2099 | 3016.86 | 0.4714 | 0.783
7.422 | 6 | 95.77 | 0.9 | 92.98 | 0.0039 | 3655 | 142 | 22.98 | 390.3 | 7.422 | 6 | 95.8 | 10.27 | 0.0039 | 1561.027 | 1.9279 | 135.8077 | 70.4442 | 3009.465 | 0.4769 | 0.7836
7.432 | 6 | 96.77 | 1.31 | 93.29 | 0.0036 | 3697 | 141 | 23.03 | 388.9 | 7.432 | 6 | 96.8 | 10.311 | 0.0036 | 1559.909 | 1.9047 | 133.3117 | 69.9914 | 2971.141 | 0.4903 | 0.7867
7.442 | 6 | 97.77 | 1.46 | 93.48 | 0.0027 | 3559 | 140 | 23.08 | 388.4 | 7.442 | 6 | 97.8 | 10.326 | 0.0027 | 1557.701 | 1.9538 | 131.8131 | 67.4653 | 3043.424 | 0.4618 | 0.7878
7.452 | 6 | 98.77 | 1.51 | 93.48 | 0.0022 | 3736 | 139 | 23.12 | 387.6 | 7.452 | 6 | 98.8 | 10.331 | 0.0022 | 1558.455 | 1.8868 | 130.6892 | 69.2638 | 2940.546 | 0.5007 | 0.7896
7.462 | 6 | 99.77 | 3.09 | 94.15 | 0.0013 | 3750 | 137 | 23.19 | 385.4 | 7.462 | 6 | 99.8 | 10.489 | 0.0013 | 1566.458 | 1.8535 | 123.3055 | 66.5275 | 2903.354 | 0.52 | 0.7945
7.472 | 6 | 100.77 | 3.41 | 94.18 | 0.0007 | 3712 | 135 | 23.24 | 380.1 | 7.472 | 6 | 100.8 | 10.521 | 0.0007 | 1570.533 | 1.8613 | 120.4468 | 64.7113 | 2923.227 | 0.5155 | 0.8069
7.482 | 6 | 101.77 | 3.46 | 95.44 | 0.0001 | 3709 | 132 | 23.29 | 368.7 | 7.482 | 6 | 101.8 | 10.526 | 0.0001 | 1542.271 | 1.8615 | 117.6097 | 63.1806 | 2870.913 | 0.5154 | 0.8344
7.492 | 6 | 102.77 | 3.77 | 94.36 | 0.002 | 3615 | 129 | 23.33 | 345.7 | 7.492 | 6 | 102.8 | 10.557 | 0.002 | 1571.684 | 1.8901 | 113.9705 | 60.2978 | 2970.683 | 0.4988 | 0.8958
7.502 | 6 | 103.77 | 3.57 | 94.96 | 0.0004 | 3662 | 124 | 23.38 | 309.2 | 7.502 | 6 | 103.8 | 10.537 | 0.0004 | 1554.818 | 1.8765 | 110.151 | 58.701 | 2917.578 | 0.5067 | 1.0132
7.512 | 6 | 104.77 | 3.65 | 94.88 | 0.0002 | 3653 | 117 | 23.42 | 257.5 | 7.512 | 6 | 104.8 | 10.545 | 0.0002 | 1557.837 | 1.8783 | 103.7066 | 55.2122 | 2926.128 | 0.5056 | 1.2398
7.522 | 6 | 105.77 | 3.44 | 94.76 | 0.0003 | 3681 | 106 | 23.46 | 199.6 | 7.522 | 6 | 105.8 | 10.524 | 0.0003 | 1557.496 | 1.8719 | 94.4957 | 50.4811 | 2915.481 | 0.5093 | 1.642
7.532 | 6 | 106.77 | 3.44 | 94.11 | 0.002 | 3736 | 90 | 23.5 | 151.6 | 7.532 | 6 | 106.8 | 10.524 | 0.002 | 1572.624 | 1.8522 | 80.2322 | 43.3165 | 2912.864 | 0.5207 | 2.2244
7.542 | 6 | 107.77 | 3.48 | 95.31 | 0.0006 | 4067 | 71 | 23.54 | 119.7 | 7.542 | 6 | 107.8 | 10.528 | 0.0006 | 1545.508 | 1.7411 | 63.2253 | 36.3142 | 2690.826 | 0.5852 | 2.8881
7.552 | 6 | 108.77 | 2.93 | 999 | 0 | 11210 | 51 | 23.58 | 102.5 | 7.552 | 6 | 108.8 | 10.473 | 0 | 107.768 | 0.6222 | 46.1039 | 74.0943 | 67.0567 | 1.2342 | 3.4282

## Proc Param
Processing Parameters
CT | RCT=11.45 | W=1.27
PWAmp | A=1 | B=0
PWVel | PTO=27.19
Den1 | A=9.889801E-04 | B=-.1104 | C=10.002
MS1 | A=1 | B=0 | Den=0 | LD=14
FP | MGD=2.75 | WD=1.026
RES | A=567.302 | B=-1.103549 | p=0