## TN336_JPC5-05_sec1_t2
Geotek MSCL 7.9 - TN336_JPC4-04_sec1_t2.raw created at 12:45:35 on 1/20/2016. | [9 empty] | Geotek MSCL 7.9 - TN336_JPC4-04_sec1_t2.out created at 12:46:46 on 1/20/2016.
Core Depth | Section | Sect Depth | CTD | Tr. Time | PW Amp | A Gamma | Mag Sus | Temp | NC Res | SB DEPTH | SECT NUM | SECT DEPTH | CT | PWAmp | PWVel | Den1 | MS1 | MS1 | Imp | FP | RES
m |  | cm | mm | ｵsec |  | cps | SI x 10^-5 | ｰC | mV | m |  | cm | cm |  | m/s | g/cc | SI x 10^-5 | x 10^-8 (m^3/kg) |  |  | Ohm.m
0.01 | 1 | 1 | 7.5 | 999 | 0 | 1466 | 7 | 21.14 | 212 | 0.01 | 1 | 1 | 10.93 | 0 | [6 empty] | 1.6656
0.02 | 1 | 2 | 7.25 | 999 | 0 | 1528 | 8 | 21.15 | 309.4 | 0.02 | 1 | 2 | 10.905 | 0 | 112.1614 | 3.2356 | 6.4414 |  |  | -0.2816 | 1.0721
0.03 | 1 | 3 | 6.72 | 999 | 0 | 1739 | 9 | 21.16 | 412.3 | 0.03 | 1 | 3 | 10.852 | 0 | 111.6162 | 3.0027 | 7.3481 | 2.4472 | 335.1472 | -0.1466 | 0.767
0.04 | 1 | 4 | 6.22 | 999 | 0 | 1683 | 9 | 21.16 | 499.6 | 0.04 | 1 | 4 | 10.802 | 0 | 111.102 | 3.0776 | 7.4457 | 2.4193 | 341.9298 | -0.19 | 0.6133
0.05 | 1 | 5 | 1.79 | 128.44 | 0.0001 | 1629 | 10 | 21.16 | 558.5 | 0.05 | 1 | 5 | 10.359 | 0.0001 | 1018.584 | 3.2741 | 9.3291 | 2.8494 | 3334.963 | -0.304 | 0.5385
0.06 | 1 | 6 | 0.68 | 99.02 | 0.0001 | 1546 | 10 | 21.16 | 597.3 | 0.06 | 1 | 6 | 10.248 | 0.0001 | 1417.82 | 3.4181 | 9.6232 | 2.8154 | 4846.235 | -0.3875 | 0.4979
0.07 | 1 | 7 | 0.67 | 93.56 | 0.0012 | 1516 | 10 | 21.14 | 624 | 0.07 | 1 | 7 | 10.247 | 0.0012 | 1533.523 | 3.4602 | 9.6259 | 2.7819 | 5306.349 | -0.412 | 0.4732
0.08 | 1 | 8 | 0.53 | 94.49 | 0.0017 | 1493 | 11 | 21.12 | 639.3 | 0.08 | 1 | 8 | 10.233 | 0.0017 | 1510.406 | 3.4981 | 10.6304 | 3.0389 | 5283.546 | -0.4339 | 0.46
0.09 | 1 | 9 | 0.55 | 94.04 | 0.0015 | 1480 | 11 | 21.13 | 647.1 | 0.09 | 1 | 9 | 10.235 | 0.0015 | 1520.802 | 3.5166 | 10.6244 | 3.0213 | 5347.98 | -0.4446 | 0.4535
0.1 | 1 | 10 | 0.57 | 94.24 | 0.0057 | 1508 | 10 | 21.12 | 650.2 | 0.1 | 1 | 10 | 10.237 | 0.0057 | 1516.593 | 3.475 | 9.6531 | 2.7778 | 5270.203 | -0.4206 | 0.451
0.11 | 1 | 11 | 0.51 | 94.48 | 0.0034 | 1525 | 11 | 21.11 | 650.8 | 0.11 | 1 | 11 | 10.231 | 0.0034 | 1510.333 | 3.4529 | 10.6364 | 3.0804 | 5215.071 | -0.4077 | 0.4505
0.12 | 1 | 12 | 0.51 | 94.14 | 0.0017 | 1611 | 10 | 21.12 | 652.7 | 0.12 | 1 | 12 | 10.231 | 0.0017 | 1517.953 | 3.3378 | 9.6694 | 2.8969 | 5066.647 | -0.341 | 0.449
0.13 | 1 | 13 | 0.51 | 99.96 | 0.0006 | 1484 | 10 | 21.12 | 656.7 | 0.13 | 1 | 13 | 10.231 | 0.0006 | 1397.296 | 3.512 | 9.6694 | 2.7533 | 4907.307 | -0.442 | 0.4458
0.14 | 1 | 14 | 0.45 | 98.56 | 0.0004 | 1503 | 10 | 21.12 | 657.7 | 0.14 | 1 | 14 | 10.225 | 0.0004 | 1423.698 | 3.4863 | 9.6858 | 2.7782 | 4963.447 | -0.4271 | 0.445
0.15 | 1 | 15 | 0.46 | 93.91 | 0.0008 | 1521 | 10 | 21.12 | 657.2 | 0.15 | 1 | 15 | 10.226 | 0.0008 | 1522.406 | 3.4603 | 9.6831 | 2.7984 | 5267.911 | -0.412 | 0.4454
0.16 | 1 | 16 | 0.57 | 94.13 | 0.0015 | 1464 | 9 | 21.12 | 657.3 | 0.16 | 1 | 16 | 10.237 | 0.0015 | 1519.068 | 3.5398 | 8.6878 | 2.4543 | 5377.266 | -0.4581 | 0.4453
0.17 | 1 | 17 | 0.51 | 94.59 | 0.002 | 1505 | 10 | 21.11 | 654.7 | 0.17 | 1 | 17 | 10.231 | 0.002 | 1507.885 | 3.4814 | 9.6694 | 2.7775 | 5249.518 | -0.4242 | 0.4474
0.18 | 1 | 18 | 0.48 | 94.11 | 0.0013 | 1540 | 9 | 21.12 | 650.3 | 0.18 | 1 | 18 | 10.228 | 0.0013 | 1518.183 | 3.433 | 8.7099 | 2.5371 | 5211.975 | -0.3962 | 0.451
0.19 | 1 | 19 | 0.51 | 94.17 | 0.0005 | 1565 | 9 | 21.12 | 644.7 | 0.19 | 1 | 19 | 10.231 | 0.0005 | 1517.277 | 3.398 | 8.7025 | 2.5611 | 5155.698 | -0.3759 | 0.4555
0.2 | 1 | 20 | 0.51 | 101.29 | 0.0003 | 1535 | 9 | 21.12 | 642.9 | 0.2 | 1 | 20 | 10.231 | 0.0003 | 1372.368 | 3.439 | 8.7025 | 2.5306 | 4719.508 | -0.3996 | 0.457
0.21 | 1 | 21 | 0.46 | 98.27 | 0.0003 | 1532 | 9 | 21.11 | 643 | 0.21 | 1 | 21 | 10.226 | 0.0003 | 1429.61 | 3.4448 | 8.7148 | 2.5298 | 4924.737 | -0.403 | 0.4569
0.22 | 1 | 22 | 0.51 | 93.85 | 0.0004 | 1512 | 8 | 21.12 | 643.6 | 0.22 | 1 | 22 | 10.231 | 0.0004 | 1524.512 | 3.4713 | 7.7355 | 2.2284 | 5292.103 | -0.4184 | 0.4564
0.23 | 1 | 23 | 0.49 | 94.21 | 0.001 | 1528 | 8 | 21.12 | 650.1 | 0.23 | 1 | 23 | 10.229 | 0.001 | 1516.081 | 3.4494 | 7.7399 | 2.2438 | 5229.559 | -0.4057 | 0.4511
0.24 | 1 | 24 | 0.45 | 106.52 | 0.0007 | 1569 | 9 | 21.12 | 647 | 0.24 | 1 | 24 | 10.225 | 0.0007 | 1281.65 | 3.3946 | 8.7172 | 2.5679 | 4350.724 | -0.3739 | 0.4537
0.25 | 1 | 25 | 0.56 | 107.97 | 0.0004 | 1516 | 8 | 21.12 | 645.7 | 0.25 | 1 | 25 | 10.236 | 0.0004 | 1260.126 | 3.464 | 7.7246 | 2.23 | 4365.016 | -0.4141 | 0.4547
0.26 | 1 | 26 | 0.51 | 107.9 | 0.0003 | 1496 | 8 | 21.13 | 649 | 0.26 | 1 | 26 | 10.231 | 0.0003 | 1260.596 | 3.4944 | 7.7355 | 2.2137 | 4405.036 | -0.4318 | 0.452
0.27 | 1 | 27 | 0.51 | 108.43 | 0.0003 | 1490 | 8 | 21.13 | 651.1 | 0.27 | 1 | 27 | 10.231 | 0.0003 | 1252.418 | 3.5032 | 7.7355 | 2.2082 | 4387.434 | -0.4369 | 0.4503
0.28 | 1 | 28 | 0.51 | 116.9 | 0.0002 | 1482 | 8 | 21.12 | 653.5 | 0.28 | 1 | 28 | 10.231 | 0.0002 | 1134.76 | 3.515 | 7.7355 | 2.2007 | 3988.638 | -0.4437 | 0.4484
0.29 | 1 | 29 | 0.59 | 112.26 | 0.0004 | 1495 | 8 | 21.13 | 656.5 | 0.29 | 1 | 29 | 10.239 | 0.0004 | 1197.264 | 3.4931 | 7.7181 | 2.2095 | 4182.2 | -0.4311 | 0.446
0.3 | 1 | 30 | 0.56 | 118.08 | 0.0002 | 1500 | 8 | 21.14 | 660.5 | 0.3 | 1 | 30 | 10.236 | 0.0002 | 1120.648 | 3.4869 | 7.7246 | 2.2153 | 3907.581 | -0.4274 | 0.4429
0.31 | 1 | 31 | 0.56 | 124.95 | 0.0001 | 1479 | 8 | 21.13 | 635.8 | 0.31 | 1 | 31 | 10.236 | 0.0001 | 1042.256 | 3.5177 | 7.7246 | 2.1959 | 3666.338 | -0.4453 | 0.4629
0.32 | 1 | 32 | 0.66 | 124.72 | 0.0001 | 1481 | 9 | 21.14 | 625.2 | 0.32 | 1 | 32 | 10.246 | 0.0001 | 1045.724 | 3.5113 | 8.6658 | 2.468 | 3671.844 | -0.4416 | 0.4721
0.33 | 1 | 33 | 0.61 | 146.99 | 0.0001 | 1462 | 9 | 21.14 | 617.9 | 0.33 | 1 | 33 | 10.241 | 0.0001 | 851.6424 | 3.5415 | 8.678 | 2.4504 | 3016.085 | -0.4591 | 0.4786
0.34 | 1 | 34 | 0.62 | 145.49 | 0.0001 | 1523 | 8 | 21.14 | 611.5 | 0.34 | 1 | 34 | 10.242 | 0.0001 | 862.4841 | 3.452 | 7.7116 | 2.2339 | 2977.321 | -0.4072 | 0.4845
0.35 | 1 | 35 | 0.66 | 127.87 | 0.0001 | 1496 | 8 | 21.13 | 607.5 | 0.35 | 1 | 35 | 10.246 | 0.0001 | 1013.151 | 3.4893 | 7.7029 | 2.2076 | 3535.179 | -0.4288 | 0.4882
0.36 | 1 | 36 | 0.68 | 121.37 | 0.0001 | 1478 | 8 | 21.14 | 606.8 | 0.36 | 1 | 36 | 10.248 | 0.0001 | 1082.955 | 3.5151 | 7.6986 | 2.1902 | 3806.649 | -0.4438 | 0.4889
0.37 | 1 | 37 | 0.62 | 108.7 | 0.0003 | 1526 | 8 | 21.14 | 604.3 | 0.37 | 1 | 37 | 10.242 | 0.0003 | 1249.634 | 3.4478 | 7.7116 | 2.2367 | 4308.507 | -0.4048 | 0.4912
0.38 | 1 | 38 | 0.65 | 121.08 | 0.0003 | 1475 | 8 | 21.14 | 599.4 | 0.38 | 1 | 38 | 10.245 | 0.0003 | 1085.966 | 3.5206 | 7.7051 | 2.1886 | 3823.202 | -0.447 | 0.4959
0.39 | 1 | 39 | 0.68 | 121.56 | 0.0001 | 1483 | 8 | 21.14 | 595.5 | 0.39 | 1 | 39 | 10.248 | 0.0001 | 1080.785 | 3.5077 | 7.6986 | 2.1948 | 3791.017 | -0.4395 | 0.4997
0.4 | 1 | 40 | 0.61 | 128.53 | 0.0001 | 1447 | 8 | 21.14 | 590.9 | 0.4 | 1 | 40 | 10.241 | 0.0001 | 1006.091 | 3.5645 | 7.7138 | 2.1641 | 3586.183 | -0.4724 | 0.5042
0.41 | 1 | 41 | 0.79 | 100.41 | 0.0002 | 1506 | 8 | 21.23 | 584.6 | 0.41 | 1 | 41 | 10.259 | 0.0002 | 1392.561 | 3.4704 | 7.6748 | 2.2115 | 4832.802 | -0.4179 | 0.5105
0.42 | 1 | 42 | 0.84 | 127.35 | 0.0001 | 1467 | 8 | 21.23 | 580.3 | 0.42 | 1 | 42 | 10.264 | 0.0001 | 1020.177 | 3.526 | 7.664 | 2.1736 | 3597.156 | -0.4501 | 0.515
0.43 | 1 | 43 | 0.84 | 120.92 | 0.0001 | 1434 | 8 | 21.24 | 578.1 | 0.43 | 1 | 43 | 10.264 | 0.0001 | 1089.828 | 3.5767 | 7.664 | 2.1428 | 3898.009 | -0.4795 | 0.5173
0.44 | 1 | 44 | 0.9 | 121.59 | 0.0001 | 1470 | 9 | 21.23 | 575.1 | 0.44 | 1 | 44 | 10.27 | 0.0001 | 1082.762 | 3.5195 | 8.6075 | 2.4457 | 3810.728 | -0.4463 | 0.5204
0.45 | 1 | 45 | 0.95 | 122.67 | 0.0001 | 1455 | 8 | 21.24 | 571.2 | 0.45 | 1 | 45 | 10.275 | 0.0001 | 1071.094 | 3.5404 | 7.6404 | 2.1581 | 3792.107 | -0.4585 | 0.5245
0.46 | 1 | 46 | 0.95 | 144.03 | 0.0001 | 1458 | 8 | 21.24 | 569.2 | 0.46 | 1 | 46 | 10.275 | 0.0001 | 876.0338 | 3.5358 | 7.6404 | 2.1608 | 3097.514 | -0.4558 | 0.5267
0.47 | 1 | 47 | 0.89 | 125.02 | 0.0001 | 1476 | 9 | 21.24 | 566 | 0.47 | 1 | 47 | 10.269 | 0.0001 | 1044.872 | 3.5108 | 8.6099 | 2.4524 | 3668.377 | -0.4413 | 0.5302
0.48 | 1 | 48 | 0.9 | 125.87 | 0.0001 | 1495 | 9 | 21.24 | 564 | 0.48 | 1 | 48 | 10.27 | 0.0001 | 1036.013 | 3.4826 | 8.6075 | 2.4716 | 3608.006 | -0.4249 | 0.5324
0.49 | 1 | 49 | 0.87 | 126.82 | 0.0001 | 1466 | 9 | 21.24 | 562.9 | 0.49 | 1 | 49 | 10.267 | 0.0001 | 1025.879 | 3.5265 | 8.6148 | 2.4429 | 3617.749 | -0.4504 | 0.5336
0.5 | 1 | 50 | 0.88 | 127.38 | 0.0001 | 1480 | 9 | 21.24 | 560.7 | 0.5 | 1 | 50 | 10.268 | 0.0001 | 1020.27 | 3.5053 | 8.6124 | 2.457 | 3576.302 | -0.4381 | 0.5361
0.51 | 1 | 51 | 0.87 | 145.01 | 0.0001 | 1488 | 9 | 21.26 | 560 | 0.51 | 1 | 51 | 10.267 | 0.0001 | 868.0984 | 3.4938 | 8.6148 | 2.4657 | 3032.975 | -0.4314 | 0.5368
0.52 | 1 | 52 | 0.58 | 140.34 | 0.0001 | 1463 | 9 | 21.25 | 560.3 | 0.52 | 1 | 52 | 10.238 | 0.0001 | 901.2324 | 3.541 | 8.6853 | 2.4528 | 3191.276 | -0.4588 | 0.5365
0.53 | 1 | 53 | 0.77 | 141.46 | 0.0001 | 1495 | 9 | 21.26 | 564.7 | 0.53 | 1 | 53 | 10.257 | 0.0001 | 894.0899 | 3.487 | 8.639 | 2.4775 | 3117.693 | -0.4275 | 0.5316
0.54 | 1 | 54 | 0.68 | 143.59 | 0.0001 | 1477 | 9 | 21.25 | 568.2 | 0.54 | 1 | 54 | 10.248 | 0.0001 | 877.0219 | 3.5165 | 8.6609 | 2.4629 | 3084.087 | -0.4446 | 0.5278
0.55 | 1 | 55 | 0.62 | 143.97 | 0.0001 | 1459 | 9 | 21.25 | 570.8 | 0.55 | 1 | 55 | 10.242 | 0.0001 | 873.6671 | 3.5457 | 8.6756 | 2.4468 | 3097.768 | -0.4615 | 0.525
0.56 | 1 | 56 | 0.68 | 145.66 | 0.0001 | 1486 | 9 | 21.25 | 572.3 | 0.56 | 1 | 56 | 10.248 | 0.0001 | 861.7558 | 3.5032 | 8.6609 | 2.4723 | 3018.929 | -0.4369 | 0.5234
0.57 | 1 | 57 | 0.67 | 125.11 | 0.0001 | 1467 | 9 | 21.24 | 572.8 | 0.57 | 1 | 57 | 10.247 | 0.0001 | 1041.679 | 3.5319 | 8.6634 | 2.4529 | 3679.067 | -0.4535 | 0.5229
0.58 | 1 | 58 | 0.68 | 124.37 | 0.0001 | 1448 | 9 | 21.24 | 577.9 | 0.58 | 1 | 58 | 10.248 | 0.0001 | 1049.677 | 3.5605 | 8.6609 | 2.4325 | 3737.368 | -0.4701 | 0.5175
0.59 | 1 | 59 | 0.69 | 120.85 | 0.0001 | 1421 | 9 | 21.24 | 587.4 | 0.59 | 1 | 59 | 10.249 | 0.0001 | 1089.045 | 3.6026 | 8.6585 | 2.4034 | 3923.359 | -0.4945 | 0.5077
0.6 | 1 | 60 | 0.68 | 121.3 | 0.0001 | 1510 | 9 | 21.25 | 579.2 | 0.6 | 1 | 60 | 10.248 | 0.0001 | 1083.756 | 3.4684 | 8.6609 | 2.4971 | 3758.941 | -0.4167 | 0.5161
0.61 | 1 | 61 | 0.57 | 127.64 | 0.0001 | 1468 | 9 | 21.25 | 539 | 0.61 | 1 | 61 | 10.237 | 0.0001 | 1014.569 | 3.5338 | 8.6878 | 2.4585 | 3585.288 | -0.4546 | 0.5613
0.62 | 1 | 62 | 0.68 | 125.42 | 0.0001 | 1457 | 9 | 21.26 | 533.7 | 0.62 | 1 | 62 | 10.248 | 0.0001 | 1038.508 | 3.5467 | 8.6609 | 2.442 | 3683.256 | -0.4621 | 0.5677
0.63 | 1 | 63 | 0.73 | 144.94 | 0.0001 | 1492 | 9 | 21.26 | 529.1 | 0.63 | 1 | 63 | 10.253 | 0.0001 | 867.4281 | 3.4927 | 8.6487 | 2.4762 | 3029.694 | -0.4308 | 0.5735
0.64 | 1 | 64 | 0.68 | 144.75 | 0.0001 | 1461 | 9 | 21.25 | 526.2 | 0.64 | 1 | 64 | 10.248 | 0.0001 | 868.401 | 3.5406 | 8.6609 | 2.4462 | 3074.653 | -0.4586 | 0.5772
0.65 | 1 | 65 | 0.8 | 127.51 | 0.0001 | 1523 | 10 | 21.26 | 524.4 | 0.65 | 1 | 65 | 10.26 | 0.0001 | 1018.16 | 3.446 | 9.5908 | 2.7832 | 3508.553 | -0.4037 | 0.5795
0.66 | 1 | 66 | 0.89 | 128.6 | 0.0001 | 1468 | 9 | 21.27 | 524.4 | 0.66 | 1 | 66 | 10.269 | 0.0001 | 1008.148 | 3.5228 | 8.6099 | 2.4441 | 3551.497 | -0.4483 | 0.5795
0.67 | 1 | 67 | 0.74 | 128.68 | 0.0001 | 1460 | 10 | 21.27 | 524.1 | 0.67 | 1 | 67 | 10.254 | 0.0001 | 1005.886 | 3.54 | 9.607 | 2.7138 | 3560.874 | -0.4583 | 0.5799
0.68 | 1 | 68 | 0.87 | 128.91 | 0.0001 | 1426 | 9 | 21.28 | 517.4 | 0.68 | 1 | 68 | 10.267 | 0.0001 | 1004.894 | 3.5883 | 8.6148 | 2.4008 | 3605.856 | -0.4863 | 0.5887
0.69 | 1 | 69 | 0.92 | 128.29 | 0.0001 | 1437 | 10 | 21.29 | 518.8 | 0.69 | 1 | 69 | 10.272 | 0.0001 | 1011.521 | 3.5692 | 9.5586 | 2.678 | 3610.36 | -0.4752 | 0.5869
0.7 | 1 | 70 | 0.92 | 99.4 | 0.0002 | 1443 | 10 | 21.29 | 519.2 | 0.7 | 1 | 70 | 10.272 | 0.0002 | 1413.708 | 3.5599 | 9.5586 | 2.6851 | 5032.656 | -0.4698 | 0.5863
0.71 | 1 | 71 | 1.42 | 94.91 | 0.0006 | 1455 | 10 | 21.29 | 521.1 | 0.71 | 1 | 71 | 10.322 | 0.0006 | 1514.156 | 3.5243 | 9.4257 | 2.6745 | 5336.318 | -0.4491 | 0.5838
0.72 | 1 | 72 | 4.01 | 101.33 | 0.0001 | 1407 | 10 | 21.3 | 523 | 0.72 | 1 | 72 | 10.581 | 0.0001 | 1418.555 | 3.5114 | 8.7775 | 2.4997 | 4981.156 | -0.4417 | 0.5814
0.73 | 1 | 73 | 3.89 | 100.07 | 0.0002 | 1381 | 11 | 21.3 | 522.2 | 0.73 | 1 | 73 | 10.569 | 0.0002 | 1441.293 | 3.5573 | 9.6868 | 2.7231 | 5127.066 | -0.4683 | 0.5823
0.74 | 1 | 74 | 3.95 | 999 | 0 | 1398 | 10 | 21.3 | 516.4 | 0.74 | 1 | 74 | 10.575 | 0 | 108.7672 | 3.5277 | 8.7918 | 2.4922 | 383.7014 | -0.4511 | 0.59
0.75 | 1 | 75 | 3.73 | 100.7 | 0.0001 | 1397 | 10 | 21.31 | 499.6 | 0.75 | 1 | 75 | 10.553 | 0.0001 | 1426.852 | 3.5367 | 8.8445 | 2.5008 | 5046.333 | -0.4563 | 0.6132
0.76 | 1 | 76 | 3.49 | 999 | 0 | 1427 | 9 | 21.32 | 464.2 | 0.76 | 1 | 76 | 10.529 | 0 | 108.2941 | 3.4975 | 8.0123 | 2.2909 | 378.7542 | -0.4336 | 0.6681
0.77 | 1 | 77 | 3.42 | 999 | 0 | 1406 | 9 | 21.32 | 405.6 | 0.77 | 1 | 77 | 10.522 | 0 | 108.2221 | 3.5327 | 8.0276 | 2.2724 | 382.3171 | -0.454 | 0.7818
0.78 | 1 | 78 | 3.36 | 95.42 | 0.0003 | 1390 | 8 | 21.33 | 321.9 | 0.78 | 1 | 78 | 10.516 | 0.0003 | 1531.159 | 3.5605 | 7.1473 | 2.0074 | 5451.637 | -0.4701 | 1.0239
0.79 | 1 | 79 | 2.99 | 95.69 | 0.0025 | 1425 | 7 | 21.32 | 233.5 | 0.79 | 1 | 79 | 10.479 | 0.0025 | 1519.797 | 3.5173 | 6.3176 | 1.7962 | 5345.515 | -0.445 | 1.4884
0.8 | 1 | 80 | 2.84 | 96.13 | 0.0008 | 2102 | 5 | 21.34 | 166.2 | 0.8 | 1 | 80 | 10.464 | 0.0008 | 1507.998 | 2.7733 | 4.5312 | 1.6339 | 4182.118 | -0.0135 | 2.2121