## TN336_TC1-01
Geotek MSCL 7.9 - TN336_TC1-01.raw created at 5:48:47 on 1/19/2016. | [9 empty] | Geotek MSCL 7.9 - TN336_TC1-01.out created at 11:03:15 on 1/19/2016.
Core Depth | Section | Sect Depth | CTD | Tr. Time | PW Amp | A Gamma | Mag Sus | Temp | NC Res | SB DEPTH | SECT NUM | SECT DEPTH | CT | PWAmp | PWVel | Den1 | MS1 | MS1 | Imp | FP | RES
m |  | cm | mm | ｵsec |  | cps | SI x 10^-5 | ｰC | mV | m |  | cm | cm |  | m/s | g/cc | SI x 10^-5 | x 10^-8 (m^3/kg) |  |  | Ohm.m
0.01 | 1 | 1 | 6.8 | 999 | 0 | 4988 | 18 | 19.57 | 295.4 | 0.01 | 1 | 1 | 10.86 | 0 | [6 empty] | 1.0938
0.02 | 1 | 2 | 6.52 | 97.41 | 0.0009 | 4885 | 22 | 19.57 | 372.7 | 0.02 | 1 | 2 | 10.832 | 0.0009 | 1550.308 | 1.5125 | 18.0569 |  |  | 0.7178 | 0.8452
0.03 | 1 | 3 | 6.22 | 97.89 | 0.0023 | 4909 | 24 | 19.57 | 457.9 | 0.03 | 1 | 3 | 10.802 | 0.0023 | 1535.466 | 1.5109 | 19.8552 | 13.1415 | 2319.906 | 0.7187 | 0.6724
0.04 | 1 | 4 | 5.69 | 97.89 | 0.0011 | 4869 | 25 | 19.57 | 523 | 0.04 | 1 | 4 | 10.749 | 0.0011 | 1527.932 | 1.5282 | 20.9755 | 13.7258 | 2334.945 | 0.7087 | 0.5801
0.05 | 1 | 5 | 2.6 | 95.76 | 0.0004 | 4799 | 26 | 19.57 | 563.5 | 0.05 | 1 | 5 | 10.44 | 0.0004 | 1530.343 | 1.5914 | 23.7181 | 14.904 | 2435.384 | 0.672 | 0.5341
0.06 | 1 | 6 | 1.48 | 95.41 | 0.0025 | 4763 | 27 | 19.57 | 586.5 | 0.06 | 1 | 6 | 10.328 | 0.0025 | 1521.733 | 1.6181 | 25.4069 | 15.7013 | 2462.38 | 0.6565 | 0.5108
0.07 | 1 | 7 | 1.26 | 95.23 | 0.0019 | 4674 | 27 | 19.57 | 597.2 | 0.07 | 1 | 7 | 10.306 | 0.0019 | 1522.529 | 1.6455 | 25.5635 | 15.5354 | 2505.325 | 0.6407 | 0.5007
0.08 | 1 | 8 | 1.17 | 94.7 | 0.0028 | 4724 | 28 | 19.57 | 600.3 | 0.08 | 1 | 8 | 10.297 | 0.0028 | 1533.204 | 1.6334 | 26.5771 | 16.2708 | 2504.378 | 0.6477 | 0.4978
0.09 | 1 | 9 | 0.9 | 95.22 | 0.0056 | 4694 | 27 | 19.57 | 599.8 | 0.09 | 1 | 9 | 10.27 | 0.0056 | 1517.435 | 1.6458 | 25.8226 | 15.6897 | 2497.438 | 0.6405 | 0.4983
0.1 | 1 | 10 | 0.9 | 95.13 | 0.0063 | 4641 | 28 | 19.58 | 594.6 | 0.1 | 1 | 10 | 10.27 | 0.0063 | 1519.456 | 1.6603 | 26.779 | 16.1289 | 2522.775 | 0.6321 | 0.5031
0.11 | 1 | 11 | 0.89 | 95.05 | 0.0067 | 4666 | 27 | 19.57 | 585.5 | 0.11 | 1 | 11 | 10.269 | 0.0067 | 1521.108 | 1.6536 | 25.8298 | 15.6202 | 2515.329 | 0.636 | 0.5118
0.12 | 1 | 12 | 0.84 | 94.94 | 0.0063 | 4664 | 28 | 19.57 | 576.3 | 0.12 | 1 | 12 | 10.264 | 0.0063 | 1522.849 | 1.655 | 26.8241 | 16.2082 | 2520.268 | 0.6352 | 0.5209
0.13 | 1 | 13 | 0.79 | 94.84 | 0.0063 | 4575 | 27 | 19.58 | 572.8 | 0.13 | 1 | 13 | 10.259 | 0.0063 | 1524.369 | 1.6805 | 25.9025 | 15.414 | 2561.635 | 0.6204 | 0.5244
0.14 | 1 | 14 | 0.83 | 94.8 | 0.0056 | 4571 | 28 | 19.58 | 569.6 | 0.14 | 1 | 14 | 10.263 | 0.0056 | 1525.87 | 1.6809 | 26.8317 | 15.9625 | 2564.872 | 0.6201 | 0.5277
0.15 | 1 | 15 | 0.78 | 94.59 | 0.0067 | 4567 | 28 | 19.58 | 569.4 | 0.15 | 1 | 15 | 10.258 | 0.0067 | 1529.903 | 1.6829 | 26.8694 | 15.9664 | 2574.626 | 0.619 | 0.5279
0.16 | 1 | 16 | 0.73 | 94.65 | 0.0112 | 4633 | 28 | 19.58 | 570.3 | 0.16 | 1 | 16 | 10.253 | 0.0112 | 1527.79 | 1.6653 | 26.9072 | 16.1578 | 2544.194 | 0.6292 | 0.527
0.17 | 1 | 17 | 0.78 | 94.75 | 0.0137 | 4600 | 29 | 19.57 | 568.4 | 0.17 | 1 | 17 | 10.258 | 0.0137 | 1526.261 | 1.6736 | 27.829 | 16.628 | 2554.388 | 0.6243 | 0.529
0.18 | 1 | 18 | 0.72 | 94.8 | 0.0114 | 4617 | 29 | 19.58 | 567.6 | 0.18 | 1 | 18 | 10.252 | 0.0114 | 1524.234 | 1.6699 | 27.876 | 16.6935 | 2545.277 | 0.6265 | 0.5298
0.19 | 1 | 19 | 0.72 | 94.49 | 0.008 | 4542 | 29 | 19.58 | 565.2 | 0.19 | 1 | 19 | 10.252 | 0.008 | 1531.292 | 1.6909 | 27.876 | 16.4857 | 2589.291 | 0.6143 | 0.5323
0.2 | 1 | 20 | 0.61 | 94.53 | 0.0121 | 4438 | 29 | 19.59 | 562.9 | 0.2 | 1 | 20 | 10.241 | 0.0121 | 1528.736 | 1.7227 | 27.9624 | 16.2317 | 2633.563 | 0.5959 | 0.5347
0.21 | 1 | 21 | 0.61 | 94.7 | 0.0098 | 4447 | 29 | 19.59 | 562.8 | 0.21 | 1 | 21 | 10.241 | 0.0098 | 1524.866 | 1.7201 | 27.9624 | 16.2565 | 2622.887 | 0.5974 | 0.5348
0.22 | 1 | 22 | 0.61 | 94.83 | 0.0092 | 4453 | 28 | 19.59 | 561.7 | 0.22 | 1 | 22 | 10.241 | 0.0092 | 1521.92 | 1.7183 | 26.9982 | 15.7119 | 2615.158 | 0.5984 | 0.536
0.23 | 1 | 23 | 0.45 | 94.56 | 0.0085 | 4385 | 28 | 19.59 | 559.6 | 0.23 | 1 | 23 | 10.225 | 0.0085 | 1525.664 | 1.7411 | 27.1203 | 15.5769 | 2656.262 | 0.5852 | 0.5382
0.24 | 1 | 24 | 0.38 | 94.43 | 0.011 | 4542 | 28 | 19.59 | 551.8 | 0.24 | 1 | 24 | 10.218 | 0.011 | 1527.583 | 1.6965 | 27.1739 | 16.0172 | 2591.613 | 0.6111 | 0.5466
0.25 | 1 | 25 | 0.31 | 94.42 | 0.0094 | 4437 | 28 | 19.59 | 542.4 | 0.25 | 1 | 25 | 10.211 | 0.0094 | 1526.764 | 1.7281 | 27.2277 | 15.7562 | 2638.343 | 0.5928 | 0.5572
0.26 | 1 | 26 | 0.22 | 94.46 | 0.0128 | 4414 | 27 | 19.59 | 536.8 | 0.26 | 1 | 26 | 10.202 | 0.0128 | 1524.507 | 1.7364 | 26.3221 | 15.1593 | 2647.101 | 0.588 | 0.5637
0.27 | 1 | 27 | 0.22 | 94.78 | 0.0102 | 4502 | 27 | 19.6 | 533.7 | 0.27 | 1 | 27 | 10.202 | 0.0102 | 1517.252 | 1.7107 | 26.3221 | 15.387 | 2595.519 | 0.6029 | 0.5673
0.28 | 1 | 28 | 0.22 | 94.81 | 0.0109 | 4453 | 27 | 19.59 | 531.1 | 0.28 | 1 | 28 | 10.202 | 0.0109 | 1516.575 | 1.7249 | 26.3221 | 15.2601 | 2615.936 | 0.5946 | 0.5703
0.29 | 1 | 29 | 0.21 | 94.56 | 0.014 | 4406 | 27 | 19.6 | 529.3 | 0.29 | 1 | 29 | 10.201 | 0.014 | 1522.083 | 1.7389 | 26.3296 | 15.1415 | 2646.757 | 0.5865 | 0.5725
0.3 | 1 | 30 | 0.21 | 94.49 | 0.0123 | 4399 | 26 | 19.6 | 519.4 | 0.3 | 1 | 30 | 10.201 | 0.0123 | 1523.674 | 1.741 | 25.3544 | 14.5633 | 2652.689 | 0.5853 | 0.5846
0.31 | 1 | 31 | 0.22 | 94.47 | 0.0097 | 4345 | 26 | 19.6 | 504.7 | 0.31 | 1 | 31 | 10.202 | 0.0097 | 1524.279 | 1.757 | 25.3472 | 14.4266 | 2678.129 | 0.576 | 0.6035
0.32 | 1 | 32 | 0.2 | 94.47 | 0.0096 | 4368 | 26 | 19.61 | 497.1 | 0.32 | 1 | 32 | 10.2 | 0.0096 | 1523.98 | 1.7504 | 25.3616 | 14.489 | 2667.583 | 0.5798 | 0.6138
0.33 | 1 | 33 | 0.19 | 94.55 | 0.0094 | 4365 | 26 | 19.6 | 493.8 | 0.33 | 1 | 33 | 10.199 | 0.0094 | 1522.011 | 1.7515 | 25.3688 | 14.4842 | 2665.768 | 0.5792 | 0.6183
0.34 | 1 | 34 | 0.21 | 94.64 | 0.0097 | 4383 | 26 | 19.61 | 494.7 | 0.34 | 1 | 34 | 10.201 | 0.0097 | 1520.268 | 1.7457 | 25.3544 | 14.5235 | 2654.003 | 0.5825 | 0.6171
0.35 | 1 | 35 | 0.22 | 94.66 | 0.0129 | 4403 | 26 | 19.61 | 492.4 | 0.35 | 1 | 35 | 10.202 | 0.0129 | 1519.964 | 1.7396 | 25.3472 | 14.5705 | 2644.166 | 0.5861 | 0.6203
0.36 | 1 | 36 | 0.19 | 94.57 | 0.012 | 4410 | 26 | 19.6 | 489 | 0.36 | 1 | 36 | 10.199 | 0.012 | 1521.557 | 1.7381 | 25.3688 | 14.596 | 2644.558 | 0.587 | 0.6251
0.37 | 1 | 37 | 0.18 | 94.43 | 0.0191 | 4328 | 25 | 19.6 | 483.8 | 0.37 | 1 | 37 | 10.198 | 0.0191 | 1524.593 | 1.7628 | 24.3999 | 13.8415 | 2687.577 | 0.5726 | 0.6325
0.38 | 1 | 38 | 0.19 | 94.53 | 0.0168 | 4319 | 25 | 19.61 | 477.7 | 0.38 | 1 | 38 | 10.199 | 0.0168 | 1522.466 | 1.7654 | 24.393 | 13.8175 | 2687.729 | 0.5711 | 0.6415
0.39 | 1 | 39 | 0.17 | 94.44 | 0.015 | 4411 | 25 | 19.6 | 469.1 | 0.39 | 1 | 39 | 10.197 | 0.015 | 1524.215 | 1.7381 | 24.4069 | 14.0422 | 2649.245 | 0.5869 | 0.6547
0.4 | 1 | 40 | 0.22 | 94.47 | 0.0216 | 4390 | 23 | 19.6 | 462.6 | 0.4 | 1 | 40 | 10.202 | 0.0216 | 1524.279 | 1.7435 | 22.4226 | 12.8608 | 2657.563 | 0.5838 | 0.6649
0.41 | 1 | 41 | 0.24 | 94.78 | 0.0141 | 4350 | 22 | 19.61 | 457.1 | 0.41 | 1 | 41 | 10.204 | 0.0141 | 1517.549 | 1.7551 | 21.4355 | 12.2131 | 2663.494 | 0.5771 | 0.6737
0.42 | 1 | 42 | 0.29 | 94.5 | 0.0124 | 4390 | 22 | 19.61 | 449.3 | 0.42 | 1 | 42 | 10.209 | 0.0124 | 1524.642 | 1.7423 | 21.4053 | 12.2857 | 2656.372 | 0.5845 | 0.6868
0.43 | 1 | 43 | 0.28 | 94.82 | 0.021 | 4418 | 21 | 19.61 | 443.1 | 0.43 | 1 | 43 | 10.208 | 0.021 | 1517.241 | 1.7342 | 20.4381 | 11.7856 | 2631.144 | 0.5892 | 0.6974
0.44 | 1 | 44 | 0.28 | 94.82 | 0.0131 | 4443 | 20 | 19.61 | 439.8 | 0.44 | 1 | 44 | 10.208 | 0.0131 | 1517.241 | 1.7268 | 19.4648 | 11.2721 | 2619.987 | 0.5935 | 0.7032
0.45 | 1 | 45 | 0.31 | 94.83 | 0.021 | 4497 | 20 | 19.61 | 438.4 | 0.45 | 1 | 45 | 10.211 | 0.021 | 1517.462 | 1.7106 | 19.4483 | 11.3693 | 2595.777 | 0.6029 | 0.7058
0.46 | 1 | 46 | 0.34 | 95 | 0.0187 | 4378 | 20 | 19.61 | 440.3 | 0.46 | 1 | 46 | 10.214 | 0.0187 | 1514.082 | 1.745 | 19.4319 | 11.1356 | 2642.098 | 0.5829 | 0.7023
0.47 | 1 | 47 | 0.61 | 95.25 | 0.008 | 4393 | 18 | 19.62 | 440.2 | 0.47 | 1 | 47 | 10.241 | 0.008 | 1512.48 | 1.736 | 17.356 | 9.9979 | 2625.602 | 0.5882 | 0.7025
0.48 | 1 | 48 | 0.72 | 94.89 | 0.0103 | 4309 | 18 | 19.61 | 441.1 | 0.48 | 1 | 48 | 10.252 | 0.0103 | 1522.198 | 1.7593 | 17.3024 | 9.8349 | 2677.978 | 0.5747 | 0.7009
0.49 | 1 | 49 | 0.54 | 94.83 | 0.0179 | 4463 | 18 | 19.61 | 442 | 0.49 | 1 | 49 | 10.234 | 0.0179 | 1520.88 | 1.7166 | 17.3903 | 10.1307 | 2610.731 | 0.5994 | 0.6993
0.5 | 1 | 50 | 0.43 | 95 | 0.0194 | 4382 | 17 | 19.62 | 445.1 | 0.5 | 1 | 50 | 10.223 | 0.0194 | 1515.417 | 1.7423 | 16.4752 | 9.4561 | 2640.291 | 0.5845 | 0.694
0.51 | 1 | 51 | 0.48 | 94.98 | 0.0133 | 4293 | 17 | 19.62 | 446.8 | 0.51 | 1 | 51 | 10.228 | 0.0133 | 1516.607 | 1.7683 | 16.4519 | 9.3039 | 2681.807 | 0.5694 | 0.6911
0.52 | 1 | 52 | 0.5 | 94.9 | 0.0107 | 4363 | 16 | 19.62 | 446.3 | 0.52 | 1 | 52 | 10.23 | 0.0107 | 1518.705 | 1.7468 | 15.4755 | 8.8595 | 2652.826 | 0.5819 | 0.6918
0.53 | 1 | 53 | 0.67 | 94.86 | 0.0128 | 4394 | 16 | 19.62 | 446.6 | 0.53 | 1 | 53 | 10.247 | 0.0128 | 1522.133 | 1.7346 | 15.4015 | 8.8788 | 2640.362 | 0.589 | 0.6914
0.54 | 1 | 54 | 0.82 | 95.05 | 0.013 | 4403 | 15 | 19.63 | 447.6 | 0.54 | 1 | 54 | 10.262 | 0.013 | 1520.071 | 1.7295 | 14.3782 | 8.3137 | 2628.89 | 0.592 | 0.6896
0.55 | 1 | 55 | 0.97 | 95.28 | 0.0133 | 4464 | 15 | 19.63 | 448.7 | 0.55 | 1 | 55 | 10.277 | 0.0133 | 1517.124 | 1.7091 | 14.3177 | 8.3772 | 2592.949 | 0.6038 | 0.6877
0.56 | 1 | 56 | 0.97 | 95.36 | 0.0123 | 4492 | 14 | 19.63 | 451.5 | 0.56 | 1 | 56 | 10.277 | 0.0123 | 1515.335 | 1.7011 | 13.3632 | 7.8559 | 2577.664 | 0.6084 | 0.683
0.57 | 1 | 57 | 1.07 | 95.32 | 0.0179 | 4578 | 13 | 19.63 | 452.9 | 0.57 | 1 | 57 | 10.287 | 0.0179 | 1517.704 | 1.675 | 12.374 | 7.3873 | 2542.219 | 0.6235 | 0.6806
0.58 | 1 | 58 | 1.06 | 95.4 | 0.0197 | 4566 | 13 | 19.63 | 455.8 | 0.58 | 1 | 58 | 10.286 | 0.0197 | 1515.768 | 1.6786 | 12.3774 | 7.3738 | 2544.32 | 0.6215 | 0.6759
0.59 | 1 | 59 | 1.01 | 95.43 | 0.0197 | 4562 | 12 | 19.62 | 457.5 | 0.59 | 1 | 59 | 10.281 | 0.0197 | 1514.361 | 1.6805 | 11.4413 | 6.8083 | 2544.898 | 0.6204 | 0.673
0.6 | 1 | 60 | 0.96 | 95.43 | 0.0172 | 4587 | 13 | 19.63 | 459.7 | 0.6 | 1 | 60 | 10.276 | 0.0172 | 1513.625 | 1.6743 | 12.4122 | 7.4133 | 2534.29 | 0.6239 | 0.6695
0.61 | 1 | 61 | 0.86 | 95.44 | 0.0186 | 4542 | 12 | 19.63 | 458.4 | 0.61 | 1 | 61 | 10.266 | 0.0186 | 1511.929 | 1.6886 | 11.4896 | 6.8042 | 2553.063 | 0.6157 | 0.6716
0.62 | 1 | 62 | 0.76 | 95.44 | 0.0166 | 4570 | 12 | 19.63 | 453.7 | 0.62 | 1 | 62 | 10.256 | 0.0166 | 1510.456 | 1.6824 | 11.5219 | 6.8487 | 2541.121 | 0.6193 | 0.6793
0.63 | 1 | 63 | 0.71 | 95.44 | 0.0148 | 4506 | 12 | 19.64 | 450 | 0.63 | 1 | 63 | 10.251 | 0.0148 | 1509.72 | 1.7013 | 11.5381 | 6.7818 | 2568.558 | 0.6083 | 0.6855
0.64 | 1 | 64 | 0.61 | 95.22 | 0.0112 | 4471 | 11 | 19.63 | 448.8 | 0.64 | 1 | 64 | 10.241 | 0.0112 | 1513.15 | 1.7131 | 10.6064 | 6.1914 | 2592.176 | 0.6015 | 0.6875
0.65 | 1 | 65 | 0.56 | 94.96 | 0.0122 | 4454 | 12 | 19.63 | 448.5 | 0.65 | 1 | 65 | 10.236 | 0.0122 | 1518.244 | 1.7189 | 11.587 | 6.741 | 2609.673 | 0.5981 | 0.688
0.66 | 1 | 66 | 0.46 | 94.98 | 0.0133 | 4465 | 12 | 19.64 | 449.7 | 0.66 | 1 | 66 | 10.226 | 0.0133 | 1516.311 | 1.7174 | 11.6197 | 6.766 | 2604.043 | 0.599 | 0.686
0.67 | 1 | 67 | 0.41 | 95.04 | 0.0168 | 4487 | 12 | 19.64 | 450.9 | 0.67 | 1 | 67 | 10.221 | 0.0168 | 1514.222 | 1.7118 | 11.6361 | 6.7975 | 2592.071 | 0.6022 | 0.6841
0.68 | 1 | 68 | 0.36 | 95.04 | 0.0171 | 4487 | 13 | 19.64 | 452.6 | 0.68 | 1 | 68 | 10.216 | 0.0171 | 1513.481 | 1.7127 | 12.6236 | 7.3708 | 2592.071 | 0.6017 | 0.6811
0.69 | 1 | 69 | 0.3 | 94.97 | 0.0196 | 4484 | 12 | 19.63 | 451.7 | 0.69 | 1 | 69 | 10.21 | 0.0196 | 1514.163 | 1.7145 | 11.6723 | 6.8079 | 2596.076 | 0.6006 | 0.6826
0.7 | 1 | 70 | 0.27 | 94.96 | 0.0172 | 4479 | 13 | 19.64 | 452.9 | 0.7 | 1 | 70 | 10.207 | 0.0172 | 1513.943 | 1.7165 | 12.6557 | 7.3731 | 2598.656 | 0.5995 | 0.6806
0.71 | 1 | 71 | 0.21 | 94.87 | 0.0211 | 4476 | 13 | 19.64 | 449.6 | 0.71 | 1 | 71 | 10.201 | 0.0211 | 1515.075 | 1.7184 | 12.6772 | 7.3775 | 2603.448 | 0.5984 | 0.6862
0.72 | 1 | 72 | 0.21 | 94.96 | 0.0204 | 4528 | 13 | 19.64 | 446.3 | 0.72 | 1 | 72 | 10.201 | 0.0204 | 1513.053 | 1.7034 | 12.6772 | 7.4424 | 2577.29 | 0.6071 | 0.6919
0.73 | 1 | 73 | 0.15 | 95.01 | 0.0184 | 4506 | 12 | 19.65 | 443.5 | 0.73 | 1 | 73 | 10.195 | 0.0184 | 1511.042 | 1.7107 | 11.7219 | 6.8522 | 2584.928 | 0.6028 | 0.6968
0.74 | 1 | 74 | 0.16 | 95.02 | 0.0161 | 4492 | 12 | 19.64 | 440.3 | 0.74 | 1 | 74 | 10.196 | 0.0161 | 1510.966 | 1.7146 | 11.7186 | 6.8347 | 2590.652 | 0.6006 | 0.7023
0.75 | 1 | 75 | 0.11 | 95.03 | 0.0126 | 4447 | 12 | 19.64 | 437.5 | 0.75 | 1 | 75 | 10.191 | 0.0126 | 1510.002 | 1.7285 | 11.7352 | 6.7892 | 2610.063 | 0.5925 | 0.7074
0.76 | 1 | 76 | 0.11 | 95.01 | 0.0117 | 4423 | 13 | 19.65 | 436.4 | 0.76 | 1 | 76 | 10.191 | 0.0117 | 1510.449 | 1.7356 | 12.7131 | 7.325 | 2621.503 | 0.5884 | 0.7093
0.77 | 1 | 77 | 0.17 | 94.87 | 0.0105 | 4331 | 12 | 19.65 | 436.3 | 0.77 | 1 | 77 | 10.197 | 0.0105 | 1514.481 | 1.7621 | 11.7153 | 6.6486 | 2668.635 | 0.573 | 0.7096
0.78 | 1 | 78 | 0.16 | 94.49 | 0.0067 | 4245 | 12 | 19.65 | 436.6 | 0.78 | 1 | 78 | 10.196 | 0.0067 | 1522.928 | 1.7887 | 11.7186 | 6.5515 | 2724.027 | 0.5576 | 0.7089
0.79 | 1 | 79 | 0.16 | 94.41 | 0.0071 | 4355 | 12 | 19.65 | 436.8 | 0.79 | 1 | 79 | 10.196 | 0.0071 | 1524.75 | 1.755 | 11.7186 | 6.6773 | 2675.934 | 0.5771 | 0.7085
0.8 | 1 | 80 | 0.16 | 94.94 | 0.01 | 4476 | 12 | 19.65 | 437.3 | 0.8 | 1 | 80 | 10.196 | 0.01 | 1512.76 | 1.7192 | 11.7186 | 6.8163 | 2600.745 | 0.5979 | 0.7076
0.81 | 1 | 81 | 0.22 | 95.29 | 0.0087 | 4475 | 13 | 19.66 | 439.8 | 0.81 | 1 | 81 | 10.202 | 0.0087 | 1505.83 | 1.7185 | 12.6736 | 7.3749 | 2587.747 | 0.5983 | 0.7032
0.82 | 1 | 82 | 0.22 | 95.23 | 0.0085 | 4440 | 13 | 19.66 | 442.1 | 0.82 | 1 | 82 | 10.202 | 0.0085 | 1507.165 | 1.7287 | 12.6736 | 7.3313 | 2605.444 | 0.5924 | 0.6991
0.83 | 1 | 83 | 0.22 | 95.13 | 0.0076 | 4470 | 12 | 19.65 | 445.5 | 0.83 | 1 | 83 | 10.202 | 0.0076 | 1509.395 | 1.7199 | 11.6987 | 6.8018 | 2596.067 | 0.5975 | 0.6932
0.84 | 1 | 84 | 0.2 | 95.03 | 0.0064 | 4468 | 12 | 19.65 | 446.8 | 0.84 | 1 | 84 | 10.2 | 0.0064 | 1511.335 | 1.7209 | 11.7054 | 6.802 | 2600.793 | 0.597 | 0.6911
0.85 | 1 | 85 | 0.32 | 95.13 | 0.007 | 4527 | 12 | 19.66 | 446.6 | 0.85 | 1 | 85 | 10.212 | 0.007 | 1510.875 | 1.7018 | 11.6657 | 6.8548 | 2571.24 | 0.608 | 0.6913
0.86 | 1 | 86 | 0.28 | 95.19 | 0.0063 | 4422 | 12 | 19.66 | 446.4 | 0.86 | 1 | 86 | 10.208 | 0.0063 | 1508.943 | 1.733 | 11.6789 | 6.7392 | 2614.972 | 0.5899 | 0.6917
0.87 | 1 | 87 | 0.28 | 95.05 | 0.006 | 4474 | 12 | 19.67 | 443.7 | 0.87 | 1 | 87 | 10.208 | 0.006 | 1512.072 | 1.7178 | 11.6789 | 6.7989 | 2597.385 | 0.5987 | 0.6963
0.88 | 1 | 88 | 0.33 | 95.03 | 0.0061 | 4463 | 12 | 19.66 | 443.7 | 0.88 | 1 | 88 | 10.213 | 0.0061 | 1513.261 | 1.7201 | 11.6624 | 6.78 | 2602.995 | 0.5974 | 0.6964
0.89 | 1 | 89 | 0.68 | 95.24 | 0.0057 | 4443 | 12 | 19.66 | 442.3 | 0.89 | 1 | 89 | 10.248 | 0.0057 | 1513.737 | 1.7201 | 11.5479 | 6.7136 | 2603.733 | 0.5974 | 0.6988
0.9 | 1 | 90 | 0.44 | 95.25 | 0.0063 | 4467 | 12 | 19.67 | 441.2 | 0.9 | 1 | 90 | 10.224 | 0.0063 | 1509.969 | 1.7171 | 11.6262 | 6.7708 | 2592.781 | 0.5991 | 0.7007
0.91 | 1 | 91 | 0.69 | 95.16 | 0.0067 | 4509 | 12 | 19.67 | 441.4 | 0.91 | 1 | 91 | 10.249 | 0.0067 | 1515.676 | 1.7008 | 11.5446 | 6.7877 | 2577.891 | 0.6086 | 0.7005
0.92 | 1 | 92 | 0.73 | 95.25 | 0.0074 | 4468 | 12 | 19.66 | 441.3 | 0.92 | 1 | 92 | 10.253 | 0.0074 | 1514.252 | 1.712 | 11.5317 | 6.7359 | 2592.343 | 0.6021 | 0.7006
0.93 | 1 | 93 | 0.67 | 95.17 | 0.0074 | 4305 | 12 | 19.67 | 441.6 | 0.93 | 1 | 93 | 10.247 | 0.0074 | 1515.156 | 1.7614 | 11.5511 | 6.5581 | 2668.733 | 0.5735 | 0.7
0.94 | 1 | 94 | 0.73 | 95.2 | 0.0067 | 4366 | 11 | 19.66 | 441.9 | 0.94 | 1 | 94 | 10.253 | 0.0067 | 1515.371 | 1.742 | 10.5707 | 6.0683 | 2639.706 | 0.5847 | 0.6994
0.95 | 1 | 95 | 0.67 | 95.2 | 0.006 | 4478 | 12 | 19.67 | 441.4 | 0.95 | 1 | 95 | 10.247 | 0.006 | 1514.484 | 1.7101 | 11.5511 | 6.7548 | 2589.875 | 0.6032 | 0.7003
0.96 | 1 | 96 | 0.63 | 95 | 0.0066 | 4411 | 12 | 19.66 | 441 | 0.96 | 1 | 96 | 10.243 | 0.0066 | 1518.381 | 1.7303 | 11.5642 | 6.6833 | 2627.254 | 0.5915 | 0.701
0.97 | 1 | 97 | 0.73 | 94.97 | 0.0074 | 4395 | 12 | 19.67 | 441.5 | 0.97 | 1 | 97 | 10.253 | 0.0074 | 1520.54 | 1.7333 | 11.5317 | 6.6529 | 2635.605 | 0.5897 | 0.7003
0.98 | 1 | 98 | 0.66 | 94.92 | 0.0082 | 4378 | 12 | 19.68 | 441.6 | 0.98 | 1 | 98 | 10.246 | 0.0082 | 1520.629 | 1.7396 | 11.5544 | 6.6421 | 2645.235 | 0.5861 | 0.7
0.99 | 1 | 99 | 0.62 | 94.9 | 0.0077 | 4399 | 12 | 19.67 | 442.8 | 0.99 | 1 | 99 | 10.242 | 0.0077 | 1520.487 | 1.734 | 11.5674 | 6.6709 | 2636.543 | 0.5893 | 0.6979
1 | 1 | 100 | 0.57 | 95.08 | 0.008 | 4369 | 12 | 19.68 | 444.5 | 1 | 1 | 100 | 10.237 | 0.008 | 1515.694 | 1.7438 | 11.5837 | 6.6429 | 2643.037 | 0.5837 | 0.695
1.01 | 1 | 101 | 0.39 | 95.02 | 0.0071 | 4410 | 12 | 19.68 | 445.4 | 1.01 | 1 | 101 | 10.219 | 0.0071 | 1514.375 | 1.7347 | 11.6427 | 6.7118 | 2626.923 | 0.5889 | 0.6934
1.02 | 1 | 102 | 0.42 | 95.06 | 0.0076 | 4417 | 11 | 19.67 | 446 | 1.02 | 1 | 102 | 10.222 | 0.0076 | 1513.922 | 1.7321 | 10.6634 | 6.1564 | 2622.238 | 0.5904 | 0.6924
1.03 | 1 | 103 | 0.22 | 95.04 | 0.011 | 4430 | 12 | 19.85 | 446.7 | 1.03 | 1 | 103 | 10.202 | 0.011 | 1511.407 | 1.7316 | 11.6987 | 6.7558 | 2617.22 | 0.5907 | 0.6912
1.04 | 1 | 104 | 0.18 | 95.07 | 0.0098 | 4498 | 12 | 19.85 | 446.3 | 1.04 | 1 | 104 | 10.198 | 0.0098 | 1510.144 | 1.7125 | 11.712 | 6.8391 | 2586.116 | 0.6018 | 0.6918
1.05 | 1 | 105 | 0.17 | 95.09 | 0.009 | 4450 | 12 | 19.85 | 444.4 | 1.05 | 1 | 105 | 10.197 | 0.009 | 1509.548 | 1.7266 | 11.7153 | 6.7851 | 2606.418 | 0.5936 | 0.6952
1.06 | 1 | 106 | 0.16 | 95.02 | 0.0095 | 4457 | 12 | 19.84 | 443.2 | 1.06 | 1 | 106 | 10.196 | 0.0095 | 1510.966 | 1.7247 | 11.7186 | 6.7944 | 2606.028 | 0.5947 | 0.6972
1.07 | 1 | 107 | 0.23 | 95.09 | 0.0092 | 4518 | 13 | 19.85 | 441.1 | 1.07 | 1 | 107 | 10.203 | 0.0092 | 1510.437 | 1.7059 | 12.67 | 7.4272 | 2576.657 | 0.6056 | 0.7009
1.08 | 1 | 108 | 0.22 | 95.22 | 0.0097 | 4536 | 12 | 19.85 | 440.3 | 1.08 | 1 | 108 | 10.202 | 0.0097 | 1507.388 | 1.7009 | 11.6987 | 6.8779 | 2563.942 | 0.6085 | 0.7023
1.09 | 1 | 109 | 0.18 | 95.05 | 0.0096 | 4484 | 13 | 19.85 | 440.1 | 1.09 | 1 | 109 | 10.198 | 0.0096 | 1510.591 | 1.7165 | 12.688 | 7.3916 | 2593 | 0.5995 | 0.7027
1.1 | 1 | 110 | 0.23 | 95.01 | 0.0094 | 4420 | 13 | 19.85 | 437.4 | 1.1 | 1 | 110 | 10.203 | 0.0094 | 1512.228 | 1.7344 | 12.67 | 7.305 | 2622.841 | 0.5891 | 0.7075
1.11 | 1 | 111 | 0.21 | 94.85 | 0.0089 | 4442 | 14 | 19.91 | 436.1 | 1.11 | 1 | 111 | 10.201 | 0.0089 | 1515.525 | 1.7283 | 13.6524 | 7.8994 | 2619.264 | 0.5926 | 0.7099
1.12 | 1 | 112 | 0.24 | 94.85 | 0.0088 | 4418 | 14 | 19.62 | 434.9 | 1.12 | 1 | 112 | 10.204 | 0.0088 | 1515.971 | 1.7348 | 13.6408 | 7.8628 | 2629.971 | 0.5888 | 0.7121
1.13 | 1 | 113 | 0.19 | 94.87 | 0.0084 | 4424 | 14 | 19.59 | 433.1 | 1.13 | 1 | 113 | 10.199 | 0.0084 | 1514.778 | 1.7339 | 13.6601 | 7.8782 | 2626.507 | 0.5894 | 0.7153
1.14 | 1 | 114 | 0.23 | 94.88 | 0.008 | 4468 | 14 | 19.63 | 431 | 1.14 | 1 | 114 | 10.203 | 0.008 | 1515.147 | 1.7204 | 13.6447 | 7.9313 | 2606.586 | 0.5972 | 0.7193
1.15 | 1 | 115 | 0.17 | 94.85 | 0.0074 | 4424 | 14 | 19.68 | 430.1 | 1.15 | 1 | 115 | 10.197 | 0.0074 | 1514.931 | 1.7343 | 13.6678 | 7.8811 | 2627.287 | 0.5892 | 0.7209
1.16 | 1 | 116 | 0.2 | 94.86 | 0.0077 | 4440 | 13 | 19.77 | 430.3 | 1.16 | 1 | 116 | 10.2 | 0.0077 | 1515.151 | 1.729 | 12.6808 | 7.334 | 2619.764 | 0.5922 | 0.7205
1.17 | 1 | 117 | 0.24 | 94.9 | 0.008 | 4412 | 14 | 19.87 | 427.2 | 1.17 | 1 | 117 | 10.204 | 0.008 | 1514.846 | 1.7366 | 13.6408 | 7.8548 | 2630.706 | 0.5878 | 0.7263
1.18 | 1 | 118 | 0.22 | 94.76 | 0.007 | 4389 | 13 | 20 | 424.8 | 1.18 | 1 | 118 | 10.202 | 0.007 | 1517.703 | 1.7438 | 12.6736 | 7.2679 | 2646.549 | 0.5837 | 0.7309
1.19 | 1 | 119 | 0.23 | 94.79 | 0.0081 | 4389 | 14 | 20.05 | 421.4 | 1.19 | 1 | 119 | 10.203 | 0.0081 | 1517.175 | 1.7436 | 13.6447 | 7.8255 | 2645.369 | 0.5838 | 0.7374
1.2 | 1 | 120 | 0.23 | 94.82 | 0.0072 | 4439 | 13 | 20.25 | 416 | 1.2 | 1 | 120 | 10.203 | 0.0072 | 1516.498 | 1.7288 | 12.67 | 7.3287 | 2621.767 | 0.5923 | 0.7481
1.21 | 1 | 121 | 0.23 | 94.8 | 0.0075 | 4471 | 14 | 20.22 | 416.4 | 1.21 | 1 | 121 | 10.203 | 0.0075 | 1516.949 | 1.7195 | 13.6447 | 7.9353 | 2608.362 | 0.5977 | 0.7472
1.22 | 1 | 122 | 0.23 | 94.82 | 0.008 | 4370 | 14 | 20.17 | 414.6 | 1.22 | 1 | 122 | 10.203 | 0.008 | 1516.498 | 1.7493 | 13.6447 | 7.8001 | 2652.797 | 0.5805 | 0.7508
1.23 | 1 | 123 | 0.23 | 94.76 | 0.0068 | 4367 | 13 | 20.13 | 398.2 | 1.23 | 1 | 123 | 10.203 | 0.0068 | 1517.852 | 1.7502 | 12.67 | 7.2392 | 2656.53 | 0.5799 | 0.7852
1.24 | 1 | 124 | 0.22 | 94.83 | 0.0071 | 4415 | 14 | 20.12 | 398.6 | 1.24 | 1 | 124 | 10.202 | 0.0071 | 1516.124 | 1.7361 | 13.6485 | 7.8617 | 2632.097 | 0.5881 | 0.7844
1.25 | 1 | 125 | 0.22 | 94.84 | 0.0067 | 4404 | 14 | 20.12 | 396.5 | 1.25 | 1 | 125 | 10.202 | 0.0067 | 1515.899 | 1.7393 | 13.6485 | 7.847 | 2636.644 | 0.5862 | 0.7891
1.26 | 1 | 126 | 0.21 | 94.82 | 0.0065 | 4348 | 14 | 20.12 | 394.1 | 1.26 | 1 | 126 | 10.201 | 0.0065 | 1516.201 | 1.7562 | 13.6524 | 7.7736 | 2662.825 | 0.5764 | 0.7943
1.27 | 1 | 127 | 0.32 | 94.91 | 0.0067 | 4429 | 12 | 20.13 | 390.7 | 1.27 | 1 | 127 | 10.212 | 0.0067 | 1515.808 | 1.7302 | 11.6657 | 6.7422 | 2622.716 | 0.5915 | 0.8021
1.28 | 1 | 128 | 0.38 | 94.96 | 0.0064 | 4454 | 13 | 20.15 | 388.2 | 1.28 | 1 | 128 | 10.218 | 0.0064 | 1515.574 | 1.7219 | 12.6165 | 7.327 | 2609.673 | 0.5963 | 0.8077
1.29 | 1 | 129 | 0.39 | 95.01 | 0.0069 | 4441 | 13 | 20.17 | 386.1 | 1.29 | 1 | 129 | 10.219 | 0.0069 | 1514.599 | 1.7255 | 12.6129 | 7.3095 | 2613.496 | 0.5942 | 0.8126
1.3 | 1 | 130 | 0.52 | 95.02 | 0.0065 | 4498 | 13 | 20.18 | 383 | 1.3 | 1 | 130 | 10.232 | 0.0065 | 1516.301 | 1.7068 | 12.5667 | 7.3627 | 2588.032 | 0.6051 | 0.82
1.31 | 1 | 131 | 0.72 | 95.05 | 0.0065 | 4394 | 13 | 20.2 | 379 | 1.31 | 1 | 131 | 10.252 | 0.0065 | 1518.59 | 1.7338 | 12.4961 | 7.2074 | 2632.931 | 0.5894 | 0.8296
1.32 | 1 | 132 | 1.13 | 95.22 | 0.0052 | 4365 | 13 | 20.22 | 373.5 | 1.32 | 1 | 132 | 10.293 | 0.0052 | 1520.833 | 1.7355 | 12.3532 | 7.118 | 2639.378 | 0.5885 | 0.843
1.33 | 1 | 133 | 1.18 | 94.89 | 0.0042 | 4358 | 13 | 20.24 | 365.1 | 1.33 | 1 | 133 | 10.298 | 0.0042 | 1529.027 | 1.7367 | 12.3359 | 7.103 | 2655.496 | 0.5877 | 0.8647
1.34 | 1 | 134 | 3.19 | 95.87 | 0.0016 | 4345 | 11 | 20.27 | 353.6 | 1.34 | 1 | 134 | 10.499 | 0.0016 | 1536.514 | 1.7073 | 9.8734 | 5.7831 | 2623.257 | 0.6048 | 0.896
1.35 | 1 | 135 | 3.35 | 96.14 | 0.0006 | 4307 | 11 | 20.3 | 336.9 | 1.35 | 1 | 135 | 10.515 | 0.0006 | 1532.799 | 1.7159 | 9.8303 | 5.729 | 2630.089 | 0.5998 | 0.9454
1.36 | 1 | 136 | 3.31 | 96.22 | 0.0003 | 4351 | 11 | 20.33 | 313.4 | 1.36 | 1 | 136 | 10.511 | 0.0003 | 1530.431 | 1.7036 | 9.841 | 5.7767 | 2607.201 | 0.607 | 1.0245
1.37 | 1 | 137 | 3.24 | 96.58 | 0.0005 | 4263 | 11 | 20.34 | 281.6 | 1.37 | 1 | 137 | 10.504 | 0.0005 | 1521.437 | 1.7308 | 9.8599 | 5.6967 | 2633.311 | 0.5912 | 1.1539
1.38 | 1 | 138 | 3.08 | 95.49 | 0.0007 | 4359 | 10 | 20.36 | 239.5 | 1.38 | 1 | 138 | 10.488 | 0.0007 | 1543.488 | 1.705 | 9.0029 | 5.2804 | 2631.596 | 0.6062 | 1.3806
1.39 | 1 | 139 | 3.06 | 95.39 | 0.0018 | 4357 | 9 | 20.39 | 188.8 | 1.39 | 1 | 139 | 10.486 | 0.0018 | 1545.468 | 1.7059 | 8.107 | 4.7524 | 2636.379 | 0.6056 | 1.7983
1.4 | 1 | 140 | 3.14 | 95.26 | 0.003 | 4344 | 8 | 20.41 | 134.6 | 1.4 | 1 | 140 | 10.494 | 0.003 | 1549.616 | 1.7084 | 7.1905 | 4.2089 | 2647.342 | 0.6042 | 2.6177
1.41 | 1 | 141 | 3.11 | 94.97 | 0.0043 | 4299 | 6 | 20.45 | 92.1 | 1.41 | 1 | 141 | 10.491 | 0.0043 | 1555.836 | 1.7222 | 5.3973 | 3.134 | 2679.424 | 0.5962 | 3.9916
1.42 | 1 | 142 | 2.69 | 95.53 | 0.0014 | 6045 | 5 | 20.48 | 66.9 | 1.42 | 1 | 142 | 10.449 | 0.0014 | 1536.844 | 1.3117 | 4.5499 | 3.4687 | 2015.859 | 0.8343 | 5.6931

## Proc Param
Processing Parameters
CT | RCT=11.45 | W=1.27
PWAmp | A=1 | B=0
PWVel | PTO=27.54
Den1 | A=8.3722E-04 | B=-.10475 | C=9.9854
MS1 | A=1 | B=0 | Den=0/1 | LD=14
FP | MGD=2.75 | WD=1.026
RES | A=605.2563 | B=-1.110319 | p=0