## TN336_TC2-02
Geotek MSCL 7.9 - TN336_TC2-02.raw created at 8:03:12 on 1/19/2016. | [9 empty] | Geotek MSCL 7.9 - TN336_TC2-02.out created at 11:06:56 on 1/19/2016.
Core Depth | Section | Sect Depth | CTD | Tr. Time | PW Amp | A Gamma | Mag Sus | Temp | NC Res | SB DEPTH | SECT NUM | SECT DEPTH | CT | PWAmp | PWVel | Den1 | MS1 | MS1 | Imp | FP | RES
m |  | cm | mm | ｵsec |  | cps | SI x 10^-5 | ｰC | mV | m |  | cm | cm |  | m/s | g/cc | SI x 10^-5 | x 10^-8 (m^3/kg) |  |  | Ohm.m
0.01 | 1 | 1 | 6.51 | 999 | 0 | 4952 | 20 | 17.11 | 290 | 0.01 | 1 | 1 | 10.831 | 0 | [6 empty] | 1.1166
0.02 | 1 | 2 | 6.18 | 97.24 | 0.0039 | 4885 | 23 | 17.11 | 370.3 | 0.02 | 1 | 2 | 10.798 | 0.0039 | 1549.211 | 1.5173 | 19.0481 |  |  | 0.715 | 0.8511
0.03 | 1 | 3 | 5.7 | 97.27 | 0.0069 | 4751 | 25 | 17.12 | 448.6 | 0.03 | 1 | 3 | 10.75 | 0.0069 | 1541.661 | 1.5577 | 20.9699 | 13.4623 | 2401.412 | 0.6916 | 0.6879
0.04 | 1 | 4 | 4.96 | 97.26 | 0.0016 | 4788 | 27 | 17.13 | 501.2 | 0.04 | 1 | 4 | 10.676 | 0.0016 | 1531.268 | 1.559 | 23.0998 | 14.8169 | 2387.267 | 0.6908 | 0.6083
0.05 | 1 | 5 | 1.62 | 94.77 | 0.0014 | 4764 | 28 | 17.12 | 531.2 | 0.05 | 1 | 5 | 10.342 | 0.0014 | 1538.301 | 1.6157 | 26.2453 | 16.2441 | 2485.414 | 0.658 | 0.5702
0.06 | 1 | 6 | 0.88 | 94.97 | 0.0061 | 4677 | 29 | 17.13 | 544.3 | 0.06 | 1 | 6 | 10.268 | 0.0061 | 1522.764 | 1.6508 | 27.751 | 16.8109 | 2513.739 | 0.6376 | 0.555
0.07 | 1 | 7 | 0.92 | 94.91 | 0.0098 | 4606 | 30 | 17.12 | 548.3 | 0.07 | 1 | 7 | 10.272 | 0.0098 | 1524.714 | 1.6697 | 28.6757 | 17.1744 | 2545.776 | 0.6266 | 0.5505
0.08 | 1 | 8 | 0.92 | 94.61 | 0.0065 | 4651 | 30 | 17.13 | 548.7 | 0.08 | 1 | 8 | 10.272 | 0.0065 | 1531.534 | 1.6572 | 28.6757 | 17.3032 | 2538.124 | 0.6338 | 0.5501
0.09 | 1 | 9 | 0.87 | 95.19 | 0.0174 | 4644 | 31 | 17.13 | 545.8 | 0.09 | 1 | 9 | 10.267 | 0.0174 | 1517.664 | 1.66 | 29.6731 | 17.8757 | 2519.284 | 0.6323 | 0.5533
0.1 | 1 | 10 | 0.65 | 95.13 | 0.0061 | 4600 | 31 | 17.14 | 541.1 | 0.1 | 1 | 10 | 10.245 | 0.0061 | 1515.757 | 1.6757 | 29.8572 | 17.8173 | 2540.027 | 0.6231 | 0.5586
0.11 | 1 | 11 | 0.45 | 95.01 | 0.0091 | 4574 | 31 | 17.14 | 532.9 | 0.11 | 1 | 11 | 10.225 | 0.0091 | 1515.488 | 1.6863 | 30.026 | 17.8056 | 2555.607 | 0.617 | 0.5681
0.12 | 1 | 12 | 0.18 | 94.84 | 0.0184 | 4683 | 32 | 17.14 | 526.9 | 0.12 | 1 | 12 | 10.198 | 0.0184 | 1515.305 | 1.6605 | 31.2319 | 18.8092 | 2516.101 | 0.632 | 0.5754
0.13 | 1 | 13 | 0.2 | 94.96 | 0.0233 | 4657 | 32 | 17.15 | 522.6 | 0.13 | 1 | 13 | 10.2 | 0.0233 | 1512.904 | 1.6673 | 31.2143 | 18.7216 | 2522.44 | 0.628 | 0.5806
0.14 | 1 | 14 | 0.14 | 95.22 | 0.0203 | 4709 | 31 | 17.15 | 520.4 | 0.14 | 1 | 14 | 10.194 | 0.0203 | 1506.206 | 1.654 | 30.2902 | 18.3132 | 2491.274 | 0.6357 | 0.5834
0.15 | 1 | 15 | 0.14 | 95.36 | 0.0216 | 4780 | 31 | 17.16 | 520.1 | 0.15 | 1 | 15 | 10.194 | 0.0216 | 1503.096 | 1.6349 | 30.2902 | 18.5277 | 2457.355 | 0.6468 | 0.5838
0.16 | 1 | 16 | 0.14 | 95.35 | 0.0188 | 4607 | 32 | 17.15 | 520.8 | 0.16 | 1 | 16 | 10.194 | 0.0188 | 1503.318 | 1.6822 | 31.2673 | 18.5875 | 2528.836 | 0.6194 | 0.5828
0.17 | 1 | 17 | 0.09 | 95.24 | 0.0138 | 4608 | 30 | 17.16 | 522.7 | 0.17 | 1 | 17 | 10.189 | 0.0138 | 1505.022 | 1.6827 | 29.3546 | 17.4448 | 2532.523 | 0.6191 | 0.5805
0.18 | 1 | 18 | 0.14 | 95.53 | 0.0133 | 4695 | 30 | 17.16 | 524.2 | 0.18 | 1 | 18 | 10.194 | 0.0133 | 1499.338 | 1.6578 | 29.3131 | 17.6817 | 2485.641 | 0.6335 | 0.5787
0.19 | 1 | 19 | 0.17 | 95.66 | 0.0192 | 4785 | 29 | 17.16 | 526.4 | 0.19 | 1 | 19 | 10.197 | 0.0192 | 1496.917 | 1.633 | 28.3119 | 17.3369 | 2444.536 | 0.6479 | 0.576
0.2 | 1 | 20 | 0.19 | 95.73 | 0.0237 | 4852 | 28 | 17.17 | 527.5 | 0.2 | 1 | 20 | 10.199 | 0.0237 | 1495.674 | 1.615 | 27.3202 | 16.9163 | 2415.551 | 0.6583 | 0.5746
0.21 | 1 | 21 | 0.18 | 95.8 | 0.0188 | 4813 | 28 | 17.17 | 530.3 | 0.21 | 1 | 21 | 10.198 | 0.0188 | 1493.994 | 1.6255 | 27.3279 | 16.8125 | 2428.412 | 0.6523 | 0.5713
0.22 | 1 | 22 | 0.25 | 95.84 | 0.0156 | 4793 | 26 | 17.18 | 529 | 0.22 | 1 | 22 | 10.205 | 0.0156 | 1494.144 | 1.6296 | 25.3257 | 15.5407 | 2434.913 | 0.6499 | 0.5729
0.23 | 1 | 23 | 0.29 | 95.8 | 0.016 | 4720 | 25 | 17.18 | 526.7 | 0.23 | 1 | 23 | 10.209 | 0.016 | 1495.605 | 1.6486 | 24.3242 | 14.7545 | 2465.64 | 0.6389 | 0.5756
0.24 | 1 | 24 | 0.39 | 95.83 | 0.0156 | 4632 | 24 | 17.18 | 525.4 | 0.24 | 1 | 24 | 10.219 | 0.0156 | 1496.412 | 1.6711 | 23.2853 | 13.9342 | 2500.647 | 0.6258 | 0.5772
0.25 | 1 | 25 | 0.44 | 95.87 | 0.0133 | 4734 | 24 | 17.18 | 528 | 0.25 | 1 | 25 | 10.224 | 0.0133 | 1496.268 | 1.6424 | 23.2525 | 14.1577 | 2457.456 | 0.6425 | 0.5741
0.26 | 1 | 26 | 0.45 | 95.97 | 0.0133 | 4691 | 22 | 17.18 | 530.8 | 0.26 | 1 | 26 | 10.225 | 0.0133 | 1494.228 | 1.6539 | 21.3088 | 12.884 | 2471.288 | 0.6358 | 0.5706
0.27 | 1 | 27 | 0.54 | 95.82 | 0.0147 | 4731 | 22 | 17.18 | 531.5 | 0.27 | 1 | 27 | 10.234 | 0.0147 | 1498.828 | 1.6416 | 21.2548 | 12.9476 | 2460.467 | 0.6429 | 0.5698
0.28 | 1 | 28 | 0.53 | 95.92 | 0.0193 | 4762 | 21 | 17.19 | 532 | 0.28 | 1 | 28 | 10.233 | 0.0193 | 1496.49 | 1.6334 | 20.2944 | 12.4244 | 2444.415 | 0.6477 | 0.5692
0.29 | 1 | 29 | 0.54 | 95.97 | 0.0206 | 4826 | 20 | 17.19 | 530.3 | 0.29 | 1 | 29 | 10.234 | 0.0206 | 1495.543 | 1.6163 | 19.3225 | 11.9547 | 2417.261 | 0.6576 | 0.5713
0.3 | 1 | 30 | 0.57 | 96.11 | 0.018 | 4773 | 17 | 17.18 | 525.8 | 0.3 | 1 | 30 | 10.237 | 0.018 | 1492.927 | 1.6299 | 16.4103 | 10.0685 | 2433.259 | 0.6497 | 0.5767
0.31 | 1 | 31 | 0.54 | 96.08 | 0.0119 | 4718 | 16 | 17.2 | 513.8 | 0.31 | 1 | 31 | 10.234 | 0.0119 | 1493.143 | 1.6451 | 15.458 | 9.3964 | 2456.375 | 0.6409 | 0.5917
0.32 | 1 | 32 | 0.6 | 96 | 0.0107 | 4782 | 16 | 17.19 | 503 | 0.32 | 1 | 32 | 10.24 | 0.0107 | 1495.764 | 1.627 | 15.4319 | 9.485 | 2433.588 | 0.6514 | 0.6058
0.33 | 1 | 33 | 0.6 | 95.92 | 0.0158 | 4765 | 16 | 17.2 | 495.2 | 0.33 | 1 | 33 | 10.24 | 0.0158 | 1497.514 | 1.6315 | 15.4319 | 9.4586 | 2443.215 | 0.6488 | 0.6164
0.34 | 1 | 34 | 0.6 | 95.9 | 0.0144 | 4724 | 15 | 17.21 | 484.7 | 0.34 | 1 | 34 | 10.24 | 0.0144 | 1497.952 | 1.6425 | 14.4674 | 8.8081 | 2460.415 | 0.6424 | 0.6312
0.35 | 1 | 35 | 0.55 | 95.68 | 0.0125 | 4601 | 15 | 17.21 | 473.2 | 0.35 | 1 | 35 | 10.235 | 0.0125 | 1502.055 | 1.6771 | 14.4878 | 8.6386 | 2519.105 | 0.6223 | 0.6483
0.36 | 1 | 36 | 0.67 | 95.71 | 0.0109 | 4609 | 15 | 17.21 | 462.9 | 0.36 | 1 | 36 | 10.247 | 0.0109 | 1503.154 | 1.6729 | 14.4389 | 8.631 | 2514.645 | 0.6248 | 0.6643
0.37 | 1 | 37 | 0.57 | 95.76 | 0.0124 | 4680 | 14 | 17.21 | 455.2 | 0.37 | 1 | 37 | 10.237 | 0.0124 | 1500.586 | 1.655 | 13.5143 | 8.166 | 2483.399 | 0.6352 | 0.6768
0.38 | 1 | 38 | 0.6 | 95.66 | 0.0207 | 4678 | 13 | 17.22 | 449.6 | 0.38 | 1 | 38 | 10.24 | 0.0207 | 1503.229 | 1.655 | 12.5384 | 7.576 | 2487.866 | 0.6351 | 0.6862
0.39 | 1 | 39 | 0.61 | 95.8 | 0.0205 | 4706 | 14 | 17.22 | 442.1 | 0.39 | 1 | 39 | 10.241 | 0.0205 | 1500.293 | 1.6472 | 13.4991 | 8.195 | 2471.326 | 0.6397 | 0.6992
0.4 | 1 | 40 | 0.55 | 95.82 | 0.0154 | 4654 | 13 | 17.22 | 437.4 | 0.4 | 1 | 40 | 10.235 | 0.0154 | 1498.975 | 1.6624 | 12.5561 | 7.553 | 2491.907 | 0.6309 | 0.7076
0.41 | 1 | 41 | 0.5 | 95.68 | 0.0135 | 4674 | 13 | 17.22 | 432.7 | 0.41 | 1 | 41 | 10.23 | 0.0135 | 1501.321 | 1.6577 | 12.5738 | 7.585 | 2488.78 | 0.6336 | 0.716
0.42 | 1 | 42 | 0.58 | 95.5 | 0.0128 | 4605 | 13 | 17.22 | 426.8 | 0.42 | 1 | 42 | 10.238 | 0.0128 | 1506.474 | 1.6755 | 12.5455 | 7.4876 | 2524.095 | 0.6233 | 0.727
0.43 | 1 | 43 | 0.5 | 95.4 | 0.0146 | 4587 | 13 | 17.23 | 419.6 | 0.43 | 1 | 43 | 10.23 | 0.0146 | 1507.515 | 1.6818 | 12.5738 | 7.4762 | 2535.41 | 0.6196 | 0.741
0.44 | 1 | 44 | 0.45 | 95.38 | 0.0136 | 4577 | 13 | 17.23 | 415.1 | 0.44 | 1 | 44 | 10.225 | 0.0136 | 1507.223 | 1.6855 | 12.5916 | 7.4706 | 2540.395 | 0.6175 | 0.7499
0.45 | 1 | 45 | 0.46 | 95.64 | 0.0161 | 4564 | 13 | 17.23 | 411.4 | 0.45 | 1 | 45 | 10.226 | 0.0161 | 1501.615 | 1.689 | 12.588 | 7.453 | 2536.202 | 0.6154 | 0.7573
0.46 | 1 | 46 | 0.45 | 95.46 | 0.0131 | 4560 | 13 | 17.23 | 411.3 | 0.46 | 1 | 46 | 10.225 | 0.0131 | 1505.448 | 1.6903 | 12.5916 | 7.4494 | 2544.626 | 0.6147 | 0.7575
0.47 | 1 | 47 | 0.39 | 95.45 | 0.0135 | 4620 | 13 | 17.23 | 408.7 | 0.47 | 1 | 47 | 10.219 | 0.0135 | 1504.786 | 1.6744 | 12.6129 | 7.5326 | 2519.657 | 0.6239 | 0.7628
0.48 | 1 | 48 | 0.4 | 95.47 | 0.0128 | 4676 | 13 | 17.24 | 408.4 | 0.48 | 1 | 48 | 10.22 | 0.0128 | 1504.49 | 1.6588 | 12.6093 | 7.6015 | 2495.649 | 0.6329 | 0.7635
0.49 | 1 | 49 | 0.65 | 95.66 | 0.0096 | 4636 | 13 | 17.24 | 407.7 | 0.49 | 1 | 49 | 10.245 | 0.0096 | 1503.964 | 1.6657 | 12.5208 | 7.5166 | 2505.224 | 0.6289 | 0.765
0.5 | 1 | 50 | 0.7 | 95.61 | 0.0065 | 4583 | 13 | 17.24 | 410 | 0.5 | 1 | 50 | 10.25 | 0.0065 | 1505.803 | 1.6797 | 12.5032 | 7.4438 | 2529.276 | 0.6208 | 0.7602
0.51 | 1 | 51 | 0.75 | 95.41 | 0.0098 | 4626 | 13 | 17.24 | 412.4 | 0.51 | 1 | 51 | 10.255 | 0.0098 | 1510.977 | 1.6669 | 12.4856 | 7.4904 | 2518.63 | 0.6283 | 0.7552
0.52 | 1 | 52 | 0.85 | 95.63 | 0.0109 | 4550 | 13 | 17.25 | 410.8 | 0.52 | 1 | 52 | 10.265 | 0.0109 | 1507.563 | 1.6865 | 12.4506 | 7.3824 | 2542.527 | 0.6169 | 0.7585
0.53 | 1 | 53 | 1.01 | 95.62 | 0.0101 | 4603 | 13 | 17.25 | 409.1 | 0.53 | 1 | 53 | 10.281 | 0.0101 | 1510.135 | 1.669 | 12.3948 | 7.4263 | 2520.485 | 0.627 | 0.762
0.54 | 1 | 54 | 1.09 | 95.7 | 0.0091 | 4625 | 13 | 17.25 | 405 | 0.54 | 1 | 54 | 10.289 | 0.0091 | 1509.536 | 1.6617 | 12.367 | 7.4426 | 2508.331 | 0.6313 | 0.7706
0.55 | 1 | 55 | 1.19 | 95.7 | 0.0097 | 4526 | 13 | 17.26 | 400.9 | 0.55 | 1 | 55 | 10.299 | 0.0097 | 1511.004 | 1.6877 | 12.3325 | 7.3071 | 2550.165 | 0.6162 | 0.7793
0.56 | 1 | 56 | 1.19 | 95.63 | 0.008 | 4491 | 14 | 17.26 | 395.2 | 0.56 | 1 | 56 | 10.299 | 0.008 | 1512.557 | 1.6977 | 13.2811 | 7.823 | 2567.876 | 0.6104 | 0.7919
0.57 | 1 | 57 | 1.14 | 95.43 | 0.0125 | 4507 | 13 | 17.26 | 388.9 | 0.57 | 1 | 57 | 10.294 | 0.0125 | 1516.276 | 1.694 | 12.3497 | 7.2905 | 2568.504 | 0.6126 | 0.8061
0.58 | 1 | 58 | 1.13 | 95.31 | 0.0131 | 4475 | 13 | 17.26 | 365 | 0.58 | 1 | 58 | 10.293 | 0.0131 | 1518.814 | 1.7033 | 12.3532 | 7.2525 | 2586.983 | 0.6071 | 0.865
0.59 | 1 | 59 | 1.08 | 95.21 | 0.0156 | 4389 | 12 | 17.26 | 362.1 | 0.59 | 1 | 59 | 10.288 | 0.0156 | 1520.319 | 1.7292 | 11.4189 | 6.6036 | 2628.95 | 0.5921 | 0.8726
0.6 | 1 | 60 | 1.04 | 95.03 | 0.0156 | 4414 | 12 | 17.26 | 359.9 | 0.6 | 1 | 60 | 10.284 | 0.0156 | 1523.781 | 1.7225 | 11.4317 | 6.6366 | 2624.744 | 0.596 | 0.8785
0.61 | 1 | 61 | 0.98 | 95.04 | 0.0149 | 4406 | 11 | 17.28 | 359.5 | 0.61 | 1 | 61 | 10.278 | 0.0149 | 1522.667 | 1.7259 | 10.4967 | 6.082 | 2627.935 | 0.594 | 0.8797
0.62 | 1 | 62 | 0.93 | 94.9 | 0.0139 | 4369 | 11 | 17.28 | 359.5 | 0.62 | 1 | 62 | 10.273 | 0.0139 | 1525.089 | 1.7377 | 10.5115 | 6.0492 | 2650.1 | 0.5872 | 0.8797
0.63 | 1 | 63 | 0.89 | 94.82 | 0.0124 | 4280 | 11 | 17.28 | 359.5 | 0.63 | 1 | 63 | 10.269 | 0.0124 | 1526.308 | 1.7652 | 10.5233 | 5.9615 | 2694.241 | 0.5712 | 0.8797
0.64 | 1 | 64 | 0.89 | 94.93 | 0.0141 | 4334 | 10 | 17.28 | 359.8 | 0.64 | 1 | 64 | 10.269 | 0.0141 | 1523.817 | 1.7488 | 9.5666 | 5.4703 | 2664.883 | 0.5807 | 0.8787
0.65 | 1 | 65 | 0.79 | 94.89 | 0.0185 | 4312 | 10 | 17.28 | 361.6 | 0.65 | 1 | 65 | 10.259 | 0.0185 | 1523.237 | 1.7572 | 9.5935 | 5.4596 | 2676.592 | 0.5759 | 0.8738
0.66 | 1 | 66 | 0.74 | 95.04 | 0.0136 | 4400 | 10 | 17.29 | 361.8 | 0.66 | 1 | 66 | 10.254 | 0.0136 | 1519.111 | 1.7317 | 9.607 | 5.5478 | 2630.626 | 0.5907 | 0.8734
0.67 | 1 | 67 | 0.72 | 95.33 | 0.0198 | 4388 | 10 | 17.29 | 362.2 | 0.67 | 1 | 67 | 10.252 | 0.0198 | 1512.317 | 1.7356 | 9.6124 | 5.5385 | 2624.745 | 0.5884 | 0.8723
0.68 | 1 | 68 | 0.68 | 95.44 | 0.0154 | 4351 | 10 | 17.29 | 364.2 | 0.68 | 1 | 68 | 10.248 | 0.0154 | 1509.278 | 1.7473 | 9.6232 | 5.5075 | 2637.151 | 0.5816 | 0.8671
0.69 | 1 | 69 | 0.62 | 95.32 | 0.016 | 4393 | 9 | 17.29 | 363.6 | 0.69 | 1 | 69 | 10.242 | 0.016 | 1511.065 | 1.7358 | 8.6756 | 4.998 | 2622.891 | 0.5883 | 0.8686
0.7 | 1 | 70 | 0.59 | 95.07 | 0.0133 | 4342 | 10 | 17.3 | 364.7 | 0.7 | 1 | 70 | 10.239 | 0.0133 | 1516.215 | 1.7515 | 9.6477 | 5.5081 | 2655.703 | 0.5792 | 0.8658
0.71 | 1 | 71 | 0.54 | 94.94 | 0.0151 | 4373 | 9 | 17.3 | 364 | 0.71 | 1 | 71 | 10.234 | 0.0151 | 1518.398 | 1.7431 | 8.6951 | 4.9883 | 2646.714 | 0.5841 | 0.8675
0.72 | 1 | 72 | 0.53 | 94.96 | 0.0171 | 4356 | 9 | 17.3 | 363 | 0.72 | 1 | 72 | 10.233 | 0.0171 | 1517.799 | 1.7484 | 8.6951 | 4.9883 | 2653.648 | 0.581 | 0.8702
0.73 | 1 | 73 | 0.45 | 94.65 | 0.0165 | 4344 | 10 | 17.3 | 362 | 0.73 | 1 | 73 | 10.225 | 0.0165 | 1523.618 | 1.7533 | 9.6885 | 5.474 | 2671.405 | 0.5781 | 0.8729
0.74 | 1 | 74 | 0.44 | 94.56 | 0.0183 | 4290 | 10 | 17.3 | 358.1 | 0.74 | 1 | 74 | 10.224 | 0.0183 | 1525.515 | 1.7699 | 9.6885 | 5.474 | 2700.015 | 0.5685 | 0.8836
0.75 | 1 | 75 | 0.39 | 94.55 | 0.0239 | 4255 | 10 | 17.31 | 356.3 | 0.75 | 1 | 75 | 10.219 | 0.0239 | 1524.996 | 1.7816 | 9.7022 | 5.4459 | 2716.858 | 0.5617 | 0.8885
0.76 | 1 | 76 | 0.34 | 94.56 | 0.0178 | 4252 | 10 | 17.57 | 355.4 | 0.76 | 1 | 76 | 10.214 | 0.0178 | 1524.023 | 1.7834 | 9.7159 | 5.4481 | 2717.87 | 0.5607 | 0.8908
0.77 | 1 | 77 | 0.37 | 94.46 | 0.0176 | 4372 | 10 | 17.56 | 351.2 | 0.77 | 1 | 77 | 10.217 | 0.0176 | 1526.748 | 1.7463 | 9.7077 | 5.559 | 2666.155 | 0.5822 | 0.9027
0.78 | 1 | 78 | 0.33 | 94.48 | 0.0212 | 4278 | 10 | 17.57 | 345.7 | 0.78 | 1 | 78 | 10.213 | 0.0212 | 1525.695 | 1.7755 | 9.7077 | 5.559 | 2708.864 | 0.5653 | 0.9186
0.79 | 1 | 79 | 0.31 | 94.47 | 0.0223 | 4314 | 9 | 17.57 | 340.6 | 0.79 | 1 | 79 | 10.211 | 0.0223 | 1525.624 | 1.7648 | 8.7443 | 5.0127 | 2692.459 | 0.5714 | 0.9339
0.8 | 1 | 80 | 0.34 | 94.65 | 0.0276 | 4380 | 9 | 17.57 | 339.3 | 0.8 | 1 | 80 | 10.214 | 0.0276 | 1521.979 | 1.7444 | 8.7443 | 5.0127 | 2654.969 | 0.5833 | 0.938
0.81 | 1 | 81 | 0.37 | 95.07 | 0.0299 | 4525 | 9 | 17.58 | 335 | 0.81 | 1 | 81 | 10.217 | 0.0299 | 1512.957 | 1.7016 | 8.7369 | 5.1347 | 2574.389 | 0.6081 | 0.9514
0.82 | 1 | 82 | 0.33 | 94.94 | 0.0289 | 4258 | 9 | 17.57 | 332.3 | 0.82 | 1 | 82 | 10.213 | 0.0289 | 1515.282 | 1.7817 | 8.7468 | 4.9093 | 2699.729 | 0.5617 | 0.9601
0.83 | 1 | 83 | 0.3 | 93.77 | 0.0128 | 4088 | 9 | 17.57 | 331.1 | 0.83 | 1 | 83 | 10.21 | 0.0128 | 1541.598 | 1.8363 | 8.7542 | 4.7674 | 2830.759 | 0.53 | 0.9639
0.84 | 1 | 84 | 0.25 | 93.89 | 0.0213 | 4278 | 9 | 17.58 | 330.2 | 0.84 | 1 | 84 | 10.205 | 0.0213 | 1538.056 | 1.7769 | 8.7542 | 4.7674 | 2732.952 | 0.5645 | 0.9667
0.85 | 1 | 85 | 0.24 | 94.47 | 0.0321 | 4313 | 9 | 17.59 | 326.3 | 0.85 | 1 | 85 | 10.204 | 0.0321 | 1524.578 | 1.7663 | 8.7691 | 4.9646 | 2692.924 | 0.5706 | 0.9794
0.86 | 1 | 86 | 0.3 | 94.82 | 0.0233 | 4325 | 9 | 17.57 | 324.8 | 0.86 | 1 | 86 | 10.21 | 0.0233 | 1517.539 | 1.7617 | 8.7691 | 4.9646 | 2673.379 | 0.5733 | 0.9845
0.87 | 1 | 87 | 0.3 | 94.65 | 0.0188 | 4262 | 8 | 17.58 | 327.3 | 0.87 | 1 | 87 | 10.21 | 0.0188 | 1521.383 | 1.781 | 7.7815 | 4.3693 | 2709.513 | 0.5621 | 0.9762
0.88 | 1 | 88 | 0.25 | 94.6 | 0.0238 | 4315 | 9 | 17.59 | 328 | 0.88 | 1 | 88 | 10.205 | 0.0238 | 1521.772 | 1.7656 | 8.7666 | 4.9653 | 2686.776 | 0.571 | 0.9741
0.89 | 1 | 89 | 0.36 | 94.85 | 0.0227 | 4285 | 9 | 17.59 | 328.7 | 0.89 | 1 | 89 | 10.216 | 0.0227 | 1517.754 | 1.7728 | 8.7394 | 4.9296 | 2690.709 | 0.5668 | 0.9715
0.9 | 1 | 90 | 0.34 | 94.55 | 0.0151 | 4209 | 9 | 17.59 | 327.2 | 0.9 | 1 | 90 | 10.214 | 0.0151 | 1524.25 | 1.7968 | 8.7443 | 4.8667 | 2738.736 | 0.5529 | 0.9766
0.91 | 1 | 91 | 0.3 | 94.22 | 0.0167 | 4260 | 8 | 17.59 | 328.1 | 0.91 | 1 | 91 | 10.21 | 0.0167 | 1531.194 | 1.7816 | 7.7815 | 4.3678 | 2727.933 | 0.5617 | 0.9735
0.92 | 1 | 92 | 0.4 | 94.49 | 0.0172 | 4221 | 9 | 17.59 | 323.4 | 0.92 | 1 | 92 | 10.22 | 0.0172 | 1526.512 | 1.792 | 8.7295 | 4.8715 | 2735.448 | 0.5557 | 0.9894
0.93 | 1 | 93 | 0.5 | 94.45 | 0.0116 | 4164 | 8 | 17.6 | 317.6 | 0.93 | 1 | 93 | 10.23 | 0.0116 | 1528.919 | 1.8082 | 7.7377 | 4.2793 | 2764.568 | 0.5463 | 1.0095
0.94 | 1 | 94 | 0.5 | 94.14 | 0.0079 | 4117 | 9 | 17.6 | 314.1 | 0.94 | 1 | 94 | 10.23 | 0.0079 | 1536.036 | 1.8233 | 8.7049 | 4.7744 | 2800.579 | 0.5376 | 1.0219
0.95 | 1 | 95 | 0.6 | 93.87 | 0.0067 | 4037 | 9 | 17.59 | 305.8 | 0.95 | 1 | 95 | 10.24 | 0.0067 | 1543.796 | 1.8476 | 8.6804 | 4.6982 | 2852.342 | 0.5234 | 1.0526
0.96 | 1 | 96 | 0.6 | 93.64 | 0.0068 | 4013 | 9 | 18.12 | 289.4 | 0.96 | 1 | 96 | 10.24 | 0.0068 | 1549.168 | 1.8556 | 8.6804 | 4.678 | 2874.624 | 0.5188 | 1.1192
0.97 | 1 | 97 | 0.7 | 93.4 | 0.0066 | 4065 | 9 | 18.67 | 286.9 | 0.97 | 1 | 97 | 10.25 | 0.0066 | 1556.332 | 1.8366 | 8.656 | 4.7131 | 2858.35 | 0.5298 | 1.1301
0.98 | 1 | 98 | 0.69 | 93.62 | 0.0067 | 4066 | 9 | 18.22 | 284.3 | 0.98 | 1 | 98 | 10.249 | 0.0067 | 1550.999 | 1.8364 | 8.6585 | 4.7148 | 2848.325 | 0.5299 | 1.1414
0.99 | 1 | 99 | 0.83 | 93.77 | 0.0075 | 4011 | 8 | 18.19 | 282.1 | 0.99 | 1 | 99 | 10.263 | 0.0075 | 1549.6 | 1.8521 | 7.6662 | 4.1392 | 2870.014 | 0.5208 | 1.1515
1 | 1 | 100 | 0.85 | 93.68 | 0.0062 | 4089 | 9 | 18.31 | 280 | 1 | 1 | 100 | 10.265 | 0.0062 | 1552.011 | 1.8261 | 8.6196 | 4.7203 | 2834.107 | 0.5359 | 1.161
1.01 | 1 | 101 | 0.95 | 93.61 | 0.0069 | 3987 | 9 | 18.41 | 277.7 | 1.01 | 1 | 101 | 10.275 | 0.0069 | 1555.169 | 1.858 | 8.5955 | 4.6263 | 2889.432 | 0.5174 | 1.1716
1.02 | 1 | 102 | 1.1 | 93.34 | 0.0066 | 3952 | 9 | 18.54 | 277 | 1.02 | 1 | 102 | 10.29 | 0.0066 | 1563.83 | 1.867 | 8.5594 | 4.5845 | 2919.725 | 0.5122 | 1.175
1.03 | 1 | 103 | 1.25 | 93.09 | 0.004 | 3911 | 9 | 18.7 | 276.5 | 1.03 | 1 | 103 | 10.305 | 0.004 | 1572.083 | 1.8783 | 8.5594 | 4.5845 | 2952.817 | 0.5056 | 1.1774
1.04 | 1 | 104 | 1.51 | 93.34 | 0.0057 | 3899 | 9 | 18.89 | 275.2 | 1.04 | 1 | 104 | 10.331 | 0.0057 | 1570.061 | 1.8777 | 8.4666 | 4.5322 | 2948.057 | 0.506 | 1.1834
1.05 | 1 | 105 | 1.49 | 92.81 | 0.0025 | 3928 | 9 | 19.04 | 274.7 | 1.05 | 1 | 105 | 10.329 | 0.0025 | 1582.503 | 1.8681 | 8.4666 | 4.5322 | 2956.304 | 0.5115 | 1.186
1.06 | 1 | 106 | 1.53 | 93.26 | 0.0047 | 3927 | 9 | 19.19 | 273.6 | 1.06 | 1 | 106 | 10.333 | 0.0047 | 1572.276 | 1.8677 | 8.4572 | 4.528 | 2936.597 | 0.5118 | 1.1914
1.07 | 1 | 107 | 3.22 | 94.19 | 0.0019 | 3886 | 10 | 19.31 | 271.3 | 1.07 | 1 | 107 | 10.502 | 0.0019 | 1575.694 | 1.8515 | 8.9684 | 4.8439 | 2917.397 | 0.5212 | 1.2024
1.08 | 1 | 108 | 3.61 | 94.38 | 0.0011 | 3925 | 10 | 19.42 | 265.3 | 1.08 | 1 | 108 | 10.541 | 0.0011 | 1577.05 | 1.8315 | 8.8735 | 4.8448 | 2888.442 | 0.5327 | 1.2325
1.09 | 1 | 109 | 3.92 | 999 | 0 | 3901 | 10 | 19.57 | 257.1 | 1.09 | 1 | 109 | 10.572 | 0 | 108.8259 | 1.8342 | 8.799 | 4.7972 | 199.608 | 0.5312 | 1.2765
1.1 | 1 | 110 | 3.73 | 999 | 0 | 3946 | 9 | 19.72 | 244.5 | 1.1 | 1 | 110 | 10.553 | 0 | 108.6303 | 1.8225 | 7.9601 | 4.3677 | 197.9776 | 0.538 | 1.3498
1.11 | 1 | 111 | 3.62 | 999 | 0 | 3991 | 10 | 19.9 | 220.6 | 1.11 | 1 | 111 | 10.542 | 0 | 108.5171 | 1.8096 | 8.8711 | 4.9022 | 196.3715 | 0.5455 | 1.5128
1.12 | 1 | 112 | 3.43 | 93.77 | 0.0004 | 4043 | 8 | 20.03 | 182.6 | 1.12 | 1 | 112 | 10.523 | 0.0004 | 1588.857 | 1.796 | 7.1337 | 3.972 | 2853.581 | 0.5534 | 1.8666
1.13 | 1 | 113 | 3.2 | 94.15 | 0.0009 | 3978 | 7 | 20.17 | 121 | 1.13 | 1 | 113 | 10.5 | 0.0009 | 1576.34 | 1.8211 | 6.2813 | 3.4492 | 2870.671 | 0.5388 | 2.9473
1.14 | 1 | 114 | 2.93 | 92.36 | 0.0005 | 4197 | 5 | 20.26 | 43.6 | 1.14 | 1 | 114 | 10.473 | 0.0005 | 1615.705 | 1.756 | 4.52 | 2.574 | 2837.22 | 0.5766 | 9.1488
1.15 | 1 | 115 | 2.46 | 92.76 | 0.0005 | 9399 | 6 | 20.33 |  | 1.15 | 1 | 115 | 10.426 | 0.0005 | 1598.589 | 0.8229 | 5.4946 | 6.6774 | 1315.411 | 1.1178

## Proc Param
Processing Parameters
CT | RCT=11.45 | W=1.27
PWAmp | A=1 | B=0
PWVel | PTO=27.54
Den1 | A=8.3722E-04 | B=-.10475 | C=9.9854
MS1 | A=1 | B=0 | Den=0/1 | LD=14
FP | MGD=2.75 | WD=1.026
RES | A=605.2563 | B=-1.110319 | p=0