## TN336_TC26-30
Geotek MSCL 7.9 - TN336_TC26-30.raw created at 1:57:21 on 1/24/2016. | [9 empty] | Geotek MSCL 7.9 - TN336_TC26-30.out created at 1:59:58 on 1/24/2016.
Core Depth | Section | Sect Depth | CTD | Tr. Time | PW Amp | A Gamma | Mag Sus | Temp | NC Res | SB DEPTH | SECT NUM | SECT DEPTH | CT | PWAmp | PWVel | Den1 | MS1 | MS1 | Imp | FP | RES
m |  | cm | mm | ｵsec |  | cps | SI x 10^-5 | ｰC | mV | m |  | cm | cm |  | m/s | g/cc | x 10^-8 (m^3/kg) | x 10^-8 (m^3/kg) |  |  | Ohm.m
0.003 | 1 | 0.3 | 6.7 | 999 | 0 | 8361 | 12 | 18.26 | 278.3 | 0.003 | 1 | 0.3 | 10.85 | 0 | 111.528 | 0.8237 | 9.8026 | 11.9011 | 91.8628 | 1.1174 | 1.1429
0.013 | 1 | 1.3 | 6.69 | 999 | 0 | 5207 | 15 | 18.26 | 356.1 | 0.013 | 1 | 1.3 | 10.849 | 0 | 111.5177 | 1.3867 | 12.2565 | 8.8388 | 154.6378 | 0.7908 | 0.873
0.023 | 1 | 2.3 | 6.89 | 97.81 | 0.0028 | 5119 | 16 | 18.26 | 464.2 | 0.023 | 1 | 2.3 | 10.869 | 0.0028 | 1516.746 | 1.4054 | 13.005 | 9.2538 | 2131.583 | 0.78 | 0.6534
0.033 | 1 | 3.3 | 6.63 | 97.78 | 0.0008 | 5191 | 17 | 18.27 | 564.6 | 0.033 | 1 | 3.3 | 10.843 | 0.0008 | 1513.751 | 1.3913 | 13.9127 | 9.9999 | 2106.042 | 0.7881 | 0.5275
0.043 | 1 | 4.3 | 5.61 | 98.33 | 0.0001 | 5323 | 18 | 18.27 | 644.5 | 0.043 | 1 | 4.3 | 10.741 | 0.0001 | 1488.085 | 1.3729 | 15.1345 | 11.0236 | 2043.032 | 0.7988 | 0.4565
0.053 | 1 | 5.3 | 1.08 | 94.96 | 0.0055 | 5155 | 19 | 18.27 | 687.6 | 0.053 | 1 | 5.3 | 10.288 | 0.0055 | 1495.132 | 1.4755 | 18.08 | 12.2535 | 2206.053 | 0.7393 | 0.4254
0.063 | 1 | 6.3 | 0.3 | 95.08 | 0.0055 | 5145 | 20 | 18.28 | 712.6 | 0.063 | 1 | 6.3 | 10.21 | 0.0055 | 1481.213 | 1.4893 | 19.4538 | 13.062 | 2206.032 | 0.7312 | 0.4091
0.073 | 1 | 7.3 | 0.09 | 94.93 | 0.0036 | 5227 | 19 | 18.27 | 729.8 | 0.073 | 1 | 7.3 | 10.189 | 0.0036 | 1481.39 | 1.4714 | 18.5913 | 12.6351 | 2179.718 | 0.7416 | 0.3985
0.083 | 1 | 8.3 | -0.02 | 94.48 | 0.0058 | 5196 | 20 | 18.27 | 742 | 0.083 | 1 | 8.3 | 10.178 | 0.0058 | 1489.536 | 1.4809 | 19.6309 | 13.2561 | 2205.846 | 0.7361 | 0.3914
0.093 | 1 | 9.3 | -0.08 | 94.74 | 0.0159 | 5235 | 20 | 18.28 | 752.1 | 0.093 | 1 | 9.3 | 10.172 | 0.0159 | 1483.015 | 1.4718 | 19.6643 | 13.3605 | 2182.743 | 0.7414 | 0.3857
0.103 | 1 | 10.3 | -0.08 | 94.94 | 0.0135 | 5171 | 21 | 18.28 | 758.6 | 0.103 | 1 | 10.3 | 10.172 | 0.0135 | 1478.703 | 1.4882 | 20.6475 | 13.8743 | 2200.589 | 0.7319 | 0.382
0.113 | 1 | 11.3 | -0.03 | 94.83 | 0.009 | 5212 | 20 | 18.28 | 764.7 | 0.113 | 1 | 11.3 | 10.177 | 0.009 | 1481.8 | 1.477 | 19.6364 | 13.2952 | 2188.549 | 0.7384 | 0.3787
0.123 | 1 | 12.3 | 0.02 | 94.91 | 0.0171 | 5211 | 21 | 18.28 | 768.8 | 0.123 | 1 | 12.3 | 10.182 | 0.0171 | 1480.803 | 1.4765 | 20.589 | 13.9447 | 2186.38 | 0.7387 | 0.3765
0.133 | 1 | 13.3 | 0.05 | 95.02 | 0.0144 | 5207 | 20 | 18.28 | 769.1 | 0.133 | 1 | 13.3 | 10.185 | 0.0144 | 1478.873 | 1.4771 | 19.592 | 13.2641 | 2184.396 | 0.7384 | 0.3763
0.143 | 1 | 14.3 | 0.02 | 95.05 | 0.0221 | 5166 | 21 | 18.28 | 768.9 | 0.143 | 1 | 14.3 | 10.182 | 0.0221 | 1477.794 | 1.488 | 20.589 | 13.8366 | 2198.978 | 0.732 | 0.3765
0.153 | 1 | 15.3 | 0.07 | 95.09 | 0.0133 | 5204 | 20 | 18.29 | 767.2 | 0.153 | 1 | 15.3 | 10.187 | 0.0133 | 1477.662 | 1.4775 | 19.5808 | 13.2523 | 2183.309 | 0.7381 | 0.3773
0.163 | 1 | 16.3 | 0.17 | 95.04 | 0.0218 | 5166 | 21 | 18.29 | 765.8 | 0.163 | 1 | 16.3 | 10.197 | 0.0218 | 1480.186 | 1.4858 | 20.5018 | 13.7982 | 2199.298 | 0.7333 | 0.3781
0.173 | 1 | 17.3 | 0.17 | 95.18 | 0.0156 | 5171 | 20 | 18.28 | 769 | 0.173 | 1 | 17.3 | 10.197 | 0.0156 | 1477.184 | 1.4845 | 19.5255 | 13.1525 | 2192.938 | 0.734 | 0.3764
0.183 | 1 | 18.3 | 0.23 | 95.02 | 0.0156 | 5289 | 20 | 18.29 | 772.1 | 0.183 | 1 | 18.3 | 10.203 | 0.0156 | 1481.487 | 1.4538 | 19.4924 | 13.408 | 2153.758 | 0.7519 | 0.3748
0.193 | 1 | 19.3 | 0.25 | 95.13 | 0.0223 | 5174 | 20 | 18.29 | 774.5 | 0.193 | 1 | 19.3 | 10.205 | 0.0223 | 1479.414 | 1.4826 | 19.4813 | 13.1399 | 2193.389 | 0.7351 | 0.3734
0.203 | 1 | 20.3 | 0.27 | 95.23 | 0.0227 | 5195 | 20 | 18.29 | 778.3 | 0.203 | 1 | 20.3 | 10.207 | 0.0227 | 1477.562 | 1.4769 | 19.4703 | 13.1829 | 2182.275 | 0.7384 | 0.3715
0.213 | 1 | 21.3 | 0.33 | 95.23 | 0.0124 | 5112 | 20 | 18.29 | 781.9 | 0.213 | 1 | 21.3 | 10.213 | 0.0124 | 1478.431 | 1.4975 | 19.4373 | 12.9803 | 2213.883 | 0.7265 | 0.3696
0.223 | 1 | 22.3 | 0.33 | 94.95 | 0.0249 | 5120 | 20 | 18.33 | 782.5 | 0.223 | 1 | 22.3 | 10.213 | 0.0249 | 1484.448 | 1.4954 | 19.4373 | 12.9983 | 2219.807 | 0.7277 | 0.3693
0.233 | 1 | 23.3 | 0.43 | 95.38 | 0.0158 | 5120 | 20 | 18.33 | 783.2 | 0.233 | 1 | 23.3 | 10.223 | 0.0158 | 1476.672 | 1.4939 | 19.3826 | 12.9744 | 2206.02 | 0.7286 | 0.3689
0.243 | 1 | 24.3 | 0.38 | 95.3 | 0.0151 | 5080 | 19 | 18.33 | 781.5 | 0.243 | 1 | 24.3 | 10.218 | 0.0151 | 1477.657 | 1.5051 | 18.4394 | 12.2515 | 2223.984 | 0.7221 | 0.3698
0.253 | 1 | 25.3 | 0.43 | 95.34 | 0.013 | 5160 | 20 | 18.34 | 783 | 0.253 | 1 | 25.3 | 10.223 | 0.013 | 1477.526 | 1.4836 | 19.3826 | 13.0647 | 2192.038 | 0.7346 | 0.369
0.263 | 1 | 26.3 | 0.48 | 95.31 | 0.014 | 5135 | 20 | 18.34 | 784.2 | 0.263 | 1 | 26.3 | 10.228 | 0.014 | 1478.89 | 1.4893 | 19.3552 | 12.9962 | 2202.512 | 0.7313 | 0.3684
0.273 | 1 | 27.3 | 0.48 | 95.17 | 0.013 | 5133 | 20 | 18.34 | 784 | 0.273 | 1 | 27.3 | 10.228 | 0.013 | 1481.889 | 1.4898 | 19.3552 | 12.9917 | 2207.745 | 0.731 | 0.3685
0.283 | 1 | 28.3 | 0.54 | 95.21 | 0.0258 | 5050 | 20 | 18.34 | 782.4 | 0.283 | 1 | 28.3 | 10.234 | 0.0258 | 1481.9 | 1.5106 | 19.3225 | 12.7913 | 2238.554 | 0.7189 | 0.3693
0.293 | 1 | 29.3 | 0.59 | 95.41 | 0.0244 | 5118 | 20 | 18.34 | 783 | 0.293 | 1 | 29.3 | 10.239 | 0.0244 | 1478.342 | 1.4921 | 19.2953 | 12.9317 | 2205.83 | 0.7296 | 0.369
0.303 | 1 | 30.3 | 0.59 | 95.63 | 0.0248 | 5156 | 20 | 18.34 | 769.1 | 0.303 | 1 | 30.3 | 10.239 | 0.0248 | 1473.661 | 1.4823 | 19.2953 | 13.0172 | 2184.401 | 0.7353 | 0.3763
0.313 | 1 | 31.3 | 0.64 | 95.77 | 0.0196 | 5168 | 20 | 18.34 | 730.1 | 0.313 | 1 | 31.3 | 10.244 | 0.0196 | 1471.416 | 1.4785 | 19.2682 | 13.0323 | 2175.483 | 0.7375 | 0.3983
0.323 | 1 | 32.3 | 0.69 | 95.74 | 0.0114 | 5165 | 20 | 18.34 | 718.5 | 0.323 | 1 | 32.3 | 10.249 | 0.0114 | 1472.769 | 1.4785 | 19.2411 | 13.0135 | 2177.552 | 0.7375 | 0.4054
0.333 | 1 | 33.3 | 0.75 | 95.66 | 0.0114 | 5113 | 20 | 18.34 | 707.4 | 0.333 | 1 | 33.3 | 10.255 | 0.0114 | 1475.327 | 1.4911 | 19.2086 | 12.8825 | 2199.806 | 0.7302 | 0.4123
0.343 | 1 | 34.3 | 0.77 | 95.71 | 0.0176 | 4942 | 20 | 18.35 | 703.8 | 0.343 | 1 | 34.3 | 10.257 | 0.0176 | 1474.554 | 1.536 | 19.1978 | 12.4988 | 2264.885 | 0.7042 | 0.4147
0.353 | 1 | 35.3 | 0.79 | 95.75 | 0.0108 | 5118 | 19 | 18.35 | 698.3 | 0.353 | 1 | 35.3 | 10.259 | 0.0108 | 1473.994 | 1.4892 | 18.2277 | 12.24 | 2195.054 | 0.7313 | 0.4182
0.363 | 1 | 36.3 | 0.82 | 95.59 | 0.0129 | 5168 | 19 | 18.34 | 693.7 | 0.363 | 1 | 36.3 | 10.262 | 0.0129 | 1477.823 | 1.4759 | 18.2123 | 12.3398 | 2181.123 | 0.739 | 0.4213
0.373 | 1 | 37.3 | 0.84 | 95.59 | 0.0165 | 5181 | 19 | 18.35 | 691.3 | 0.373 | 1 | 37.3 | 10.264 | 0.0165 | 1478.111 | 1.4723 | 18.2021 | 12.363 | 2176.222 | 0.7411 | 0.4228
0.383 | 1 | 38.3 | 0.89 | 95.67 | 0.0161 | 5114 | 19 | 18.35 | 687.6 | 0.383 | 1 | 38.3 | 10.269 | 0.0161 | 1477.129 | 1.4888 | 18.1766 | 12.2091 | 2199.107 | 0.7316 | 0.4254
0.393 | 1 | 39.3 | 0.84 | 95.83 | 0.01 | 5075 | 18 | 18.35 | 694.1 | 0.393 | 1 | 39.3 | 10.264 | 0.01 | 1473.019 | 1.4996 | 17.2441 | 11.4989 | 2208.99 | 0.7253 | 0.421
0.403 | 1 | 40.3 | 0.81 | 95.73 | 0.0093 | 5185 | 18 | 18.36 | 685.9 | 0.403 | 1 | 40.3 | 10.261 | 0.0093 | 1474.705 | 1.4717 | 17.2586 | 11.7269 | 2170.341 | 0.7415 | 0.4265
0.413 | 1 | 41.3 | 0.83 | 95.68 | 0.0091 | 5104 | 18 | 18.36 | 674.6 | 0.413 | 1 | 41.3 | 10.263 | 0.0091 | 1476.053 | 1.4922 | 17.2489 | 11.5592 | 2202.615 | 0.7296 | 0.4343
0.423 | 1 | 42.3 | 0.83 | 95.62 | 0.0079 | 5087 | 18 | 18.36 | 637.7 | 0.423 | 1 | 42.3 | 10.263 | 0.0079 | 1477.328 | 1.4967 | 17.2489 | 11.525 | 2211.044 | 0.727 | 0.4618
0.433 | 1 | 43.3 | 0.83 | 95.46 | 0.0209 | 5092 | 17 | 18.36 | 630.6 | 0.433 | 1 | 43.3 | 10.263 | 0.0209 | 1480.739 | 1.4953 | 16.2907 | 10.8942 | 2214.221 | 0.7278 | 0.4675
0.443 | 1 | 44.3 | 0.77 | 95.64 | 0.0065 | 5084 | 17 | 18.36 | 625.2 | 0.443 | 1 | 44.3 | 10.257 | 0.0065 | 1476.04 | 1.4983 | 16.3182 | 10.8911 | 2211.562 | 0.726 | 0.4719
0.453 | 1 | 45.3 | 0.78 | 95.29 | 0.0055 | 4994 | 17 | 18.37 | 619.1 | 0.453 | 1 | 45.3 | 10.258 | 0.0055 | 1483.656 | 1.5219 | 16.3136 | 10.7193 | 2257.953 | 0.7124 | 0.477
0.463 | 1 | 46.3 | 0.69 | 95.38 | 0.011 | 5059 | 17 | 18.36 | 613.7 | 0.463 | 1 | 46.3 | 10.249 | 0.011 | 1480.428 | 1.506 | 16.3549 | 10.8597 | 2229.555 | 0.7216 | 0.4816
0.473 | 1 | 47.3 | 0.69 | 95.64 | 0.0086 | 5129 | 17 | 18.36 | 609 | 0.473 | 1 | 47.3 | 10.249 | 0.0086 | 1474.888 | 1.4878 | 16.3549 | 10.9927 | 2194.335 | 0.7321 | 0.4857
0.483 | 1 | 48.3 | 0.84 | 95.62 | 0.0063 | 5085 | 16 | 18.37 | 608.6 | 0.483 | 1 | 48.3 | 10.264 | 0.0063 | 1477.472 | 1.497 | 15.3281 | 10.239 | 2211.814 | 0.7268 | 0.486
0.493 | 1 | 49.3 | 1.14 | 95.51 | 0.0067 | 5022 | 16 | 18.37 | 605.1 | 0.493 | 1 | 49.3 | 10.294 | 0.0067 | 1484.141 | 1.5092 | 15.1997 | 10.0717 | 2239.794 | 0.7197 | 0.4891
0.503 | 1 | 50.3 | 1.24 | 95.29 | 0.0075 | 4966 | 17 | 18.37 | 605.6 | 0.503 | 1 | 50.3 | 10.304 | 0.0075 | 1490.309 | 1.5225 | 16.1045 | 10.5774 | 2269.061 | 0.712 | 0.4886
0.513 | 1 | 51.3 | 1.58 | 95.61 | 0.011 | 4968 | 16 | 18.38 | 604.3 | 0.513 | 1 | 51.3 | 10.338 | 0.011 | 1488.339 | 1.517 | 15.014 | 9.8972 | 2257.815 | 0.7152 | 0.4898
0.523 | 1 | 52.3 | 1.62 | 95.48 | 0.0078 | 4888 | 16 | 18.38 | 602 | 0.523 | 1 | 52.3 | 10.342 | 0.0078 | 1491.706 | 1.5379 | 14.9973 | 9.7518 | 2294.109 | 0.7031 | 0.4918
0.533 | 1 | 53.3 | 3.74 | 95.93 | 0.0003 | 4884 | 16 | 18.38 | 598.9 | 0.533 | 1 | 53.3 | 10.554 | 0.0003 | 1512.468 | 1.5081 | 14.1474 | 9.3811 | 2280.924 | 0.7204 | 0.4946
0.543 | 1 | 54.3 | 3.91 | 96.08 | 0.0023 | 4810 | 16 | 18.38 | 593.5 | 0.543 | 1 | 54.3 | 10.571 | 0.0023 | 1511.654 | 1.5255 | 14.0822 | 9.2312 | 2306.033 | 0.7103 | 0.4996
0.553 | 1 | 55.3 | 3.76 | 999 | 0 | 4902 | 14 | 18.39 | 585 | 0.553 | 1 | 55.3 | 10.556 | 0 | 108.5059 | 1.503 | 12.3723 | 8.2316 | 163.0862 | 0.7233 | 0.5075
0.563 | 1 | 56.3 | 3.56 | 96.77 | 0.0007 | 4963 | 15 | 18.39 | 564.4 | 0.563 | 1 | 56.3 | 10.536 | 0.0007 | 1491.929 | 1.4898 | 13.3283 | 8.9464 | 2222.678 | 0.731 | 0.5278
0.573 | 1 | 57.3 | 3.65 | 999 | 0 | 4976 | 14 | 18.38 | 527.8 | 0.573 | 1 | 57.3 | 10.545 | 0 | 108.3929 | 1.4851 | 12.4093 | 8.3557 | 160.9786 | 0.7337 | 0.5679
0.583 | 1 | 58.3 | 3.4 | 999 | 0 | 5029 | 13 | 18.39 | 468.6 | 0.583 | 1 | 58.3 | 10.52 | 0 | 108.1359 | 1.4749 | 11.6018 | 7.866 | 159.4925 | 0.7396 | 0.6467
0.593 | 1 | 59.3 | 3.5 | 999 | 0 | 4943 | 13 | 18.39 | 383 | 0.593 | 1 | 59.3 | 10.53 | 0 | 108.2387 | 1.4959 | 11.5701 | 7.7346 | 161.9137 | 0.7274 | 0.8062
0.603 | 1 | 60.3 | 4.13 | 104.85 | 0.0001 | 5030 | 12 | 18.38 | 289.3 | 0.603 | 1 | 60.3 | 10.593 | 0.0001 | 1345.997 | 1.4645 | 10.4989 | 7.1689 | 1971.222 | 0.7456 | 1.0953
0.613 | 1 | 61.3 | 6.87 | 999 | 0 | 5681 | 12 | 18.39 | 228.1 | 0.613 | 1 | 61.3 | 10.867 | 0 | 111.7027 | 1.2769 | 9.7589 | 7.6425 | 142.6362 | 0.8545 | 1.4206
0.623 | 2 | 0.06 | 7.09 | 999 | 0 | 8958 | 12 | 18.39 | 226.6 | 0.623 | 2 | 0.1 | 10.889 | 0 | 111.9289 | 0.7432 | 9.7027 | 13.0559 | 83.1817 | 1.1641 | 1.4306
0.633 | 2 | 1.06 | 7.3 | 999 | 0 | 4866 | 12 | 18.4 | 283.1 | 0.633 | 2 | 1.1 | 10.91 | 0 | 112.1447 | 1.4635 | 9.6495 | 6.5934 | 164.1256 | 0.7462 | 1.1218
0.643 | 2 | 2.06 | 7.2 | 98.39 | 0.0004 | 4849 | 13 | 18.39 | 373.5 | 0.643 | 2 | 2.1 | 10.9 | 0.0004 | 1508.859 | 1.4693 | 10.481 | 7.1335 | 2216.92 | 0.7429 | 0.8285
0.653 | 2 | 3.06 | 6.81 | 98.1 | 0.0013 | 4809 | 13 | 18.39 | 459.4 | 0.653 | 2 | 3.1 | 10.861 | 0.0013 | 1509.521 | 1.485 | 10.5888 | 7.1304 | 2241.689 | 0.7337 | 0.6608
0.663 | 2 | 4.06 | 6.3 | 108.74 | 0.0001 | 4928 | 13 | 18.4 | 523.6 | 0.663 | 2 | 4.1 | 10.81 | 0.0001 | 1308.875 | 1.461 | 10.7322 | 7.3458 | 1912.262 | 0.7477 | 0.5729
0.673 | 2 | 5.06 | 1.83 | 95.2 | 0.0022 | 4941 | 12 | 18.4 | 565.4 | 0.673 | 2 | 5.1 | 10.363 | 0.0022 | 1500.797 | 1.5205 | 11.1825 | 7.3543 | 2282.015 | 0.7131 | 0.5267
0.683 | 2 | 6.06 | 0.73 | 95.38 | 0.0021 | 4991 | 13 | 18.4 | 590.8 | 0.683 | 2 | 6.1 | 10.253 | 0.0021 | 1481.005 | 1.5234 | 12.4926 | 8.2003 | 2256.203 | 0.7115 | 0.502
0.693 | 2 | 7.06 | 0.25 | 95.05 | 0.0019 | 4992 | 13 | 18.4 | 605.6 | 0.693 | 2 | 7.1 | 10.205 | 0.0019 | 1481.132 | 1.5303 | 12.6629 | 8.2746 | 2266.612 | 0.7075 | 0.4887
0.703 | 2 | 8.06 | 0.11 | 95.23 | 0.0112 | 4903 | 13 | 18.4 | 612.6 | 0.703 | 2 | 8.1 | 10.191 | 0.0112 | 1475.246 | 1.5566 | 12.7131 | 8.1674 | 2296.329 | 0.6922 | 0.4826
0.713 | 2 | 9.06 | 0.05 | 95.42 | 0.012 | 5055 | 13 | 18.4 | 616.3 | 0.713 | 2 | 9.1 | 10.185 | 0.012 | 1470.333 | 1.5165 | 12.7348 | 8.3972 | 2229.822 | 0.7155 | 0.4794
0.723 | 2 | 10.06 | 0.05 | 95.63 | 0.007 | 5046 | 13 | 18.4 | 620.3 | 0.723 | 2 | 10.1 | 10.185 | 0.007 | 1465.889 | 1.5189 | 12.7348 | 8.3841 | 2226.575 | 0.7141 | 0.476
0.733 | 2 | 11.06 | 0.05 | 95.26 | 0.0082 | 5004 | 14 | 18.4 | 618.5 | 0.733 | 2 | 11.1 | 10.185 | 0.0082 | 1473.737 | 1.5301 | 13.7144 | 8.963 | 2254.983 | 0.7076 | 0.4775
0.743 | 2 | 12.06 | 0.05 | 95.33 | 0.0108 | 5022 | 13 | 18.4 | 613.5 | 0.743 | 2 | 12.1 | 10.185 | 0.0108 | 1472.246 | 1.5253 | 12.7348 | 8.349 | 2245.622 | 0.7104 | 0.4818
0.753 | 2 | 13.06 | 0.05 | 95.74 | 0.0069 | 5108 | 13 | 18.4 | 610.2 | 0.753 | 2 | 13.1 | 10.185 | 0.0069 | 1463.572 | 1.5026 | 12.7348 | 8.4751 | 2199.187 | 0.7235 | 0.4846
0.763 | 2 | 14.06 | 0.06 | 95.63 | 0.0035 | 5148 | 14 | 18.4 | 607.4 | 0.763 | 2 | 14.1 | 10.186 | 0.0035 | 1466.033 | 1.4921 | 13.7105 | 9.1889 | 2187.432 | 0.7297 | 0.4871
0.773 | 2 | 15.06 | 0.05 | 95.34 | 0.0045 | 5097 | 14 | 18.4 | 608.1 | 0.773 | 2 | 15.1 | 10.185 | 0.0045 | 1472.034 | 1.5055 | 13.7144 | 9.1096 | 2216.134 | 0.7219 | 0.4864
0.783 | 2 | 16.06 | 0.05 | 95.69 | 0.0041 | 5129 | 15 | 18.4 | 608.3 | 0.783 | 2 | 16.1 | 10.185 | 0.0041 | 1464.625 | 1.4971 | 14.694 | 9.8146 | 2192.757 | 0.7267 | 0.4862
0.793 | 2 | 17.06 | 0.16 | 95.69 | 0.0046 | 5070 | 15 | 18.41 | 608.1 | 0.793 | 2 | 17.1 | 10.196 | 0.0046 | 1466.206 | 1.511 | 14.6483 | 9.6947 | 2215.365 | 0.7187 | 0.4864
0.803 | 2 | 18.06 | 0.1 | 95.27 | 0.0037 | 5001 | 15 | 18.4 | 603 | 0.803 | 2 | 18.1 | 10.19 | 0.0037 | 1474.248 | 1.5302 | 14.6732 | 9.5893 | 2255.841 | 0.7076 | 0.4909
0.813 | 2 | 19.06 | 0.14 | 95.28 | 0.0064 | 4926 | 16 | 18.41 | 602.3 | 0.813 | 2 | 19.1 | 10.194 | 0.0064 | 1474.613 | 1.5498 | 15.6337 | 10.0874 | 2285.394 | 0.6962 | 0.4916
0.823 | 2 | 20.06 | 0.21 | 95.25 | 0.0078 | 4899 | 16 | 18.4 | 601.6 | 0.823 | 2 | 20.1 | 10.201 | 0.0078 | 1476.266 | 1.5561 | 15.6027 | 10.0265 | 2297.284 | 0.6925 | 0.4922
0.833 | 2 | 21.06 | 0.15 | 95.29 | 0.0153 | 5014 | 17 | 18.41 | 604.8 | 0.833 | 2 | 21.1 | 10.195 | 0.0153 | 1474.544 | 1.5259 | 16.6061 | 10.8825 | 2250.065 | 0.71 | 0.4893
0.843 | 2 | 22.06 | 0.19 | 95.35 | 0.0105 | 4905 | 17 | 18.41 | 609.9 | 0.843 | 2 | 22.1 | 10.199 | 0.0105 | 1473.844 | 1.5548 | 16.5873 | 10.6684 | 2291.539 | 0.6933 | 0.4849
0.853 | 2 | 23.06 | 0.23 | 95.23 | 0.0178 | 4864 | 18 | 18.41 | 613.9 | 0.853 | 2 | 23.1 | 10.203 | 0.0178 | 1476.983 | 1.5655 | 17.5431 | 11.2062 | 2312.189 | 0.6871 | 0.4814
0.863 | 2 | 24.06 | 0.24 | 95.22 | 0.0194 | 4763 | 18 | 18.41 | 614.4 | 0.863 | 2 | 24.1 | 10.204 | 0.0194 | 1477.342 | 1.5936 | 17.5382 | 11.0052 | 2354.338 | 0.6707 | 0.481
0.873 | 2 | 25.06 | 0.33 | 95.42 | 0.0092 | 4806 | 18 | 18.41 | 610.7 | 0.873 | 2 | 25.1 | 10.213 | 0.0092 | 1474.376 | 1.5801 | 17.4936 | 11.0712 | 2329.659 | 0.6786 | 0.4842
0.883 | 2 | 26.06 | 0.4 | 95.24 | 0.0074 | 4880 | 18 | 18.42 | 608.1 | 0.883 | 2 | 26.1 | 10.22 | 0.0074 | 1479.23 | 1.5585 | 17.4591 | 11.2027 | 2305.33 | 0.6911 | 0.4864
0.893 | 2 | 27.06 | 0.34 | 95.63 | 0.0068 | 4974 | 17 | 18.42 | 606.6 | 0.893 | 2 | 27.1 | 10.214 | 0.0068 | 1470.063 | 1.5338 | 16.5171 | 10.7687 | 2254.792 | 0.7054 | 0.4878
0.903 | 2 | 28.06 | 0.39 | 95.66 | 0.0024 | 4927 | 18 | 18.42 | 609.3 | 0.903 | 2 | 28.1 | 10.219 | 0.0024 | 1470.148 | 1.5458 | 17.464 | 11.298 | 2272.5 | 0.6985 | 0.4854
0.913 | 2 | 29.06 | 0.44 | 95.13 | 0.0066 | 4824 | 17 | 18.43 | 615.6 | 0.913 | 2 | 29.1 | 10.224 | 0.0066 | 1482.169 | 1.5734 | 16.4705 | 10.4683 | 2331.994 | 0.6825 | 0.48
0.923 | 2 | 30.06 | 0.44 | 95.24 | 0.0228 | 4856 | 17 | 18.42 | 618.9 | 0.923 | 2 | 30.1 | 10.224 | 0.0228 | 1479.809 | 1.5645 | 16.4705 | 10.5278 | 2315.127 | 0.6877 | 0.4771
0.933 | 2 | 31.06 | 0.43 | 95.23 | 0.0164 | 4795 | 17 | 18.43 | 613.3 | 0.933 | 2 | 31.1 | 10.223 | 0.0164 | 1479.878 | 1.5816 | 16.4752 | 10.4165 | 2340.634 | 0.6777 | 0.4819
0.943 | 2 | 32.06 | 0.48 | 95.15 | 0.0122 | 4811 | 18 | 18.42 | 609.9 | 0.943 | 2 | 32.1 | 10.228 | 0.0122 | 1482.319 | 1.5764 | 17.4197 | 11.0504 | 2336.7 | 0.6808 | 0.4849
0.953 | 2 | 33.06 | 0.54 | 95.31 | 0.0122 | 4795 | 18 | 18.43 | 604.6 | 0.953 | 2 | 33.1 | 10.234 | 0.0122 | 1479.757 | 1.5799 | 17.3903 | 11.0069 | 2337.927 | 0.6787 | 0.4895
0.963 | 2 | 34.06 | 0.54 | 95.61 | 0.0131 | 4854 | 18 | 18.42 | 597.6 | 0.963 | 2 | 34.1 | 10.234 | 0.0131 | 1473.366 | 1.5635 | 17.3903 | 11.1226 | 2303.609 | 0.6882 | 0.4958
0.973 | 2 | 35.06 | 0.53 | 95.54 | 0.0088 | 4767 | 19 | 18.43 | 592.2 | 0.973 | 2 | 35.1 | 10.233 | 0.0088 | 1474.708 | 1.588 | 18.3616 | 11.5628 | 2341.812 | 0.674 | 0.5008
0.983 | 2 | 36.06 | 0.59 | 95.34 | 0.0075 | 4815 | 18 | 18.43 | 586.2 | 0.983 | 2 | 36.1 | 10.239 | 0.0075 | 1479.838 | 1.5736 | 17.3658 | 11.0359 | 2328.63 | 0.6824 | 0.5063
0.993 | 2 | 37.06 | 0.59 | 95.33 | 0.0096 | 4726 | 19 | 18.43 | 581.3 | 0.993 | 2 | 37.1 | 10.239 | 0.0096 | 1480.052 | 1.5987 | 18.3305 | 11.4659 | 2366.16 | 0.6678 | 0.511
1.003 | 2 | 38.06 | 0.55 | 95.36 | 0.0177 | 4755 | 18 | 18.43 | 577 | 1.003 | 2 | 38.1 | 10.235 | 0.0177 | 1478.833 | 1.5911 | 17.3854 | 10.9268 | 2352.927 | 0.6722 | 0.5152
1.013 | 2 | 39.06 | 0.59 | 95.45 | 0.0179 | 4805 | 19 | 18.43 | 571.2 | 1.013 | 2 | 39.1 | 10.239 | 0.0179 | 1477.489 | 1.5764 | 18.3305 | 11.6284 | 2329.063 | 0.6808 | 0.5209
1.023 | 2 | 40.06 | 0.59 | 95.57 | 0.015 | 4769 | 19 | 18.43 | 565.1 | 1.023 | 2 | 40.1 | 10.239 | 0.015 | 1474.935 | 1.5865 | 18.3305 | 11.5542 | 2339.966 | 0.6749 | 0.527
1.033 | 2 | 41.06 | 0.65 | 95.65 | 0.014 | 4847 | 19 | 18.44 | 558.9 | 1.033 | 2 | 41.1 | 10.245 | 0.014 | 1474.101 | 1.5638 | 18.2996 | 11.7023 | 2305.136 | 0.6881 | 0.5334
1.043 | 2 | 42.06 | 0.66 | 95.26 | 0.0142 | 4726 | 18 | 18.43 | 550.9 | 1.043 | 2 | 42.1 | 10.246 | 0.0142 | 1482.564 | 1.5976 | 17.3316 | 10.8485 | 2368.556 | 0.6684 | 0.5419
1.053 | 2 | 43.06 | 0.71 | 95.42 | 0.0231 | 4820 | 19 | 18.44 | 545.5 | 1.053 | 2 | 43.1 | 10.251 | 0.0231 | 1479.861 | 1.5703 | 18.2687 | 11.6337 | 2323.879 | 0.6843 | 0.5478
1.063 | 2 | 44.06 | 0.76 | 95.44 | 0.0165 | 4889 | 19 | 18.43 | 545.4 | 1.063 | 2 | 44.1 | 10.256 | 0.0165 | 1480.156 | 1.5505 | 18.2431 | 11.7657 | 2295.028 | 0.6957 | 0.5479
1.073 | 2 | 45.06 | 0.7 | 95.72 | 0.0215 | 4928 | 19 | 18.44 | 543.4 | 1.073 | 2 | 45.1 | 10.25 | 0.0215 | 1473.336 | 1.5408 | 18.2739 | 11.8599 | 2270.141 | 0.7014 | 0.5501
1.083 | 2 | 46.06 | 0.66 | 95.74 | 0.0179 | 4881 | 19 | 18.44 | 543.1 | 1.083 | 2 | 46.1 | 10.246 | 0.0179 | 1472.338 | 1.5542 | 18.2945 | 11.7707 | 2288.362 | 0.6936 | 0.5505
1.093 | 2 | 47.06 | 0.66 | 95.74 | 0.0097 | 4838 | 18 | 18.44 | 541.1 | 1.093 | 2 | 47.1 | 10.246 | 0.0097 | 1472.338 | 1.5661 | 17.3316 | 11.0667 | 2305.826 | 0.6867 | 0.5526
1.103 | 2 | 48.06 | 0.58 | 95.44 | 0.013 | 4842 | 18 | 18.44 | 540.2 | 1.103 | 2 | 48.1 | 10.238 | 0.013 | 1477.558 | 1.5662 | 17.3707 | 11.0909 | 2314.17 | 0.6867 | 0.5536
1.113 | 2 | 49.06 | 0.67 | 95.66 | 0.0112 | 4826 | 18 | 18.44 | 541.3 | 1.113 | 2 | 49.1 | 10.247 | 0.0112 | 1474.176 | 1.5693 | 17.3267 | 11.0412 | 2313.393 | 0.6849 | 0.5524
1.123 | 2 | 50.06 | 0.57 | 95.63 | 0.0144 | 4827 | 17 | 18.44 | 545.7 | 1.123 | 2 | 50.1 | 10.237 | 0.0144 | 1473.374 | 1.5705 | 16.4103 | 10.4489 | 2313.982 | 0.6841 | 0.5476
1.133 | 2 | 51.06 | 0.59 | 95.63 | 0.0209 | 4832 | 17 | 18.45 | 551.3 | 1.133 | 2 | 51.1 | 10.239 | 0.0209 | 1473.661 | 1.5688 | 16.401 | 10.4543 | 2311.932 | 0.6851 | 0.5415
1.143 | 2 | 52.06 | 0.47 | 95.47 | 0.0268 | 4792 | 17 | 18.44 | 557.2 | 1.143 | 2 | 52.1 | 10.227 | 0.0268 | 1475.332 | 1.5819 | 16.4566 | 10.4033 | 2333.774 | 0.6776 | 0.5352
1.153 | 2 | 53.06 | 0.5 | 95.62 | 0.0242 | 4870 | 17 | 18.45 | 564.5 | 1.153 | 2 | 53.1 | 10.23 | 0.0242 | 1472.578 | 1.5597 | 16.4427 | 10.5422 | 2296.772 | 0.6904 | 0.5276
1.163 | 2 | 54.06 | 0.58 | 95.54 | 0.0252 | 4812 | 17 | 18.45 | 567.8 | 1.163 | 2 | 54.1 | 10.238 | 0.0252 | 1475.429 | 1.5746 | 16.4056 | 10.4192 | 2323.155 | 0.6818 | 0.5243
1.173 | 2 | 55.06 | 0.61 | 95.68 | 0.0246 | 4829 | 17 | 18.45 | 570.1 | 1.173 | 2 | 55.1 | 10.241 | 0.0246 | 1472.889 | 1.5694 | 16.3918 | 10.4449 | 2311.498 | 0.6848 | 0.522
1.183 | 2 | 56.06 | 0.63 | 95.67 | 0.0251 | 4893 | 16 | 18.45 | 572.9 | 1.183 | 2 | 56.1 | 10.243 | 0.0251 | 1473.389 | 1.5514 | 15.4189 | 9.9387 | 2285.822 | 0.6952 | 0.5192
1.193 | 2 | 57.06 | 0.63 | 95.67 | 0.0249 | 4803 | 16 | 18.45 | 573.8 | 1.193 | 2 | 57.1 | 10.243 | 0.0249 | 1473.389 | 1.5763 | 15.4189 | 9.7816 | 2322.518 | 0.6808 | 0.5183
1.203 | 2 | 58.06 | 0.63 | 95.77 | 0.0258 | 4865 | 16 | 18.45 | 573.8 | 1.203 | 2 | 58.1 | 10.243 | 0.0258 | 1471.273 | 1.5591 | 15.4189 | 9.8896 | 2293.85 | 0.6908 | 0.5183
1.213 | 2 | 59.06 | 0.61 | 95.85 | 0.0268 | 4904 | 17 | 18.46 | 573.4 | 1.213 | 2 | 59.1 | 10.241 | 0.0268 | 1469.297 | 1.5487 | 16.3918 | 10.5842 | 2275.502 | 0.6968 | 0.5187
1.223 | 2 | 60.06 | 0.6 | 95.67 | 0.0203 | 4896 | 16 | 18.46 | 573.6 | 1.223 | 2 | 60.1 | 10.24 | 0.0203 | 1472.957 | 1.551 | 15.4319 | 9.9494 | 2284.613 | 0.6955 | 0.5185
1.233 | 2 | 61.06 | 0.55 | 95.73 | 0.0318 | 4872 | 16 | 18.46 | 573.2 | 1.233 | 2 | 61.1 | 10.235 | 0.0318 | 1470.969 | 1.5584 | 15.4537 | 9.9165 | 2292.331 | 0.6912 | 0.5189
1.243 | 2 | 62.06 | 0.51 | 95.85 | 0.0123 | 4829 | 16 | 18.46 | 571.9 | 1.243 | 2 | 62.1 | 10.231 | 0.0123 | 1467.862 | 1.5709 | 15.4711 | 9.8486 | 2305.86 | 0.6839 | 0.5202
1.253 | 2 | 63.06 | 0.41 | 95.63 | 0.0197 | 4876 | 16 | 18.46 | 569.2 | 1.253 | 2 | 63.1 | 10.221 | 0.0197 | 1471.071 | 1.5594 | 15.5148 | 9.9491 | 2294.01 | 0.6906 | 0.5229
1.263 | 2 | 64.06 | 0.41 | 95.68 | 0.0159 | 4854 | 17 | 18.46 | 564.9 | 1.263 | 2 | 64.1 | 10.221 | 0.0159 | 1470.013 | 1.5655 | 16.4845 | 10.5299 | 2301.29 | 0.6871 | 0.5272
1.273 | 2 | 65.06 | 0.31 | 95.65 | 0.0159 | 4904 | 16 | 18.46 | 562.2 | 1.273 | 2 | 65.1 | 10.211 | 0.0159 | 1469.208 | 1.5533 | 15.5587 | 10.0168 | 2282.05 | 0.6942 | 0.53
1.283 | 2 | 66.06 | 0.25 | 95.65 | 0.0266 | 4855 | 16 | 18.47 | 560.7 | 1.283 | 2 | 66.1 | 10.205 | 0.0266 | 1468.345 | 1.5677 | 15.5851 | 9.9416 | 2301.876 | 0.6858 | 0.5316
1.293 | 2 | 67.06 | 0.24 | 95.64 | 0.017 | 4828 | 16 | 18.46 | 560.1 | 1.293 | 2 | 67.1 | 10.204 | 0.017 | 1468.413 | 1.5753 | 15.5895 | 9.896 | 2313.239 | 0.6814 | 0.5322
1.303 | 2 | 68.06 | 0.2 | 95.69 | 0.0155 | 4877 | 16 | 18.47 | 560.4 | 1.303 | 2 | 68.1 | 10.2 | 0.0155 | 1466.782 | 1.5623 | 15.6071 | 9.9895 | 2291.625 | 0.6889 | 0.5319
1.313 | 2 | 69.06 | 0.21 | 95.69 | 0.0142 | 4970 | 17 | 18.47 | 560.8 | 1.313 | 2 | 69.1 | 10.201 | 0.0142 | 1466.926 | 1.5368 | 16.5779 | 10.787 | 2254.427 | 0.7037 | 0.5315
1.323 | 2 | 70.06 | 0.16 | 95.75 | 0.0111 | 4839 | 16 | 18.47 | 561.4 | 1.323 | 2 | 70.1 | 10.196 | 0.0111 | 1464.943 | 1.5735 | 15.6248 | 9.93 | 2305.086 | 0.6824 | 0.5308
1.333 | 2 | 71.06 | 0.1 | 95.39 | 0.0106 | 4771 | 16 | 18.47 | 559.9 | 1.333 | 2 | 71.1 | 10.19 | 0.0106 | 1471.693 | 1.5935 | 15.6514 | 9.8217 | 2345.214 | 0.6708 | 0.5324
1.343 | 2 | 72.06 | 0.16 | 95.42 | 0.0253 | 4841 | 17 | 18.47 | 558.5 | 1.343 | 2 | 72.1 | 10.196 | 0.0253 | 1471.922 | 1.5729 | 16.6014 | 10.5543 | 2315.248 | 0.6827 | 0.5339
1.353 | 2 | 73.06 | 0.17 | 95.68 | 0.021 | 4812 | 16 | 18.48 | 558.1 | 1.353 | 2 | 73.1 | 10.197 | 0.021 | 1466.561 | 1.5809 | 15.6204 | 9.8807 | 2318.477 | 0.6781 | 0.5342
1.363 | 2 | 74.06 | 0.12 | 95.55 | 0.0198 | 4849 | 16 | 18.47 | 558.3 | 1.363 | 2 | 74.1 | 10.192 | 0.0198 | 1468.588 | 1.5713 | 15.6425 | 9.9549 | 2307.641 | 0.6837 | 0.5341
1.373 | 2 | 75.06 | 0.18 | 95.45 | 0.0266 | 4801 | 16 | 18.49 | 559 | 1.373 | 2 | 75.1 | 10.198 | 0.0266 | 1471.573 | 1.5838 | 15.616 | 9.8596 | 2330.718 | 0.6764 | 0.5333
1.383 | 2 | 76.06 | 0.13 | 95.55 | 0.0207 | 4845 | 16 | 18.49 | 558.7 | 1.383 | 2 | 76.1 | 10.193 | 0.0207 | 1468.732 | 1.5723 | 15.6381 | 9.946 | 2309.275 | 0.6831 | 0.5337
1.393 | 2 | 77.06 | 0.13 | 95.41 | 0.0243 | 4813 | 16 | 18.48 | 560.1 | 1.393 | 2 | 77.1 | 10.193 | 0.0243 | 1471.701 | 1.5812 | 15.6381 | 9.8898 | 2327.102 | 0.6779 | 0.5322
1.403 | 2 | 78.06 | 0.36 | 95.45 | 0.0375 | 4846 | 16 | 18.5 | 561.1 | 1.403 | 2 | 78.1 | 10.216 | 0.0375 | 1474.17 | 1.5685 | 15.5367 | 9.9056 | 2312.198 | 0.6853 | 0.5312
1.413 | 2 | 79.06 | 0.36 | 95.66 | 0.0339 | 4748 | 15 | 18.49 | 562.6 | 1.413 | 2 | 79.1 | 10.216 | 0.0339 | 1469.716 | 1.596 | 14.5657 | 9.1262 | 2345.697 | 0.6694 | 0.5296
1.423 | 2 | 80.06 | 0.29 | 95.5 | 0.0296 | 4750 | 15 | 18.45 | 563.7 | 1.423 | 2 | 80.1 | 10.209 | 0.0296 | 1472.098 | 1.5965 | 14.5945 | 9.1413 | 2350.271 | 0.6691 | 0.5284
1.433 | 2 | 81.06 | 0.28 | 95.63 | 0.0272 | 4833 | 15 | 17.89 | 564.1 | 1.433 | 2 | 81.1 | 10.208 | 0.0272 | 1469.2 | 1.5733 | 14.5986 | 9.2789 | 2311.523 | 0.6825 | 0.528
1.443 | 2 | 82.06 | 0.24 | 95.58 | 0.024 | 4810 | 15 | 17.82 | 563.1 | 1.443 | 2 | 82.1 | 10.204 | 0.024 | 1469.682 | 1.5804 | 14.6151 | 9.2479 | 2322.64 | 0.6784 | 0.5291
1.453 | 2 | 83.06 | 0.02 | 95.62 | 0.0317 | 4799 | 15 | 17.77 | 560.6 | 1.453 | 2 | 83.1 | 10.182 | 0.0317 | 1465.669 | 1.5869 | 14.7065 | 9.2675 | 2325.841 | 0.6747 | 0.5316
1.463 | 2 | 84.06 | 0.09 | 95.62 | 0.0279 | 4822 | 16 | 17.75 | 558.8 | 1.463 | 2 | 84.1 | 10.189 | 0.0279 | 1466.676 | 1.5793 | 15.6558 | 9.9129 | 2316.367 | 0.679 | 0.5335
1.473 | 2 | 85.06 | 0.14 | 95.5 | 0.0237 | 4825 | 15 | 17.77 | 557.7 | 1.473 | 2 | 85.1 | 10.194 | 0.0237 | 1469.935 | 1.5777 | 14.6566 | 9.2897 | 2319.141 | 0.68 | 0.5347
1.483 | 2 | 86.06 | 0.18 | 95.36 | 0.029 | 4774 | 15 | 17.82 | 556 | 1.483 | 2 | 86.1 | 10.198 | 0.029 | 1473.486 | 1.5914 | 14.64 | 9.1991 | 2344.978 | 0.672 | 0.5364
1.493 | 2 | 87.06 | 0.19 | 95.45 | 0.0256 | 4810 | 15 | 17.84 | 556.5 | 1.493 | 2 | 87.1 | 10.199 | 0.0256 | 1471.717 | 1.5811 | 14.6358 | 9.2565 | 2326.997 | 0.678 | 0.5359
1.503 | 2 | 88.06 | 0.25 | 95.43 | 0.0305 | 4750 | 15 | 17.88 | 555.2 | 1.503 | 2 | 88.1 | 10.205 | 0.0305 | 1473.008 | 1.5972 | 14.611 | 9.1481 | 2352.646 | 0.6687 | 0.5373
1.513 | 2 | 89.06 | 0.18 | 95.42 | 0.0251 | 4762 | 15 | 17.99 | 553.2 | 1.513 | 2 | 89.1 | 10.198 | 0.0251 | 1472.21 | 1.5949 | 14.64 | 9.1795 | 2347.958 | 0.67 | 0.5394
1.523 | 2 | 90.06 | 0.21 | 95.6 | 0.0275 | 4753 | 15 | 18.08 | 554.1 | 1.523 | 2 | 90.1 | 10.201 | 0.0275 | 1468.827 | 1.5969 | 14.6275 | 9.1597 | 2345.632 | 0.6688 | 0.5384
1.533 | 2 | 91.06 | 0.38 | 95.54 | 0.0212 | 4696 | 15 | 18.15 | 554.5 | 1.533 | 2 | 91.1 | 10.218 | 0.0212 | 1472.546 | 1.6106 | 14.5574 | 9.0385 | 2371.691 | 0.6609 | 0.5381
1.543 | 2 | 92.06 | 0.38 | 95.63 | 0.0206 | 4772 | 15 | 18.23 | 551.8 | 1.543 | 2 | 92.1 | 10.218 | 0.0206 | 1470.639 | 1.5889 | 14.5574 | 9.162 | 2336.697 | 0.6735 | 0.5409
1.553 | 2 | 93.06 | 0.43 | 95.66 | 0.018 | 4743 | 15 | 18.28 | 545.3 | 1.553 | 2 | 93.1 | 10.223 | 0.018 | 1470.724 | 1.5964 | 14.5369 | 9.1063 | 2347.79 | 0.6692 | 0.5479
1.563 | 2 | 94.06 | 0.43 | 95.66 | 0.0189 | 4764 | 16 | 18.37 | 508.4 | 1.563 | 2 | 94.1 | 10.223 | 0.0189 | 1470.724 | 1.5904 | 15.506 | 9.7499 | 2339.018 | 0.6726 | 0.5916
1.573 | 2 | 95.06 | 0.46 | 95.77 | 0.0161 | 4719 | 16 | 18.47 | 504.6 | 1.573 | 2 | 95.1 | 10.226 | 0.0161 | 1468.831 | 1.6027 | 15.4929 | 9.6665 | 2354.149 | 0.6655 | 0.5965
1.583 | 2 | 96.06 | 0.61 | 95.68 | 0.0155 | 4786 | 15 | 18.55 | 503.2 | 1.583 | 2 | 96.1 | 10.241 | 0.0155 | 1472.889 | 1.5814 | 14.4633 | 9.146 | 2329.208 | 0.6778 | 0.5983
1.593 | 2 | 97.06 | 0.69 | 95.76 | 0.0143 | 4819 | 15 | 18.62 | 501.7 | 1.593 | 2 | 97.1 | 10.249 | 0.0143 | 1472.346 | 1.5709 | 14.4308 | 9.1862 | 2312.938 | 0.6839 | 0.6003
1.603 | 2 | 98.06 | 0.83 | 96.02 | 0.0161 | 4791 | 15 | 18.72 | 502.5 | 1.603 | 2 | 98.1 | 10.263 | 0.0161 | 1468.871 | 1.5766 | 14.3741 | 9.1172 | 2315.815 | 0.6806 | 0.5991
1.613 | 2 | 99.06 | 0.94 | 95.94 | 0.0105 | 4780 | 15 | 18.81 | 502.8 | 1.613 | 2 | 99.1 | 10.274 | 0.0105 | 1472.131 | 1.578 | 14.3298 | 9.081 | 2323.009 | 0.6798 | 0.5987
1.623 | 2 | 100.06 | 0.98 | 95.96 | 0.0116 | 4754 | 16 | 18.88 | 502.3 | 1.623 | 2 | 100.1 | 10.278 | 0.0116 | 1472.282 | 1.5847 | 15.268 | 9.6346 | 2333.12 | 0.6759 | 0.5994
1.633 | 2 | 101.06 | 1.09 | 95.82 | 0.0143 | 4742 | 17 | 18.95 | 501.4 | 1.633 | 2 | 101.1 | 10.289 | 0.0143 | 1476.819 | 1.5864 | 16.1723 | 10.1944 | 2342.816 | 0.6749 | 0.6007
1.643 | 2 | 102.06 | 1.19 | 96.02 | 0.0117 | 4840 | 17 | 19.03 | 499.3 | 1.643 | 2 | 102.1 | 10.299 | 0.0117 | 1474.023 | 1.5575 | 16.1271 | 10.3545 | 2295.772 | 0.6917 | 0.6034
1.653 | 2 | 103.06 | 1.15 | 96.13 | 0.0094 | 4927 | 17 | 19.1 | 497.8 | 1.653 | 2 | 103.1 | 10.295 | 0.0094 | 1471.135 | 1.5344 | 16.1451 | 10.5224 | 2257.238 | 0.7051 | 0.6054
1.663 | 2 | 104.06 | 1.45 | 96.51 | 0.0069 | 4964 | 18 | 19.18 | 497.3 | 1.663 | 2 | 104.1 | 10.325 | 0.0069 | 1467.453 | 1.52 | 16.9521 | 11.1529 | 2230.5 | 0.7135 | 0.6061
1.673 | 2 | 105.06 | 5.06 | 97.7 | 0.0003 | 4913 | 21 | 19.3 | 495.9 | 1.673 | 2 | 105.1 | 10.686 | 0.0003 | 1493.501 | 1.4819 | 17.9184 | 12.0918 | 2213.155 | 0.7356 | 0.608
1.683 | 2 | 106.06 | 5.3 | 98.07 | 0.0003 | 4964 | 25 | 19.36 | 488.2 | 1.683 | 2 | 106.1 | 10.71 | 0.0003 | 1489.155 | 1.4653 | 21.1948 | 14.4641 | 2182.118 | 0.7452 | 0.6183
1.693 | 2 | 107.06 | 4.82 | 999 | 0 | 4815 | 30 | 19.46 | 470.5 | 1.693 | 2 | 107.1 | 10.662 | 0 | 109.5955 | 1.5111 | 25.7631 | 17.0488 | 165.6143 | 0.7186 | 0.6439
1.703 | 2 | 108.06 | 4.72 | 999 | 0 | 4796 | 39 | 19.54 | 438.1 | 1.703 | 2 | 108.1 | 10.652 | 0 | 109.4927 | 1.5177 | 33.5822 | 22.1275 | 166.1739 | 0.7148 | 0.696
1.713 | 2 | 109.06 | 4.41 | 999 | 0 | 4683 | 51 | 19.62 | 387.9 | 1.713 | 2 | 109.1 | 10.621 | 0 | 109.1741 | 1.5531 | 44.2836 | 28.5129 | 169.559 | 0.6943 | 0.795
1.723 | 2 | 110.06 | 4.18 | 999 | 0 | 4637 | 67 | 19.7 | 318.8 | 1.723 | 2 | 110.1 | 10.598 | 0 | 108.9377 | 1.5694 | 58.5393 | 37.3006 | 170.9658 | 0.6848 | 0.9852
1.733 | 2 | 111.06 | 3.97 | 999 | 0 | 5005 | 85 | 19.8 | 240.2 | 1.733 | 2 | 111.1 | 10.577 | 0 | 108.7218 | 1.4731 | 74.6901 | 50.7011 | 160.163 | 0.7406 | 1.3425
1.743 | 2 | 112.06 | 3.14 | 999 | 0 | 6039 | 100 | 19.9 | 168 | 1.743 | 2 | 112.1 | 10.494 | 0 | 107.8686 | 1.2455 | 89.8809 | 72.1659 | 134.3477 | 0.8727 | 1.9842
1.753 | 2 | 113.06 | 3.42 | 999 | 0 | 6428 | 107 | 19.97 | 121.6 | 1.753 | 2 | 113.1 | 10.522 | 0 | 108.1564 | 1.1649 | 95.4393 | 81.9321 | 125.987 | 0.9195 | 2.8237
1.763 | 2 | 114.06 | 2.94 | 999 | 0 | 11599 | 104 | 20.06 | 95 | 1.763 | 2 | 114.1 | 10.474 | 0 | 107.663 | 0.4789 | 93.9899 | 196.2624 | 51.5598 | 1.3173 | 3.7005

## ProcParams
Processing Parameters
CT | RCT=11.45 | W=1.27
PWAmp | A=1 | B=0
PWVel | PTO=26.15
Den1 | A=5.9246E-04 | B=-.091753 | C=9.804
MS1 | A=1 | B=0 | Den=0 | LD=14
FP | MGD=2.75 | WD=1.026
RES | A=536.0255 | B=-1.092736 | p=0