## TN336_TC27-31
Geotek MSCL 7.9 - TN336_TC27-31.raw created at 5:09:17 on 1/24/2016. | [9 empty] | Geotek MSCL 7.9 - TN336_TC27-31.out created at 5:12:09 on 1/24/2016.
Core Depth | Section | Sect Depth | CTD | Tr. Time | PW Amp | A Gamma | Mag Sus | Temp | NC Res | SB DEPTH | SECT NUM | SECT DEPTH | CT | PWAmp | PWVel | Den1 | MS1 | MS1 | Imp | FP | RES
m |  | cm | mm | ｵsec |  | cps | SI x 10^-5 | ｰC | mV | m |  | cm | cm |  | m/s | g/cc | SI x 10^-5 | x 10^-8 (m^3/kg) |  |  | Ohm.m
0.002 | 1 | 0.2 | 6.51 | 999 | 0 | 8376 | 11 | 18.56 | 264.6 | 0.002 | 1 | 0.2 | 10.831 | 0 | 111.3327 | 0.8231 | 9.0308 | 10.972 | 91.6359 | 1.1177 | 1.2078
0.012 | 1 | 1.2 | 7.07 | 96.76 | 0.0002 | 5247 | 13 | 18.56 | 336.6 | 0.012 | 1 | 1.2 | 10.887 | 0.0002 | 1541.85 | 1.3723 | 10.5168 | 7.6635 | 2115.919 | 0.7991 | 0.9283
0.022 | 1 | 2.2 | 7.39 | 97.99 | 0.0002 | 5224 | 16 | 18.57 | 443.2 | 0.022 | 1 | 2.2 | 10.919 | 0.0002 | 1519.905 | 1.3737 | 12.8358 | 9.3437 | 2087.954 | 0.7983 | 0.6873
0.032 | 1 | 3.2 | 7.15 | 98.2 | 0.0016 | 5163 | 17 | 18.57 | 538.1 | 0.032 | 1 | 3.2 | 10.895 | 0.0016 | 1512.144 | 1.3914 | 13.7239 | 9.8637 | 2103.932 | 0.7881 | 0.556
0.042 | 1 | 4.2 | 6.58 | 98.26 | 0.0003 | 5157 | 19 | 18.57 | 602.1 | 0.042 | 1 | 4.2 | 10.838 | 0.0003 | 1502.981 | 1.4001 | 15.57 | 11.1204 | 2104.367 | 0.783 | 0.4918
0.052 | 1 | 5.2 | 2.16 | 95.39 | 0.0007 | 5130 | 19 | 18.58 | 642.1 | 0.052 | 1 | 5.2 | 10.396 | 0.0007 | 1501.444 | 1.4665 | 17.5443 | 11.9634 | 2201.876 | 0.7445 | 0.4583
0.062 | 1 | 6.2 | 0.81 | 94.85 | 0.0029 | 4945 | 20 | 18.58 | 664.6 | 0.062 | 1 | 6.2 | 10.261 | 0.0029 | 1493.595 | 1.5346 | 19.1763 | 12.4962 | 2292.029 | 0.705 | 0.4414
0.072 | 1 | 7.2 | -0.11 | 94.14 | 0.0033 | 4812 | 21 | 18.58 | 676.7 | 0.072 | 1 | 7.2 | 10.169 | 0.0033 | 1495.661 | 1.5852 | 20.6651 | 13.0359 | 2370.991 | 0.6756 | 0.4329
0.082 | 1 | 8.2 | -0.27 | 93.81 | 0.0102 | 4856 | 21 | 18.58 | 684.1 | 0.082 | 1 | 8.2 | 10.153 | 0.0102 | 1500.591 | 1.5754 | 20.7593 | 13.177 | 2364.057 | 0.6813 | 0.4277
0.092 | 1 | 9.2 | -0.33 | 94.09 | 0.0114 | 4973 | 21 | 18.58 | 689.1 | 0.092 | 1 | 9.2 | 10.147 | 0.0114 | 1493.524 | 1.5442 | 20.7948 | 13.4663 | 2306.306 | 0.6994 | 0.4243
0.102 | 1 | 10.2 | -0.38 | 94.52 | 0.0188 | 5143 | 21 | 18.58 | 692.6 | 0.102 | 1 | 10.2 | 10.142 | 0.0188 | 1483.399 | 1.4998 | 20.8244 | 13.8843 | 2224.873 | 0.7251 | 0.4219
0.112 | 1 | 11.2 | -0.38 | 94.84 | 0.0201 | 5130 | 21 | 18.58 | 696 | 0.112 | 1 | 11.2 | 10.142 | 0.0201 | 1476.489 | 1.5032 | 20.8244 | 13.8531 | 2219.506 | 0.7232 | 0.4198
0.122 | 1 | 12.2 | -0.34 | 95.25 | 0.023 | 5271 | 21 | 18.58 | 701.5 | 0.122 | 1 | 12.2 | 10.146 | 0.023 | 1468.307 | 1.4665 | 20.8007 | 14.1841 | 2153.243 | 0.7445 | 0.4161
0.132 | 1 | 13.2 | -0.33 | 95.31 | 0.0212 | 5159 | 20 | 18.59 | 708.3 | 0.132 | 1 | 13.2 | 10.147 | 0.0212 | 1467.177 | 1.495 | 19.8045 | 13.2476 | 2193.368 | 0.728 | 0.4118
0.142 | 1 | 14.2 | -0.25 | 95.36 | 0.0155 | 5278 | 20 | 18.58 | 714.7 | 0.142 | 1 | 14.2 | 10.155 | 0.0155 | 1467.273 | 1.4634 | 19.7595 | 13.5023 | 2147.234 | 0.7463 | 0.4077
0.152 | 1 | 15.2 | -0.23 | 95.31 | 0.0164 | 5303 | 20 | 18.59 | 720.5 | 0.152 | 1 | 15.2 | 10.157 | 0.0164 | 1468.623 | 1.4569 | 19.7483 | 13.5554 | 2139.576 | 0.7501 | 0.4042
0.162 | 1 | 16.2 | -0.19 | 95.3 | 0.0151 | 5201 | 20 | 18.59 | 726.5 | 0.162 | 1 | 16.2 | 10.161 | 0.0151 | 1469.414 | 1.4821 | 19.7258 | 13.3095 | 2177.807 | 0.7354 | 0.4005
0.172 | 1 | 17.2 | -0.19 | 95.42 | 0.0163 | 5149 | 20 | 18.59 | 731.2 | 0.172 | 1 | 17.2 | 10.161 | 0.0163 | 1466.869 | 1.4955 | 19.7258 | 13.1902 | 2193.683 | 0.7277 | 0.3977
0.182 | 1 | 18.2 | -0.14 | 95.55 | 0.0145 | 5145 | 20 | 18.59 | 732.7 | 0.182 | 1 | 18.2 | 10.166 | 0.0145 | 1464.841 | 1.4958 | 19.6978 | 13.1689 | 2191.092 | 0.7275 | 0.3968
0.192 | 1 | 19.2 | -0.06 | 95.48 | 0.0139 | 5202 | 20 | 18.59 | 731.9 | 0.192 | 1 | 19.2 | 10.174 | 0.0139 | 1467.474 | 1.4799 | 19.6532 | 13.2797 | 2171.777 | 0.7367 | 0.3973
0.202 | 1 | 20.2 | -0.04 | 95.43 | 0.0159 | 5314 | 20 | 18.6 | 727.1 | 0.202 | 1 | 20.2 | 10.176 | 0.0159 | 1468.822 | 1.4514 | 19.642 | 13.5332 | 2131.841 | 0.7533 | 0.4001
0.212 | 1 | 21.2 | -0.09 | 95.21 | 0.0178 | 5342 | 20 | 18.59 | 723.8 | 0.212 | 1 | 21.2 | 10.171 | 0.0178 | 1472.777 | 1.4452 | 19.6699 | 13.6109 | 2128.389 | 0.7569 | 0.4022
0.222 | 1 | 22.2 | 0.01 | 95.29 | 0.0225 | 5204 | 20 | 18.6 | 719.8 | 0.222 | 1 | 22.2 | 10.181 | 0.0225 | 1472.519 | 1.4784 | 19.6142 | 13.267 | 2176.993 | 0.7376 | 0.4046
0.232 | 1 | 23.2 | 0.03 | 95.4 | 0.0125 | 5100 | 20 | 18.6 | 713.6 | 0.232 | 1 | 23.2 | 10.183 | 0.0125 | 1470.469 | 1.505 | 19.6031 | 13.0253 | 2213.059 | 0.7222 | 0.4085
0.242 | 1 | 24.2 | 0.06 | 95.27 | 0.0115 | 5111 | 20 | 18.6 | 707.3 | 0.242 | 1 | 24.2 | 10.186 | 0.0115 | 1473.669 | 1.5017 | 19.5864 | 13.0429 | 2212.987 | 0.7241 | 0.4124
0.252 | 1 | 25.2 | 0.11 | 95.33 | 0.0112 | 5087 | 20 | 18.6 | 696.3 | 0.252 | 1 | 25.2 | 10.191 | 0.0112 | 1473.114 | 1.5072 | 19.5587 | 12.9766 | 2220.313 | 0.7209 | 0.4195
0.262 | 1 | 26.2 | 0.1 | 95.23 | 0.0132 | 5047 | 20 | 18.61 | 691 | 0.262 | 1 | 26.2 | 10.19 | 0.0132 | 1475.101 | 1.5179 | 19.5642 | 12.8889 | 2239.077 | 0.7147 | 0.4231
0.272 | 1 | 27.2 | 0.17 | 95.25 | 0.014 | 4999 | 21 | 18.6 | 686.1 | 0.272 | 1 | 27.2 | 10.197 | 0.014 | 1475.687 | 1.5296 | 20.5018 | 13.4029 | 2257.284 | 0.7079 | 0.4263
0.282 | 1 | 28.2 | 0.2 | 95.21 | 0.0122 | 4935 | 20 | 18.6 | 686.5 | 0.282 | 1 | 28.2 | 10.2 | 0.0122 | 1476.977 | 1.5465 | 19.5089 | 12.6152 | 2284.092 | 0.6981 | 0.4261
0.292 | 1 | 29.2 | 0.21 | 95.16 | 0.014 | 4978 | 21 | 18.61 | 685.7 | 0.292 | 1 | 29.2 | 10.201 | 0.014 | 1478.192 | 1.5347 | 20.4786 | 13.3438 | 2268.557 | 0.7049 | 0.4266
0.302 | 1 | 30.2 | 0.21 | 95.34 | 0.014 | 5118 | 20 | 18.61 | 682.5 | 0.302 | 1 | 30.2 | 10.201 | 0.014 | 1474.346 | 1.4977 | 19.5034 | 13.0226 | 2208.062 | 0.7264 | 0.4288
0.312 | 1 | 31.2 | 0.25 | 95.25 | 0.0119 | 5139 | 19 | 18.61 | 669.2 | 0.312 | 1 | 31.2 | 10.205 | 0.0119 | 1476.845 | 1.4916 | 18.5073 | 12.4075 | 2202.895 | 0.7299 | 0.4381
0.322 | 1 | 32.2 | 0.3 | 95.35 | 0.0135 | 5111 | 19 | 18.61 | 665.3 | 0.322 | 1 | 32.2 | 10.21 | 0.0135 | 1475.434 | 1.4982 | 18.4811 | 12.3359 | 2210.428 | 0.7261 | 0.4409
0.332 | 1 | 33.2 | 0.36 | 95.6 | 0.0139 | 5087 | 19 | 18.62 | 656.9 | 0.332 | 1 | 33.2 | 10.216 | 0.0139 | 1470.986 | 1.5035 | 18.4498 | 12.271 | 2211.681 | 0.723 | 0.4471
0.342 | 1 | 34.2 | 0.32 | 95.55 | 0.0129 | 5004 | 19 | 18.62 | 646.5 | 0.342 | 1 | 34.2 | 10.212 | 0.0129 | 1471.47 | 1.5261 | 18.4707 | 12.1035 | 2245.56 | 0.7099 | 0.455
0.352 | 1 | 35.2 | 0.41 | 95.64 | 0.0113 | 4972 | 19 | 18.63 | 634.5 | 0.352 | 1 | 35.2 | 10.221 | 0.0113 | 1470.859 | 1.5333 | 18.4238 | 12.0158 | 2255.258 | 0.7057 | 0.4644
0.362 | 1 | 36.2 | 0.41 | 95.66 | 0.0119 | 4895 | 19 | 18.62 | 622.5 | 0.362 | 1 | 36.2 | 10.221 | 0.0119 | 1470.436 | 1.5542 | 18.4238 | 11.8542 | 2285.344 | 0.6936 | 0.4742
0.372 | 1 | 37.2 | 0.36 | 95.47 | 0.0091 | 4815 | 19 | 18.63 | 610 | 0.372 | 1 | 37.2 | 10.216 | 0.0091 | 1473.745 | 1.5771 | 18.4498 | 11.6985 | 2324.263 | 0.6803 | 0.4848
0.382 | 1 | 38.2 | 0.42 | 95.66 | 0.0085 | 4855 | 19 | 18.62 | 599.8 | 0.382 | 1 | 38.2 | 10.222 | 0.0085 | 1470.58 | 1.5651 | 18.4186 | 11.7686 | 2301.545 | 0.6873 | 0.4938
0.392 | 1 | 39.2 | 0.37 | 95.72 | 0.0076 | 4875 | 20 | 18.63 | 592.4 | 0.392 | 1 | 39.2 | 10.217 | 0.0076 | 1468.593 | 1.5603 | 19.4154 | 12.4434 | 2291.447 | 0.6901 | 0.5006
0.402 | 1 | 40.2 | 0.33 | 95.55 | 0.0085 | 4864 | 19 | 18.63 | 585.2 | 0.402 | 1 | 40.2 | 10.213 | 0.0085 | 1471.614 | 1.5639 | 18.4655 | 11.807 | 2301.528 | 0.688 | 0.5073
0.412 | 1 | 41.2 | 0.38 | 95.38 | 0.0135 | 4923 | 20 | 18.63 | 577.5 | 0.412 | 1 | 41.2 | 10.218 | 0.0135 | 1475.95 | 1.547 | 19.4099 | 12.5468 | 2283.298 | 0.6978 | 0.5147
0.422 | 1 | 42.2 | 0.37 | 95.62 | 0.011 | 4872 | 19 | 18.64 | 569.7 | 0.422 | 1 | 42.2 | 10.217 | 0.011 | 1470.707 | 1.5611 | 18.4446 | 11.8149 | 2295.961 | 0.6896 | 0.5224
0.432 | 1 | 43.2 | 0.47 | 95.69 | 0.0128 | 4994 | 20 | 18.63 | 565.2 | 0.432 | 1 | 43.2 | 10.227 | 0.0128 | 1470.664 | 1.5265 | 19.3607 | 12.6831 | 2244.965 | 0.7097 | 0.5269
0.442 | 1 | 44.2 | 0.49 | 95.77 | 0.0124 | 4968 | 20 | 18.63 | 564 | 0.442 | 1 | 44.2 | 10.229 | 0.0124 | 1469.262 | 1.5332 | 19.3498 | 12.6208 | 2252.627 | 0.7058 | 0.5282
0.452 | 1 | 45.2 | 0.47 | 95.72 | 0.0109 | 5087 | 20 | 18.64 | 566.1 | 0.452 | 1 | 45.2 | 10.227 | 0.0109 | 1470.03 | 1.5019 | 19.3607 | 12.8906 | 2207.866 | 0.7239 | 0.5261
0.462 | 1 | 46.2 | 0.53 | 95.63 | 0.0133 | 5078 | 20 | 18.65 | 567.2 | 0.462 | 1 | 46.2 | 10.233 | 0.0133 | 1472.798 | 1.5034 | 19.328 | 12.8562 | 2214.192 | 0.7231 | 0.5249
0.472 | 1 | 47.2 | 0.45 | 95.59 | 0.0215 | 5034 | 21 | 18.64 | 568.1 | 0.472 | 1 | 47.2 | 10.225 | 0.0215 | 1472.494 | 1.5162 | 20.3402 | 13.4156 | 2232.529 | 0.7157 | 0.524
0.482 | 1 | 48.2 | 0.38 | 95.6 | 0.0157 | 5109 | 21 | 18.65 | 566 | 0.482 | 1 | 48.2 | 10.218 | 0.0157 | 1471.274 | 1.4975 | 20.3804 | 13.6096 | 2203.237 | 0.7265 | 0.5262
0.492 | 1 | 49.2 | 0.57 | 95.65 | 0.014 | 5151 | 21 | 18.65 | 564 | 0.492 | 1 | 49.2 | 10.237 | 0.014 | 1472.95 | 1.4839 | 20.2715 | 13.6612 | 2185.665 | 0.7344 | 0.5281
0.502 | 1 | 50.2 | 0.44 | 95.37 | 0.0158 | 4800 | 22 | 18.69 | 563.6 | 0.502 | 1 | 50.2 | 10.224 | 0.0158 | 1477.03 | 1.5801 | 21.3148 | 13.4897 | 2333.826 | 0.6786 | 0.5286
0.512 | 1 | 51.2 | 0.46 | 94.86 | 0.0052 | 4434 | 22 | 18.68 | 565.6 | 0.512 | 1 | 51.2 | 10.226 | 0.0052 | 1488.284 | 1.6876 | 21.3028 | 12.6234 | 2511.566 | 0.6163 | 0.5265
0.522 | 1 | 52.2 | 0.5 | 94.48 | 0.0064 | 4765 | 21 | 18.69 | 571.1 | 0.522 | 1 | 52.2 | 10.23 | 0.0064 | 1497.146 | 1.589 | 20.3115 | 12.7825 | 2378.987 | 0.6734 | 0.521
0.532 | 1 | 53.2 | 0.5 | 95.19 | 0.0191 | 4807 | 20 | 18.69 | 575 | 0.532 | 1 | 53.2 | 10.23 | 0.0191 | 1481.75 | 1.5772 | 19.3443 | 12.265 | 2337.005 | 0.6803 | 0.5171
0.542 | 1 | 54.2 | 0.56 | 95.63 | 0.0136 | 5016 | 19 | 18.7 | 575.3 | 0.542 | 1 | 54.2 | 10.236 | 0.0136 | 1473.23 | 1.5193 | 18.346 | 12.0754 | 2238.272 | 0.7139 | 0.5168
0.552 | 1 | 55.2 | 0.52 | 95.68 | 0.0168 | 5014 | 19 | 18.69 | 572.6 | 0.552 | 1 | 55.2 | 10.232 | 0.0168 | 1471.595 | 1.5204 | 18.3667 | 12.08 | 2237.445 | 0.7132 | 0.5195
0.562 | 1 | 56.2 | 0.53 | 95.69 | 0.0242 | 4985 | 18 | 18.7 | 573.6 | 0.562 | 1 | 56.2 | 10.233 | 0.0242 | 1471.527 | 1.528 | 17.3952 | 11.3842 | 2248.507 | 0.7088 | 0.5185
0.572 | 1 | 57.2 | 0.48 | 95.71 | 0.0199 | 4908 | 18 | 18.7 | 579.5 | 0.572 | 1 | 57.2 | 10.228 | 0.0199 | 1470.385 | 1.5496 | 17.4197 | 11.2416 | 2278.475 | 0.6963 | 0.5127
0.582 | 1 | 58.2 | 0.47 | 95.65 | 0.0224 | 4915 | 17 | 18.7 | 587.8 | 0.582 | 1 | 58.2 | 10.227 | 0.0224 | 1471.511 | 1.5478 | 16.4566 | 10.6321 | 2277.632 | 0.6973 | 0.5048
0.592 | 1 | 59.2 | 0.45 | 95.63 | 0.0145 | 4880 | 17 | 18.7 | 596.6 | 0.592 | 1 | 59.2 | 10.225 | 0.0145 | 1471.646 | 1.5577 | 16.4659 | 10.5706 | 2292.39 | 0.6916 | 0.4967
0.602 | 1 | 60.2 | 0.45 | 95.64 | 0.0168 | 4936 | 17 | 18.7 | 602.1 | 0.602 | 1 | 60.2 | 10.225 | 0.0168 | 1471.435 | 1.5424 | 16.4659 | 10.6754 | 2269.559 | 0.7005 | 0.4918
0.612 | 1 | 61.2 | 0.42 | 95.78 | 0.0172 | 5008 | 17 | 18.7 | 603.7 | 0.612 | 1 | 61.2 | 10.222 | 0.0172 | 1468.045 | 1.5235 | 16.4798 | 10.817 | 2236.577 | 0.7114 | 0.4903
0.622 | 1 | 62.2 | 0.4 | 95.7 | 0.0159 | 5041 | 16 | 18.7 | 601.4 | 0.622 | 1 | 62.2 | 10.22 | 0.0159 | 1469.447 | 1.515 | 15.5192 | 10.2434 | 2226.276 | 0.7163 | 0.4923
0.632 | 1 | 63.2 | 0.38 | 95.69 | 0.0168 | 5022 | 16 | 18.7 | 595.9 | 0.632 | 1 | 63.2 | 10.218 | 0.0168 | 1469.37 | 1.5204 | 15.5279 | 10.2132 | 2233.997 | 0.7132 | 0.4974
0.642 | 1 | 64.2 | 0.4 | 95.69 | 0.0158 | 4980 | 16 | 18.7 | 591 | 0.642 | 1 | 64.2 | 10.22 | 0.0158 | 1469.658 | 1.5313 | 15.5192 | 10.1347 | 2250.478 | 0.7069 | 0.5018
0.652 | 1 | 65.2 | 0.35 | 95.69 | 0.0123 | 4891 | 16 | 18.71 | 589.3 | 0.652 | 1 | 65.2 | 10.215 | 0.0123 | 1468.939 | 1.5562 | 15.5411 | 9.9865 | 2285.97 | 0.6925 | 0.5034
0.662 | 1 | 66.2 | 0.4 | 95.72 | 0.013 | 4965 | 16 | 18.7 | 584.8 | 0.662 | 1 | 66.2 | 10.22 | 0.013 | 1469.024 | 1.5353 | 15.5192 | 10.1081 | 2255.432 | 0.7046 | 0.5077
0.672 | 1 | 67.2 | 0.44 | 95.74 | 0.0122 | 4997 | 16 | 18.7 | 593.4 | 0.672 | 1 | 67.2 | 10.224 | 0.0122 | 1469.177 | 1.5261 | 15.5017 | 10.1574 | 2242.175 | 0.7099 | 0.4996
0.682 | 1 | 68.2 | 0.47 | 95.61 | 0.0122 | 4803 | 16 | 18.71 | 586 | 0.682 | 1 | 68.2 | 10.227 | 0.0122 | 1472.358 | 1.5788 | 15.4885 | 9.8105 | 2324.524 | 0.6794 | 0.5066
0.692 | 1 | 69.2 | 0.49 | 95.45 | 0.0139 | 4743 | 17 | 18.71 | 578.9 | 0.692 | 1 | 69.2 | 10.229 | 0.0139 | 1476.046 | 1.5954 | 16.4473 | 10.3091 | 2354.905 | 0.6697 | 0.5133
0.702 | 1 | 70.2 | 0.57 | 95.39 | 0.0115 | 4717 | 16 | 18.71 | 548.4 | 0.702 | 1 | 70.2 | 10.237 | 0.0115 | 1478.481 | 1.6016 | 15.445 | 9.6435 | 2367.915 | 0.6661 | 0.5446
0.712 | 1 | 71.2 | 0.63 | 95.42 | 0.0129 | 4752 | 17 | 18.71 | 548.4 | 0.712 | 1 | 71.2 | 10.243 | 0.0129 | 1478.707 | 1.5907 | 16.3826 | 10.2991 | 2352.146 | 0.6725 | 0.5446
0.722 | 1 | 72.2 | 0.68 | 95.38 | 0.0126 | 4805 | 17 | 18.71 | 548.5 | 0.722 | 1 | 72.2 | 10.248 | 0.0126 | 1480.283 | 1.575 | 16.3595 | 10.3871 | 2331.419 | 0.6816 | 0.5445
0.732 | 1 | 73.2 | 0.78 | 95.45 | 0.0191 | 4871 | 16 | 18.71 | 551.8 | 0.732 | 1 | 73.2 | 10.258 | 0.0191 | 1480.231 | 1.5552 | 15.3539 | 9.8729 | 2302 | 0.6931 | 0.5409
0.742 | 1 | 74.2 | 0.83 | 95.75 | 0.019 | 4926 | 17 | 18.72 | 555 | 0.742 | 1 | 74.2 | 10.263 | 0.019 | 1474.569 | 1.5394 | 16.2907 | 10.5824 | 2269.961 | 0.7022 | 0.5375
0.752 | 1 | 75.2 | 0.93 | 95.78 | 0.014 | 4874 | 17 | 18.72 | 556.1 | 0.752 | 1 | 75.2 | 10.273 | 0.014 | 1475.37 | 1.5521 | 16.245 | 10.4667 | 2289.876 | 0.6949 | 0.5363
0.762 | 1 | 76.2 | 0.98 | 95.69 | 0.0116 | 4891 | 17 | 18.72 | 558.1 | 0.762 | 1 | 76.2 | 10.278 | 0.0116 | 1477.998 | 1.5467 | 16.2222 | 10.4885 | 2285.97 | 0.698 | 0.5343
0.772 | 1 | 77.2 | 1.03 | 95.78 | 0.0132 | 5082 | 17 | 18.73 | 551.5 | 0.772 | 1 | 77.2 | 10.283 | 0.0132 | 1476.806 | 1.495 | 16.1995 | 10.8355 | 2207.884 | 0.7279 | 0.5413
0.782 | 1 | 78.2 | 1.14 | 96.03 | 0.013 | 5144 | 17 | 18.73 | 550.4 | 0.782 | 1 | 78.2 | 10.294 | 0.013 | 1473.097 | 1.4774 | 16.1497 | 10.9308 | 2176.419 | 0.7381 | 0.5424
0.792 | 1 | 79.2 | 1.44 | 96.05 | 0.0091 | 4959 | 17 | 18.72 | 548.9 | 0.792 | 1 | 79.2 | 10.324 | 0.0091 | 1476.967 | 1.5215 | 16.0148 | 10.5259 | 2247.149 | 0.7126 | 0.544
0.802 | 1 | 80.2 | 1.6 | 96.11 | 0.0132 | 4958 | 18 | 18.72 | 544 | 0.802 | 1 | 80.2 | 10.34 | 0.0132 | 1477.987 | 1.5194 | 16.8814 | 11.1108 | 2245.616 | 0.7138 | 0.5495
0.812 | 1 | 81.2 | 2.56 | 96.55 | 0.001 | 4925 | 18 | 18.73 | 537 | 0.812 | 1 | 81.2 | 10.436 | 0.001 | 1482.386 | 1.5142 | 16.4384 | 10.8565 | 2244.561 | 0.7168 | 0.5573
0.822 | 1 | 82.2 | 3.03 | 97.34 | 0.0014 | 4937 | 18 | 18.74 | 528.2 | 0.822 | 1 | 82.2 | 10.483 | 0.0014 | 1472.538 | 1.5042 | 16.2274 | 10.7881 | 2214.973 | 0.7226 | 0.5674
0.832 | 1 | 83.2 | 3.46 | 97.3 | 0.0001 | 4782 | 19 | 18.74 | 512.3 | 0.832 | 1 | 83.2 | 10.526 | 0.0001 | 1479.41 | 1.5397 | 16.9287 | 10.995 | 2277.795 | 0.7021 | 0.5866
0.842 | 1 | 84.2 | 3.42 | 97.28 | 0.0011 | 4775 | 19 | 18.74 | 486.9 | 0.842 | 1 | 84.2 | 10.522 | 0.0011 | 1479.263 | 1.5422 | 16.9472 | 10.9892 | 2281.275 | 0.7006 | 0.6202
0.852 | 1 | 85.2 | 3.02 | 97.04 | 0.0007 | 4774 | 19 | 18.74 | 450.5 | 0.852 | 1 | 85.2 | 10.482 | 0.0007 | 1478.629 | 1.5483 | 17.1336 | 11.0659 | 2289.405 | 0.697 | 0.6752
0.862 | 1 | 86.2 | 2.79 | 96.52 | 0.001 | 4679 | 19 | 18.74 | 397.7 | 0.862 | 1 | 86.2 | 10.459 | 0.001 | 1486.287 | 1.5783 | 17.2421 | 10.9245 | 2345.798 | 0.6796 | 0.7737
0.872 | 1 | 87.2 | 2.86 | 96.5 | 0.0007 | 4699 | 19 | 18.74 | 330.1 | 0.872 | 1 | 87.2 | 10.466 | 0.0007 | 1487.704 | 1.5716 | 17.209 | 10.95 | 2338.071 | 0.6835 | 0.9485
0.882 | 1 | 88.2 | 3.7 | 96.81 | 0.0012 | 4808 | 18 | 18.74 | 262 | 0.882 | 1 | 88.2 | 10.55 | 0.0012 | 1493.065 | 1.5291 | 15.9332 | 10.4201 | 2283.02 | 0.7082 | 1.2209
0.892 | 1 | 89.2 | 5.54 | 999 | 0 | 4858 | 17 | 18.74 | 215.1 | 0.892 | 1 | 89.2 | 10.734 | 0 | 110.3356 | 1.4896 | 14.3204 | 9.6135 | 164.3579 | 0.7311 | 1.5144
0.902 | 2 | 0.25 | 6.08 | 999 | 0 | 10713 | 17 | 18.75 | 193 | 0.902 | 2 | 0.2 | 10.788 | 0 | 110.8907 | 0.5514 | 14.1163 | 25.603 | 61.14 | 1.2753 | 1.7053
0.912 | 2 | 1.25 | 7.02 | 999 | 0 | 5455 | 16 | 18.74 | 192 | 0.912 | 2 | 1.2 | 10.882 | 0 | 111.8569 | 1.3249 | 12.9607 | 9.7823 | 148.2006 | 0.8266 | 1.7142
0.922 | 2 | 2.25 | 7.23 | 999 | 0 | 4804 | 17 | 18.75 | 211.7 | 0.922 | 2 | 2.2 | 10.903 | 0 | 112.0728 | 1.4806 | 13.6952 | 9.2496 | 165.938 | 0.7363 | 1.5409
0.932 | 2 | 3.25 | 6.92 | 999 | 0 | 4817 | 16 | 18.75 | 252 | 0.932 | 2 | 3.2 | 10.872 | 0 | 111.7541 | 1.4814 | 12.9948 | 8.7718 | 165.5556 | 0.7358 | 1.274
0.942 | 2 | 4.25 | 6.34 | 999 | 0 | 4801 | 17 | 18.75 | 313.3 | 0.942 | 2 | 4.2 | 10.814 | 0 | 111.1579 | 1.4936 | 14.0195 | 9.3864 | 166.0264 | 0.7288 | 1.0042
0.952 | 2 | 5.25 | 2 | 95.15 | 0.0005 | 4881 | 14 | 18.76 | 380.4 | 0.952 | 2 | 5.2 | 10.38 | 0.0005 | 1504.348 | 1.5342 | 12.9848 | 8.4637 | 2307.93 | 0.7052 | 0.8122
0.962 | 2 | 6.25 | 0.45 | 95.69 | 0.0057 | 4873 | 17 | 18.76 | 437.9 | 0.962 | 2 | 6.2 | 10.225 | 0.0057 | 1470.377 | 1.5596 | 16.4659 | 10.5575 | 2293.245 | 0.6905 | 0.6963
0.972 | 2 | 7.25 | -0.34 | 94.86 | 0.0031 | 4774 | 18 | 18.76 | 479 | 0.972 | 2 | 7.2 | 10.146 | 0.0031 | 1476.641 | 1.5996 | 17.8291 | 11.146 | 2362.042 | 0.6673 | 0.6314
0.982 | 2 | 8.25 | -0.44 | 94.9 | 0.015 | 4749 | 19 | 18.76 | 505.4 | 0.982 | 2 | 8.2 | 10.136 | 0.015 | 1474.327 | 1.6083 | 18.8733 | 11.7347 | 2371.205 | 0.6622 | 0.5954
0.992 | 2 | 9.25 | -0.5 | 94.46 | 0.0164 | 4537 | 19 | 18.76 | 522.1 | 0.992 | 2 | 9.2 | 10.13 | 0.0164 | 1482.945 | 1.6718 | 18.9056 | 11.3083 | 2479.253 | 0.6254 | 0.5747
1.002 | 2 | 10.25 | -0.5 | 93.78 | 0.0088 | 4304 | 19 | 18.76 | 531.4 | 1.002 | 2 | 10.2 | 10.13 | 0.0088 | 1497.856 | 1.7449 | 18.9056 | 10.8348 | 2613.596 | 0.583 | 0.5636
1.012 | 2 | 11.25 | -0.5 | 93.24 | 0.0079 | 4668 | 18 | 18.76 | 535 | 1.012 | 2 | 11.2 | 10.13 | 0.0079 | 1509.912 | 1.6328 | 17.9106 | 10.9694 | 2465.344 | 0.648 | 0.5595
1.022 | 2 | 12.25 | -0.5 | 94.53 | 0.0288 | 4787 | 18 | 18.76 | 538.6 | 1.022 | 2 | 12.2 | 10.13 | 0.0288 | 1481.427 | 1.5984 | 17.9106 | 11.2051 | 2367.959 | 0.668 | 0.5554
1.032 | 2 | 13.25 | -0.45 | 95.06 | 0.0259 | 4792 | 19 | 18.76 | 542.5 | 1.032 | 2 | 13.2 | 10.135 | 0.0259 | 1470.759 | 1.5962 | 18.8787 | 11.8271 | 2347.66 | 0.6692 | 0.5511
1.042 | 2 | 14.25 | -0.49 | 95.02 | 0.0263 | 4864 | 19 | 18.76 | 546.9 | 1.042 | 2 | 14.2 | 10.131 | 0.0263 | 1471.032 | 1.5766 | 18.9002 | 11.9879 | 2319.24 | 0.6806 | 0.5462
1.052 | 2 | 15.25 | -0.4 | 95.23 | 0.029 | 4756 | 19 | 18.77 | 552.4 | 1.052 | 2 | 15.2 | 10.14 | 0.029 | 1467.863 | 1.6057 | 18.8518 | 11.7406 | 2356.934 | 0.6638 | 0.5403
1.062 | 2 | 16.25 | -0.38 | 95.26 | 0.0241 | 4794 | 18 | 18.77 | 556.7 | 1.062 | 2 | 16.2 | 10.142 | 0.0241 | 1467.516 | 1.5946 | 17.8495 | 11.194 | 2340.034 | 0.6702 | 0.5358
1.072 | 2 | 17.25 | -0.3 | 95.23 | 0.0266 | 4800 | 19 | 18.77 | 558.5 | 1.072 | 2 | 17.2 | 10.15 | 0.0266 | 1469.311 | 1.5916 | 18.7982 | 11.8109 | 2338.556 | 0.6719 | 0.5338
1.082 | 2 | 18.25 | -0.25 | 95.25 | 0.0294 | 4896 | 19 | 18.77 | 558.8 | 1.082 | 2 | 18.2 | 10.155 | 0.0294 | 1469.609 | 1.564 | 18.7715 | 12.0021 | 2298.499 | 0.6879 | 0.5335
1.092 | 2 | 19.25 | -0.23 | 95.29 | 0.0323 | 4897 | 19 | 18.77 | 560 | 1.092 | 2 | 19.2 | 10.157 | 0.0323 | 1469.048 | 1.5634 | 18.7609 | 11.9998 | 2296.764 | 0.6883 | 0.5323
1.102 | 2 | 20.25 | -0.15 | 95.24 | 0.0299 | 4900 | 19 | 18.77 | 563 | 1.102 | 2 | 20.2 | 10.165 | 0.0299 | 1471.269 | 1.5614 | 18.7183 | 11.9883 | 2297.211 | 0.6895 | 0.5292
1.112 | 2 | 21.25 | -0.09 | 95.03 | 0.026 | 4567 | 19 | 18.77 | 567.6 | 1.112 | 2 | 21.2 | 10.171 | 0.026 | 1476.626 | 1.6561 | 18.6864 | 11.2836 | 2445.399 | 0.6345 | 0.5245
1.122 | 2 | 22.25 | -0.04 | 94.08 | 0.0157 | 4480 | 18 | 18.78 | 572.4 | 1.122 | 2 | 22.2 | 10.176 | 0.0157 | 1498.013 | 1.6816 | 17.6778 | 10.5122 | 2519.123 | 0.6197 | 0.5197
1.132 | 2 | 23.25 | 0.01 | 94.03 | 0.0226 | 4461 | 18 | 18.78 | 575.9 | 1.132 | 2 | 23.2 | 10.181 | 0.0226 | 1499.853 | 1.6867 | 17.6528 | 10.4661 | 2529.743 | 0.6168 | 0.5163
1.142 | 2 | 24.25 | 0.12 | 94.51 | 0.0223 | 4638 | 10 | 18.78 | 579.9 | 1.142 | 2 | 24.2 | 10.192 | 0.0223 | 1490.93 | 1.6316 | 9.7766 | 5.992 | 2432.624 | 0.6487 | 0.5124
1.152 | 2 | 25.25 | 0.11 | 95.06 | 0.0383 | 4974 | 18 | 18.78 | 584.9 | 1.152 | 2 | 25.2 | 10.191 | 0.0383 | 1478.885 | 1.5373 | 17.6028 | 11.4507 | 2273.443 | 0.7034 | 0.5076
1.162 | 2 | 26.25 | 0.11 | 95.68 | 0.0352 | 5023 | 17 | 18.78 | 590.4 | 1.162 | 2 | 26.2 | 10.191 | 0.0352 | 1465.698 | 1.5241 | 16.6249 | 10.9077 | 2233.927 | 0.7111 | 0.5024
1.172 | 2 | 27.25 | 0.16 | 95.79 | 0.024 | 4956 | 17 | 18.78 | 594.2 | 1.172 | 2 | 27.2 | 10.196 | 0.024 | 1464.101 | 1.5414 | 16.6014 | 10.7705 | 2256.727 | 0.7011 | 0.4989
1.182 | 2 | 28.25 | 0.15 | 95.79 | 0.0225 | 4970 | 16 | 18.78 | 596.3 | 1.182 | 2 | 28.2 | 10.195 | 0.0225 | 1463.957 | 1.5377 | 15.6292 | 10.1638 | 2251.19 | 0.7032 | 0.4969
1.192 | 2 | 29.25 | 0.15 | 95.86 | 0.02 | 4901 | 16 | 18.78 | 599.9 | 1.192 | 2 | 29.2 | 10.195 | 0.02 | 1462.487 | 1.5565 | 15.6292 | 10.0412 | 2276.378 | 0.6923 | 0.4937
1.202 | 2 | 30.25 | 0.16 | 95.63 | 0.0159 | 4761 | 16 | 18.78 | 602.2 | 1.202 | 2 | 30.2 | 10.196 | 0.0159 | 1467.473 | 1.5955 | 15.6248 | 9.7934 | 2341.279 | 0.6697 | 0.4917
1.212 | 2 | 31.25 | 0.26 | 95.61 | 0.0172 | 4869 | 16 | 18.79 | 597.2 | 1.212 | 2 | 31.2 | 10.206 | 0.0172 | 1469.335 | 1.5636 | 15.5807 | 9.9644 | 2297.509 | 0.6881 | 0.4962
1.222 | 2 | 32.25 | 0.26 | 95.7 | 0.0197 | 4892 | 16 | 18.78 | 593.2 | 1.222 | 2 | 32.2 | 10.206 | 0.0197 | 1467.433 | 1.5573 | 15.5807 | 10.0049 | 2285.239 | 0.6918 | 0.4998
1.232 | 2 | 33.25 | 0.26 | 95.65 | 0.0228 | 4836 | 16 | 18.78 | 588.7 | 1.232 | 2 | 33.2 | 10.206 | 0.0228 | 1468.489 | 1.5728 | 15.5807 | 9.9064 | 2309.63 | 0.6828 | 0.504
1.242 | 2 | 34.25 | 0.26 | 95.65 | 0.0192 | 4842 | 15 | 18.79 | 584.2 | 1.242 | 2 | 34.2 | 10.206 | 0.0192 | 1468.489 | 1.5711 | 14.6069 | 9.2971 | 2307.177 | 0.6838 | 0.5082
1.252 | 2 | 35.25 | 0.26 | 95.66 | 0.0172 | 4871 | 16 | 18.79 | 579 | 1.252 | 2 | 35.2 | 10.206 | 0.0172 | 1468.278 | 1.5631 | 15.5807 | 9.9679 | 2295.045 | 0.6885 | 0.5133
1.262 | 2 | 36.25 | 0.29 | 95.72 | 0.0187 | 4872 | 15 | 18.79 | 573.2 | 1.262 | 2 | 36.2 | 10.209 | 0.0187 | 1467.443 | 1.5624 | 14.5945 | 9.3414 | 2292.661 | 0.6889 | 0.5189
1.272 | 2 | 37.25 | 0.27 | 95.75 | 0.0207 | 4974 | 15 | 18.79 | 569.4 | 1.272 | 2 | 37.2 | 10.207 | 0.0207 | 1466.523 | 1.5349 | 14.6028 | 9.5141 | 2250.904 | 0.7048 | 0.5227
1.282 | 2 | 38.25 | 0.34 | 95.87 | 0.0224 | 4973 | 14 | 18.79 | 567.7 | 1.282 | 2 | 38.2 | 10.214 | 0.0224 | 1465.003 | 1.5341 | 13.6023 | 8.8668 | 2247.424 | 0.7053 | 0.5244
1.292 | 2 | 39.25 | 0.3 | 96.01 | 0.0171 | 4998 | 14 | 18.79 | 571 | 1.292 | 2 | 39.2 | 10.21 | 0.0171 | 1461.494 | 1.528 | 13.6177 | 8.9123 | 2233.118 | 0.7088 | 0.5211
1.302 | 2 | 40.25 | 0.3 | 96 | 0.0146 | 5049 | 14 | 18.8 | 571.3 | 1.302 | 2 | 40.2 | 10.21 | 0.0146 | 1461.704 | 1.5144 | 13.6177 | 8.9921 | 2213.622 | 0.7167 | 0.5208
1.312 | 2 | 41.25 | 0.29 | 96 | 0.0148 | 4972 | 14 | 18.8 | 569.3 | 1.312 | 2 | 41.2 | 10.209 | 0.0148 | 1461.56 | 1.5351 | 13.6215 | 8.8734 | 2243.635 | 0.7047 | 0.5228
1.322 | 2 | 42.25 | 0.26 | 95.95 | 0.0164 | 5011 | 14 | 18.8 | 565.6 | 1.322 | 2 | 42.2 | 10.206 | 0.0164 | 1462.178 | 1.5251 | 13.6331 | 8.9392 | 2229.959 | 0.7105 | 0.5265
1.332 | 2 | 43.25 | 0.21 | 95.8 | 0.0173 | 4941 | 14 | 18.8 | 561.7 | 1.332 | 2 | 43.2 | 10.201 | 0.0173 | 1464.609 | 1.5447 | 13.6524 | 8.8383 | 2262.356 | 0.6991 | 0.5306
1.342 | 2 | 44.25 | 0.16 | 95.69 | 0.0302 | 4967 | 14 | 18.81 | 558.1 | 1.342 | 2 | 44.2 | 10.196 | 0.0302 | 1466.206 | 1.5384 | 13.6717 | 8.887 | 2255.614 | 0.7028 | 0.5343
1.352 | 2 | 45.25 | 0.08 | 95.69 | 0.0206 | 4934 | 14 | 18.81 | 554.8 | 1.352 | 2 | 45.2 | 10.188 | 0.0206 | 1465.056 | 1.5486 | 13.7027 | 8.8487 | 2268.725 | 0.6969 | 0.5377
1.362 | 2 | 46.25 | 0.11 | 95.67 | 0.0209 | 4988 | 14 | 18.81 | 551.6 | 1.362 | 2 | 46.2 | 10.191 | 0.0209 | 1465.909 | 1.5335 | 13.6911 | 8.928 | 2247.972 | 0.7056 | 0.5412
1.372 | 2 | 47.25 | 0.12 | 95.75 | 0.021 | 4967 | 14 | 18.81 | 548.7 | 1.372 | 2 | 47.2 | 10.192 | 0.021 | 1464.368 | 1.539 | 13.6872 | 8.8935 | 2253.669 | 0.7024 | 0.5442
1.382 | 2 | 48.25 | 0.11 | 95.81 | 0.0212 | 4931 | 14 | 18.82 | 544.3 | 1.382 | 2 | 48.2 | 10.191 | 0.0212 | 1462.963 | 1.5489 | 13.6911 | 8.8391 | 2266.012 | 0.6967 | 0.5491
1.392 | 2 | 49.25 | 0.36 | 95.78 | 0.0225 | 4909 | 14 | 18.82 | 540.5 | 1.392 | 2 | 49.2 | 10.216 | 0.0225 | 1467.184 | 1.5511 | 13.5946 | 8.7644 | 2275.783 | 0.6954 | 0.5533
1.402 | 2 | 50.25 | 0.41 | 95.9 | 0.0201 | 4844 | 14 | 18.99 | 537.3 | 1.402 | 2 | 50.2 | 10.221 | 0.0201 | 1465.376 | 1.5683 | 13.5754 | 8.6564 | 2298.094 | 0.6855 | 0.5569
1.412 | 2 | 51.25 | 0.42 | 95.76 | 0.0199 | 4829 | 15 | 18.86 | 533.8 | 1.412 | 2 | 51.2 | 10.222 | 0.0199 | 1468.467 | 1.5723 | 14.541 | 9.2484 | 2308.842 | 0.6831 | 0.5609
1.422 | 2 | 52.25 | 0.51 | 95.33 | 0.0229 | 4550 | 15 | 18.83 | 531.7 | 1.422 | 2 | 52.2 | 10.231 | 0.0229 | 1478.896 | 1.6514 | 14.5041 | 8.7827 | 2442.307 | 0.6372 | 0.5634
1.432 | 2 | 53.25 | 0.51 | 94.61 | 0.0116 | 4424 | 14 | 19.01 | 533.1 | 1.432 | 2 | 53.2 | 10.231 | 0.0116 | 1494.449 | 1.6898 | 13.5372 | 8.011 | 2525.365 | 0.6149 | 0.5617
1.442 | 2 | 54.25 | 0.59 | 94.89 | 0.0142 | 4574 | 14 | 19.37 | 536.7 | 1.442 | 2 | 54.2 | 10.239 | 0.0142 | 1489.526 | 1.643 | 13.5067 | 8.2208 | 2447.277 | 0.6421 | 0.5576
1.452 | 2 | 55.25 | 0.62 | 95.54 | 0.0178 | 4906 | 13 | 19.68 | 541 | 1.452 | 2 | 55.2 | 10.242 | 0.0178 | 1476.005 | 1.548 | 12.5314 | 8.0952 | 2284.862 | 0.6972 | 0.5527
1.462 | 2 | 56.25 | 0.57 | 95.87 | 0.0291 | 4892 | 13 | 19.93 | 546.2 | 1.462 | 2 | 56.2 | 10.237 | 0.0291 | 1468.302 | 1.5526 | 12.549 | 8.0826 | 2279.667 | 0.6946 | 0.547
1.472 | 2 | 57.25 | 0.61 | 95.86 | 0.0264 | 4952 | 13 | 20.12 | 549.6 | 1.472 | 2 | 57.2 | 10.241 | 0.0264 | 1469.086 | 1.5357 | 12.5349 | 8.1624 | 2256.045 | 0.7044 | 0.5433
1.482 | 2 | 58.25 | 0.6 | 96.06 | 0.0192 | 4902 | 13 | 20.27 | 551.8 | 1.482 | 2 | 58.2 | 10.24 | 0.0192 | 1464.74 | 1.5494 | 12.5384 | 8.0924 | 2269.466 | 0.6964 | 0.541
1.492 | 2 | 59.25 | 0.59 | 95.91 | 0.0181 | 4904 | 12 | 20.39 | 553.1 | 1.492 | 2 | 59.2 | 10.239 | 0.0181 | 1467.746 | 1.549 | 11.5772 | 7.474 | 2273.544 | 0.6966 | 0.5396
1.502 | 2 | 60.25 | 0.62 | 96.05 | 0.0179 | 4894 | 12 | 20.5 | 554.9 | 1.502 | 2 | 60.2 | 10.242 | 0.0179 | 1465.236 | 1.5513 | 11.5674 | 7.4567 | 2272.994 | 0.6953 | 0.5377
1.512 | 2 | 61.25 | 0.65 | 96.07 | 0.0169 | 4944 | 11 | 20.59 | 561.2 | 1.512 | 2 | 61.2 | 10.245 | 0.0169 | 1465.246 | 1.5372 | 10.5945 | 6.8919 | 2252.432 | 0.7035 | 0.531
1.522 | 2 | 62.25 | 0.62 | 96.02 | 0.0205 | 4987 | 11 | 20.67 | 558.8 | 1.522 | 2 | 62.2 | 10.242 | 0.0205 | 1465.865 | 1.5261 | 10.6035 | 6.9479 | 2237.103 | 0.7099 | 0.5335
1.532 | 2 | 63.25 | 0.65 | 96.04 | 0.0279 | 4926 | 11 | 20.74 | 547.2 | 1.532 | 2 | 63.2 | 10.245 | 0.0279 | 1465.875 | 1.5421 | 10.5945 | 6.8701 | 2260.542 | 0.7006 | 0.5459
1.542 | 2 | 64.25 | 0.63 | 95.98 | 0.0288 | 5010 | 11 | 20.79 | 528.5 | 1.542 | 2 | 64.2 | 10.243 | 0.0288 | 1466.848 | 1.5199 | 10.6005 | 6.9747 | 2229.391 | 0.7135 | 0.567
1.552 | 2 | 65.25 | 0.68 | 96 | 0.0327 | 5108 | 11 | 20.84 | 530.1 | 1.552 | 2 | 65.2 | 10.248 | 0.0327 | 1467.144 | 1.4934 | 10.5856 | 7.0883 | 2191.001 | 0.7289 | 0.5652
1.562 | 2 | 66.25 | 0.78 | 96.11 | 0.0254 | 4963 | 11 | 20.88 | 529.7 | 1.562 | 2 | 66.2 | 10.258 | 0.0254 | 1466.266 | 1.5302 | 10.5558 | 6.8984 | 2243.646 | 0.7076 | 0.5657
1.572 | 2 | 67.25 | 0.83 | 96.07 | 0.0243 | 4915 | 11 | 20.92 | 528.9 | 1.572 | 2 | 67.2 | 10.263 | 0.0243 | 1467.82 | 1.5424 | 10.541 | 6.8342 | 2263.951 | 0.7005 | 0.5666
1.582 | 2 | 68.25 | 0.88 | 96.03 | 0.0376 | 5008 | 11 | 20.97 | 528.2 | 1.582 | 2 | 68.2 | 10.268 | 0.0376 | 1469.376 | 1.5167 | 10.5262 | 6.9403 | 2228.576 | 0.7154 | 0.5674
1.592 | 2 | 69.25 | 0.93 | 96.02 | 0.0289 | 5045 | 11 | 21.01 | 527.2 | 1.592 | 2 | 69.2 | 10.273 | 0.0289 | 1470.302 | 1.5062 | 10.5115 | 6.9789 | 2214.533 | 0.7215 | 0.5686
1.602 | 2 | 70.25 | 0.98 | 96.14 | 0.0225 | 4946 | 10 | 21.04 | 517.8 | 1.602 | 2 | 70.2 | 10.278 | 0.0225 | 1468.495 | 1.5318 | 9.5425 | 6.2297 | 2249.389 | 0.7066 | 0.5798
1.612 | 2 | 71.25 | 1.01 | 96.07 | 0.0304 | 5006 | 11 | 21.08 | 512 | 1.612 | 2 | 71.2 | 10.281 | 0.0304 | 1470.395 | 1.5153 | 10.4879 | 6.9214 | 2228.08 | 0.7162 | 0.587
1.622 | 2 | 72.25 | 1.13 | 96.07 | 0.0273 | 4920 | 10 | 21.12 | 506.9 | 1.622 | 2 | 72.2 | 10.293 | 0.0273 | 1472.111 | 1.5365 | 9.5025 | 6.1843 | 2261.959 | 0.7039 | 0.5934
1.632 | 2 | 73.25 | 1.4 | 96.15 | 0.0229 | 4975 | 11 | 21.16 | 500.7 | 1.632 | 2 | 73.2 | 10.32 | 0.0229 | 1474.286 | 1.5178 | 10.3741 | 6.835 | 2237.649 | 0.7147 | 0.6015
1.642 | 2 | 74.25 | 1.6 | 96.26 | 0.0033 | 4962 | 10 | 21.2 | 499.1 | 1.642 | 2 | 74.2 | 10.34 | 0.0033 | 1474.825 | 1.5183 | 9.3786 | 6.177 | 2239.239 | 0.7144 | 0.6037
1.652 | 2 | 75.25 | 2.84 | 98.85 | 0.0001 | 4940 | 9 | 21.24 | 497.3 | 1.652 | 2 | 75.2 | 10.464 | 0.0001 | 1439.34 | 1.5061 | 8.1561 | 5.4153 | 2167.824 | 0.7215 | 0.6061
1.662 | 2 | 76.25 | 3 | 999 | 0 | 4968 | 10 | 21.27 | 487.3 | 1.662 | 2 | 76.2 | 10.48 | 0 | 107.7247 | 1.4964 | 9.0226 | 6.0294 | 161.2046 | 0.7271 | 0.6196
1.672 | 2 | 77.25 | 2.81 | 999 | 0 | 4823 | 9 | 21.3 | 459.1 | 1.672 | 2 | 77.2 | 10.461 | 0 | 107.5294 | 1.538 | 8.1628 | 5.3075 | 165.3795 | 0.703 | 0.6613
1.682 | 2 | 78.25 | 2.56 | 999 | 0 | 4836 | 9 | 21.34 | 412 | 1.682 | 2 | 78.2 | 10.436 | 0 | 107.2724 | 1.5381 | 8.2192 | 5.3436 | 164.999 | 0.7029 | 0.7444
1.692 | 2 | 79.25 | 2.65 | 999 | 0 | 4898 | 8 | 21.36 | 346.9 | 1.692 | 2 | 79.2 | 10.445 | 0 | 107.365 | 1.5201 | 7.2878 | 4.7944 | 163.2012 | 0.7134 | 0.8983
1.702 | 2 | 80.25 | 2.46 | 999 | 0 | 4868 | 8 | 21.38 | 268.8 | 1.702 | 2 | 80.2 | 10.426 | 0 | 107.1697 | 1.5309 | 7.3261 | 4.7854 | 164.0676 | 0.7071 | 1.1873
1.712 | 2 | 81.25 | 3.27 | 97.27 | 0.0009 | 4839 | 7 | 21.4 | 195.6 | 1.712 | 2 | 81.2 | 10.507 | 0.0009 | 1477.362 | 1.5269 | 6.2693 | 4.1058 | 2255.822 | 0.7094 | 1.6803
1.722 | 2 | 82.25 | 2.43 | 96.07 | 0.005 | 6708 | 5 | 21.43 | 143.3 | 1.722 | 2 | 82.2 | 10.423 | 0.005 | 1490.704 | 1.1232 | 4.5826 | 4.08 | 1674.324 | 0.9436 | 2.3607
1.732 | 2 | 83.25 | 2 | 999 | 0 | 13358 | 3 | 21.47 | 112.2 | 1.732 | 2 | 83.2 | 10.38 | 0 | 106.6968 | 0.3265 | 2.7825 | 8.5228 | 34.8338 | 1.4058 | 3.0838

## ProcParams
Processing Parameters
CT | RCT=11.45 | W=1.27
PWAmp | A=1 | B=0
PWVel | PTO=26.15
Den1 | A=5.9246E-04 | B=-.091753 | C=9.804
MS1 | A=1 | B=0 | Den=0 | LD=14
FP | MGD=2.75 | WD=1.026
RES | A=536.0255 | B=-1.092736 | p=0