## TN336_TC32-36
Geotek MSCL 7.9 - TN336_TC32-36.raw created at 19:34:14 on 1/24/2016. | [9 empty] | Geotek MSCL 7.9 - TN336_TC32-36.out created at 19:35:24 on 1/24/2016.
Core Depth | Section | Sect Depth | CTD | Tr. Time | PW Amp | A Gamma | Mag Sus | Temp | NC Res | SB DEPTH | SECT NUM | SECT DEPTH | CT | PWAmp | PWVel | Den1 | MS1 | MS1 | Imp | FP | RES
m |  | cm | mm | µsec |  | cps | SI x 10^-5 | °C | mV | m |  | cm | cm |  | m/s | g/cc | x 10^-8 (m^3/kg) | x 10^-8 (m^3/kg) |  |  | Ohm.m
0.001 | 1 | 0.1 | 6.41 | 999 | 0 | 9392 | 16 | 18.88 | 264.3 | 0.001 | 1 | 0.1 | 10.821 | 0 | 111.2619 | 0.7041 | 13.1705 | 18.705 | 78.3412 | 1.1867 | 1.2611
0.011 | 1 | 1.1 | 6.47 | 999 | 0 | 5044 | 19 | 18.88 | 317.3 | 0.011 | 1 | 1.1 | 10.827 | 0 | 111.3236 | 1.4241 | 15.6152 | 10.9647 | 158.5395 | 0.7691 | 1.0355
0.021 | 1 | 2.1 | 6.58 | 98.25 | 0.0001 | 5128 | 22 | 18.88 | 412.6 | 0.021 | 1 | 2.1 | 10.838 | 0.0001 | 1509.05 | 1.4022 | 18.0284 | 12.8575 | 2115.944 | 0.7818 | 0.7803
0.031 | 1 | 3.1 | 6.44 | 98.13 | 0.0005 | 5091 | 24 | 18.88 | 509.2 | 0.031 | 1 | 3.1 | 10.824 | 0.0005 | 1509.623 | 1.413 | 19.7401 | 13.9705 | 2133.067 | 0.7755 | 0.6221
0.041 | 1 | 4.1 | 5.82 | 98.12 | 0.0005 | 5170 | 26 | 18.88 | 578.6 | 0.041 | 1 | 4.1 | 10.762 | 0.0005 | 1501.186 | 1.4019 | 21.7392 | 15.5069 | 2104.511 | 0.782 | 0.542
0.051 | 1 | 5.1 | 1.26 | 95.37 | 0.0005 | 5120 | 27 | 18.89 | 626.1 | 0.051 | 1 | 5.1 | 10.306 | 0.0005 | 1494.923 | 1.4766 | 25.5635 | 17.3126 | 2207.382 | 0.7386 | 0.4979
0.061 | 1 | 6.1 | 0.19 | 94.87 | 0.0081 | 5151 | 27 | 18.88 | 655.5 | 0.061 | 1 | 6.1 | 10.199 | 0.0081 | 1490.21 | 1.4841 | 26.3445 | 17.7508 | 2211.663 | 0.7343 | 0.4738
0.071 | 1 | 7.1 | -0.26 | 94.96 | 0.0047 | 5133 | 27 | 18.87 | 671.9 | 0.071 | 1 | 7.1 | 10.154 | 0.0047 | 1481.687 | 1.4953 | 26.6829 | 17.8441 | 2215.617 | 0.7278 | 0.4614
0.081 | 1 | 8.1 | -0.32 | 94.86 | 0.008 | 5104 | 27 | 18.87 | 679.7 | 0.081 | 1 | 8.1 | 10.148 | 0.008 | 1482.975 | 1.5037 | 26.7285 | 17.7749 | 2229.983 | 0.7229 | 0.4557
0.091 | 1 | 9.1 | -0.37 | 95.14 | 0.0279 | 5133 | 27 | 18.88 | 682.5 | 0.091 | 1 | 9.1 | 10.143 | 0.0279 | 1476.204 | 1.497 | 26.7666 | 17.8807 | 2209.813 | 0.7268 | 0.4536
0.101 | 1 | 10.1 | -0.37 | 95.01 | 0.023 | 5109 | 26 | 18.88 | 685.3 | 0.101 | 1 | 10.1 | 10.143 | 0.023 | 1479.003 | 1.5032 | 25.7752 | 17.1473 | 2223.186 | 0.7232 | 0.4517
0.111 | 1 | 11.1 | -0.37 | 94.95 | 0.0255 | 5088 | 26 | 18.88 | 689.5 | 0.111 | 1 | 11.1 | 10.143 | 0.0255 | 1480.298 | 1.5086 | 25.7752 | 17.0852 | 2233.22 | 0.7201 | 0.4487
0.121 | 1 | 12.1 | -0.32 | 94.99 | 0.0263 | 5013 | 26 | 18.87 | 691.2 | 0.121 | 1 | 12.1 | 10.148 | 0.0263 | 1480.163 | 1.5276 | 25.7386 | 16.8488 | 2261.132 | 0.709 | 0.4475
0.131 | 1 | 13.1 | -0.31 | 94.89 | 0.0198 | 5025 | 26 | 18.88 | 692.1 | 0.131 | 1 | 13.1 | 10.149 | 0.0198 | 1482.472 | 1.5243 | 25.7312 | 16.8808 | 2259.717 | 0.711 | 0.4469
0.141 | 1 | 14.1 | -0.27 | 94.73 | 0.0175 | 5018 | 25 | 18.87 | 695.1 | 0.141 | 1 | 14.1 | 10.153 | 0.0175 | 1486.53 | 1.5255 | 24.7134 | 16.1997 | 2267.768 | 0.7102 | 0.4448
0.151 | 1 | 15.1 | -0.22 | 94.82 | 0.0148 | 5075 | 25 | 18.87 | 695.1 | 0.151 | 1 | 15.1 | 10.158 | 0.0148 | 1485.305 | 1.5098 | 24.6783 | 16.3455 | 2242.503 | 0.7194 | 0.4449
0.161 | 1 | 16.1 | -0.22 | 94.89 | 0.0145 | 5073 | 24 | 18.88 | 694 | 0.161 | 1 | 16.1 | 10.158 | 0.0145 | 1483.786 | 1.5103 | 23.6912 | 15.6863 | 2240.985 | 0.7191 | 0.4456
0.171 | 1 | 17.1 | -0.13 | 94.96 | 0.0098 | 5148 | 24 | 18.87 | 692.6 | 0.171 | 1 | 17.1 | 10.167 | 0.0098 | 1483.584 | 1.4896 | 23.6307 | 15.8641 | 2209.9 | 0.7311 | 0.4465
0.181 | 1 | 18.1 | -0.12 | 94.96 | 0.0084 | 5081 | 24 | 18.88 | 690.8 | 0.181 | 1 | 18.1 | 10.168 | 0.0084 | 1483.73 | 1.5067 | 23.624 | 15.6788 | 2235.599 | 0.7211 | 0.4478
0.191 | 1 | 19.1 | -0.07 | 95.23 | 0.0111 | 5098 | 23 | 18.88 | 688.9 | 0.191 | 1 | 19.1 | 10.173 | 0.0111 | 1478.634 | 1.5016 | 22.6076 | 15.0558 | 2220.291 | 0.7241 | 0.4491
0.201 | 1 | 20.1 | -0.02 | 95.05 | 0.0096 | 5226 | 23 | 18.88 | 689.4 | 0.201 | 1 | 20.1 | 10.178 | 0.0096 | 1483.241 | 1.4682 | 22.5755 | 15.3767 | 2177.646 | 0.7435 | 0.4488
0.211 | 1 | 21.1 | 0.03 | 94.7 | 0.0102 | 5109 | 23 | 18.88 | 687.1 | 0.211 | 1 | 21.1 | 10.183 | 0.0102 | 1491.578 | 1.4973 | 22.5435 | 15.0565 | 2233.281 | 0.7266 | 0.4504
0.221 | 1 | 22.1 | 0.06 | 94.94 | 0.0233 | 5117 | 22 | 18.88 | 684.7 | 0.221 | 1 | 22.1 | 10.186 | 0.0233 | 1486.79 | 1.4948 | 21.545 | 14.4138 | 2222.386 | 0.7281 | 0.4521
0.231 | 1 | 23.1 | 0.13 | 95.15 | 0.0195 | 4964 | 22 | 18.89 | 681.9 | 0.231 | 1 | 23.1 | 10.193 | 0.0195 | 1483.265 | 1.5339 | 21.5024 | 14.0179 | 2275.209 | 0.7054 | 0.4541
0.241 | 1 | 24.1 | 0.13 | 95.18 | 0.0149 | 4900 | 21 | 18.88 | 681.7 | 0.241 | 1 | 24.1 | 10.193 | 0.0149 | 1482.618 | 1.5512 | 20.525 | 13.2317 | 2299.834 | 0.6954 | 0.4542
0.251 | 1 | 25.1 | 0.18 | 95.14 | 0.0111 | 4979 | 22 | 18.89 | 681.7 | 0.251 | 1 | 25.1 | 10.198 | 0.0111 | 1484.209 | 1.5292 | 21.472 | 14.0417 | 2269.593 | 0.7081 | 0.4543
0.261 | 1 | 26.1 | 0.19 | 95.3 | 0.0079 | 5078 | 21 | 18.88 | 683.3 | 0.261 | 1 | 26.1 | 10.199 | 0.0079 | 1480.906 | 1.5029 | 20.4902 | 13.6334 | 2225.717 | 0.7234 | 0.4531
0.271 | 1 | 27.1 | 0.24 | 95.2 | 0.0077 | 5018 | 21 | 18.89 | 684.6 | 0.271 | 1 | 27.1 | 10.204 | 0.0077 | 1483.786 | 1.5179 | 20.4612 | 13.4798 | 2252.269 | 0.7147 | 0.4522
0.281 | 1 | 28.1 | 0.28 | 95.29 | 0.0091 | 5040 | 21 | 18.88 | 685 | 0.281 | 1 | 28.1 | 10.208 | 0.0091 | 1482.428 | 1.5115 | 20.4381 | 13.5214 | 2240.747 | 0.7184 | 0.4519
0.291 | 1 | 29.1 | 0.33 | 95.81 | 0.0061 | 5071 | 20 | 18.89 | 686.1 | 0.291 | 1 | 29.1 | 10.213 | 0.0061 | 1472.038 | 1.5027 | 19.4373 | 12.9349 | 2212.035 | 0.7235 | 0.4511
0.301 | 1 | 30.1 | 0.34 | 95.62 | 0.0051 | 4975 | 21 | 18.88 | 688.1 | 0.301 | 1 | 30.1 | 10.214 | 0.0051 | 1476.225 | 1.5278 | 20.4035 | 13.3545 | 2255.421 | 0.7089 | 0.4497
0.311 | 1 | 31.1 | 0.34 | 95.47 | 0.0092 | 5080 | 21 | 18.88 | 682 | 0.311 | 1 | 31.1 | 10.214 | 0.0092 | 1479.432 | 1.5002 | 20.4035 | 13.6003 | 2219.469 | 0.7249 | 0.454
0.321 | 1 | 32.1 | 0.34 | 95.72 | 0.0102 | 5071 | 22 | 18.89 | 678.3 | 0.321 | 1 | 32.1 | 10.214 | 0.0102 | 1474.094 | 1.5026 | 21.375 | 14.2258 | 2214.908 | 0.7236 | 0.4567
0.331 | 1 | 33.1 | 0.34 | 95.63 | 0.0084 | 5054 | 22 | 18.88 | 676.7 | 0.331 | 1 | 33.1 | 10.214 | 0.0084 | 1476.012 | 1.507 | 21.375 | 14.184 | 2224.33 | 0.721 | 0.4579
0.341 | 1 | 34.1 | 0.33 | 95.86 | 0.0086 | 5161 | 21 | 18.89 | 669.9 | 0.341 | 1 | 34.1 | 10.213 | 0.0086 | 1470.978 | 1.4795 | 20.4092 | 13.7942 | 2176.38 | 0.7369 | 0.4628
0.351 | 1 | 35.1 | 0.31 | 95.66 | 0.0063 | 5112 | 22 | 18.89 | 659 | 0.351 | 1 | 35.1 | 10.211 | 0.0063 | 1474.938 | 1.4924 | 21.3932 | 14.3349 | 2201.172 | 0.7295 | 0.4711
0.361 | 1 | 36.1 | 0.34 | 95.9 | 0.0075 | 5103 | 21 | 18.89 | 647.7 | 0.361 | 1 | 36.1 | 10.214 | 0.0075 | 1470.275 | 1.4943 | 20.4035 | 13.6545 | 2196.979 | 0.7284 | 0.48
0.371 | 1 | 37.1 | 0.34 | 95.97 | 0.0067 | 5186 | 22 | 18.89 | 639 | 0.371 | 1 | 37.1 | 10.214 | 0.0067 | 1468.795 | 1.4731 | 21.375 | 14.5106 | 2163.623 | 0.7407 | 0.4871
0.381 | 1 | 38.1 | 0.34 | 95.91 | 0.0051 | 5226 | 21 | 18.89 | 631.2 | 0.381 | 1 | 38.1 | 10.214 | 0.0051 | 1470.063 | 1.463 | 20.4035 | 13.9464 | 2150.692 | 0.7465 | 0.4935
0.391 | 1 | 39.1 | 0.29 | 95.86 | 0.0055 | 5120 | 21 | 18.89 | 624.9 | 0.391 | 1 | 39.1 | 10.209 | 0.0055 | 1470.402 | 1.4906 | 20.4323 | 13.7073 | 2191.803 | 0.7305 | 0.4989
0.401 | 1 | 40.1 | 0.32 | 95.62 | 0.0066 | 5033 | 22 | 18.89 | 620 | 0.401 | 1 | 40.1 | 10.212 | 0.0066 | 1475.936 | 1.5128 | 21.3871 | 14.1376 | 2232.771 | 0.7176 | 0.5031
0.411 | 1 | 41.1 | 0.26 | 95.65 | 0.0073 | 5026 | 22 | 18.89 | 612.9 | 0.411 | 1 | 41.1 | 10.206 | 0.0073 | 1474.429 | 1.5155 | 21.4234 | 14.1361 | 2234.518 | 0.7161 | 0.5095
0.421 | 1 | 42.1 | 0.19 | 95.4 | 0.0111 | 4956 | 22 | 18.89 | 605.3 | 0.421 | 1 | 42.1 | 10.199 | 0.0111 | 1478.759 | 1.5352 | 21.4659 | 13.9828 | 2270.131 | 0.7047 | 0.5163
0.431 | 1 | 43.1 | 0.19 | 95.39 | 0.0173 | 5059 | 22 | 18.89 | 599.8 | 0.431 | 1 | 43.1 | 10.199 | 0.0173 | 1478.973 | 1.5079 | 21.4659 | 14.2357 | 2230.138 | 0.7205 | 0.5214
0.441 | 1 | 44.1 | 0.19 | 95.33 | 0.0126 | 4974 | 22 | 18.88 | 593.8 | 0.441 | 1 | 44.1 | 10.199 | 0.0126 | 1480.261 | 1.5303 | 21.4659 | 14.0268 | 2265.309 | 0.7075 | 0.5271
0.451 | 1 | 45.1 | 0.19 | 95.29 | 0.0091 | 5023 | 22 | 18.89 | 589.5 | 0.451 | 1 | 45.1 | 10.199 | 0.0091 | 1481.121 | 1.5173 | 21.4659 | 14.147 | 2247.371 | 0.715 | 0.5313
0.461 | 1 | 46.1 | 0.15 | 95.4 | 0.0088 | 4907 | 22 | 18.88 | 584 | 0.461 | 1 | 46.1 | 10.195 | 0.0088 | 1478.179 | 1.549 | 21.4902 | 13.8737 | 2289.684 | 0.6966 | 0.5366
0.471 | 1 | 47.1 | 0.09 | 95.19 | 0.008 | 4778 | 23 | 18.89 | 580.6 | 0.471 | 1 | 47.1 | 10.189 | 0.008 | 1481.821 | 1.5856 | 22.5052 | 14.1938 | 2349.519 | 0.6754 | 0.54
0.481 | 1 | 48.1 | 0.09 | 94.96 | 0.0077 | 4781 | 23 | 18.89 | 583.3 | 0.481 | 1 | 48.1 | 10.189 | 0.0077 | 1486.794 | 1.5847 | 22.5052 | 14.2014 | 2356.151 | 0.6759 | 0.5373
0.491 | 1 | 49.1 | 0.34 | 95.09 | 0.008 | 4754 | 23 | 18.89 | 581.9 | 0.491 | 1 | 49.1 | 10.214 | 0.008 | 1487.62 | 1.5884 | 22.3466 | 14.0684 | 2362.986 | 0.6738 | 0.5387
0.501 | 1 | 50.1 | 0.34 | 94.91 | 0.0096 | 4797 | 23 | 18.89 | 578.8 | 0.501 | 1 | 50.1 | 10.214 | 0.0096 | 1491.53 | 1.5764 | 22.3466 | 14.176 | 2351.198 | 0.6808 | 0.5418
0.511 | 1 | 51.1 | 0.35 | 94.93 | 0.0108 | 4775 | 23 | 18.89 | 578.2 | 0.511 | 1 | 51.1 | 10.215 | 0.0108 | 1491.241 | 1.5824 | 22.3403 | 14.1183 | 2359.692 | 0.6773 | 0.5425
0.521 | 1 | 52.1 | 0.44 | 95.1 | 0.013 | 4769 | 24 | 18.89 | 579.5 | 0.521 | 1 | 52.1 | 10.224 | 0.013 | 1488.86 | 1.5827 | 23.2525 | 14.692 | 2356.357 | 0.6771 | 0.5411
0.531 | 1 | 53.1 | 0.48 | 95.03 | 0.0089 | 4806 | 23 | 18.89 | 579.2 | 0.531 | 1 | 53.1 | 10.228 | 0.0089 | 1490.962 | 1.5717 | 22.2585 | 14.162 | 2343.35 | 0.6835 | 0.5414
0.541 | 1 | 54.1 | 0.59 | 95.13 | 0.0084 | 4784 | 23 | 18.89 | 581.8 | 0.541 | 1 | 54.1 | 10.239 | 0.0084 | 1490.393 | 1.5761 | 22.1896 | 14.0784 | 2349.071 | 0.6809 | 0.5388
0.551 | 1 | 55.1 | 0.64 | 94.94 | 0.0075 | 4686 | 24 | 18.89 | 579.7 | 0.551 | 1 | 55.1 | 10.244 | 0.0075 | 1495.256 | 1.6031 | 23.1218 | 14.4232 | 2397.037 | 0.6653 | 0.5409
0.561 | 1 | 56.1 | 0.66 | 95.17 | 0.007 | 4903 | 24 | 18.89 | 584 | 0.561 | 1 | 56.1 | 10.246 | 0.007 | 1490.544 | 1.5424 | 23.1088 | 14.9827 | 2298.958 | 0.7005 | 0.5367
0.571 | 1 | 57.1 | 0.67 | 95.26 | 0.0093 | 4851 | 24 | 18.89 | 588.5 | 0.571 | 1 | 57.1 | 10.247 | 0.0093 | 1488.74 | 1.5564 | 23.1023 | 14.8436 | 2317.039 | 0.6924 | 0.5323
0.581 | 1 | 58.1 | 0.64 | 95.34 | 0.0111 | 4911 | 24 | 18.89 | 593.2 | 0.581 | 1 | 58.1 | 10.244 | 0.0111 | 1486.577 | 1.5405 | 23.1218 | 15.0093 | 2290.072 | 0.7016 | 0.5277
0.591 | 1 | 59.1 | 0.64 | 95.35 | 0.0159 | 4907 | 23 | 18.89 | 595.5 | 0.591 | 1 | 59.1 | 10.244 | 0.0159 | 1486.361 | 1.5416 | 22.1584 | 14.3738 | 2291.346 | 0.7009 | 0.5255
0.601 | 1 | 60.1 | 0.58 | 95.3 | 0.012 | 4948 | 23 | 18.89 | 595 | 0.601 | 1 | 60.1 | 10.238 | 0.012 | 1486.569 | 1.5315 | 22.1959 | 14.4934 | 2276.608 | 0.7068 | 0.526
0.611 | 1 | 61.1 | 0.53 | 95.4 | 0.0119 | 4930 | 23 | 18.89 | 595.3 | 0.611 | 1 | 61.1 | 10.233 | 0.0119 | 1483.688 | 1.537 | 22.2272 | 14.4611 | 2280.476 | 0.7036 | 0.5256
0.621 | 1 | 62.1 | 0.48 | 95.49 | 0.0101 | 4962 | 23 | 18.89 | 592.5 | 0.621 | 1 | 62.1 | 10.228 | 0.0101 | 1481.031 | 1.5292 | 22.2585 | 14.5556 | 2264.799 | 0.7081 | 0.5284
0.631 | 1 | 63.1 | 0.43 | 95.41 | 0.0133 | 4925 | 23 | 18.88 | 588.4 | 0.631 | 1 | 63.1 | 10.223 | 0.0133 | 1482.024 | 1.5399 | 22.2899 | 14.4751 | 2282.142 | 0.7019 | 0.5323
0.641 | 1 | 64.1 | 0.41 | 95.41 | 0.0126 | 4849 | 23 | 18.89 | 586.1 | 0.641 | 1 | 64.1 | 10.221 | 0.0126 | 1481.734 | 1.5609 | 22.3025 | 14.2884 | 2312.815 | 0.6897 | 0.5346
0.651 | 1 | 65.1 | 0.37 | 95.24 | 0.0104 | 4918 | 24 | 18.89 | 583.2 | 0.651 | 1 | 65.1 | 10.217 | 0.0104 | 1484.813 | 1.5427 | 23.2985 | 15.1026 | 2290.588 | 0.7003 | 0.5375
0.661 | 1 | 66.1 | 0.29 | 95.31 | 0.0114 | 4951 | 24 | 18.9 | 582.4 | 0.661 | 1 | 66.1 | 10.209 | 0.0114 | 1482.143 | 1.535 | 23.3512 | 15.2125 | 2275.084 | 0.7048 | 0.5382
0.671 | 1 | 67.1 | 0.24 | 95.44 | 0.0102 | 4891 | 25 | 18.9 | 581.4 | 0.671 | 1 | 67.1 | 10.204 | 0.0102 | 1478.626 | 1.552 | 24.3586 | 15.6952 | 2294.792 | 0.6949 | 0.5393
0.681 | 1 | 68.1 | 0.23 | 95.41 | 0.0089 | 4871 | 25 | 18.9 | 580.7 | 0.681 | 1 | 68.1 | 10.203 | 0.0089 | 1479.124 | 1.5576 | 24.3655 | 15.643 | 2303.874 | 0.6917 | 0.54
0.691 | 1 | 69.1 | 0.23 | 95.37 | 0.0094 | 4884 | 25 | 18.9 | 580.4 | 0.691 | 1 | 69.1 | 10.203 | 0.0094 | 1479.983 | 1.554 | 24.3655 | 15.6788 | 2299.948 | 0.6937 | 0.5403
0.701 | 1 | 70.1 | 0.18 | 95.27 | 0.0095 | 4680 | 26 | 18.9 | 576.1 | 0.701 | 1 | 70.1 | 10.198 | 0.0095 | 1481.406 | 1.6121 | 25.3759 | 15.7414 | 2388.108 | 0.6601 | 0.5446
0.711 | 1 | 71.1 | 0.17 | 95.24 | 0.0092 | 4799 | 26 | 18.9 | 574.3 | 0.711 | 1 | 71.1 | 10.197 | 0.0092 | 1481.907 | 1.5784 | 25.3831 | 16.0812 | 2339.094 | 0.6796 | 0.5464
0.721 | 1 | 72.1 | 0.13 | 95.34 | 0.0097 | 4822 | 27 | 18.9 | 568.8 | 0.721 | 1 | 72.1 | 10.193 | 0.0097 | 1479.176 | 1.5726 | 26.3893 | 16.7802 | 2326.22 | 0.6829 | 0.5521
0.731 | 1 | 73.1 | 0.14 | 95.33 | 0.0119 | 4842 | 27 | 18.9 | 562.5 | 0.731 | 1 | 73.1 | 10.194 | 0.0119 | 1479.536 | 1.567 | 26.3818 | 16.8364 | 2318.36 | 0.6862 | 0.5588
0.741 | 1 | 74.1 | 0.08 | 95.38 | 0.0096 | 4828 | 28 | 18.91 | 557.1 | 0.741 | 1 | 74.1 | 10.188 | 0.0096 | 1477.593 | 1.5718 | 27.4054 | 17.4362 | 2322.408 | 0.6834 | 0.5646
0.751 | 1 | 75.1 | 0.09 | 95.4 | 0.0101 | 4775 | 28 | 18.9 | 550.9 | 0.751 | 1 | 75.1 | 10.189 | 0.0101 | 1477.309 | 1.5864 | 27.3977 | 17.2703 | 2343.612 | 0.6749 | 0.5715
0.761 | 1 | 76.1 | 0.05 | 95.33 | 0.009 | 4683 | 29 | 18.91 | 549.5 | 0.761 | 1 | 76.1 | 10.185 | 0.009 | 1478.229 | 1.6132 | 28.4083 | 17.6094 | 2384.748 | 0.6594 | 0.573
0.771 | 1 | 77.1 | 0.03 | 95.2 | 0.0099 | 4581 | 29 | 18.9 | 547.8 | 0.771 | 1 | 77.1 | 10.183 | 0.0099 | 1480.733 | 1.6434 | 28.4244 | 17.296 | 2433.456 | 0.6419 | 0.5749
0.781 | 1 | 78.1 | 0.03 | 94.94 | 0.0101 | 4477 | 29 | 18.9 | 545.8 | 0.781 | 1 | 78.1 | 10.183 | 0.0101 | 1486.352 | 1.6747 | 28.4244 | 16.9725 | 2489.243 | 0.6237 | 0.5772
0.791 | 1 | 79.1 | -0.01 | 94.55 | 0.008 | 4449 | 29 | 18.9 | 546.3 | 0.791 | 1 | 79.1 | 10.179 | 0.008 | 1494.275 | 1.684 | 28.4567 | 16.8984 | 2516.337 | 0.6183 | 0.5767
0.801 | 1 | 80.1 | -0.02 | 94.43 | 0.0085 | 4430 | 30 | 18.91 | 548 | 0.801 | 1 | 80.1 | 10.178 | 0.0085 | 1496.765 | 1.69 | 29.4463 | 17.4236 | 2529.567 | 0.6148 | 0.5748
0.811 | 1 | 81.1 | 0.03 | 94.83 | 0.0108 | 4664 | 29 | 18.9 | 552.6 | 0.811 | 1 | 81.1 | 10.183 | 0.0108 | 1488.743 | 1.6191 | 28.4244 | 17.5561 | 2410.364 | 0.656 | 0.5696
0.821 | 1 | 82.1 | 0.09 | 95.4 | 0.0097 | 4716 | 29 | 18.9 | 556.3 | 0.821 | 1 | 82.1 | 10.189 | 0.0097 | 1477.309 | 1.6031 | 28.3762 | 17.7004 | 2368.33 | 0.6652 | 0.5655
0.831 | 1 | 83.1 | 0.14 | 95.44 | 0.0078 | 4662 | 29 | 18.91 | 552.8 | 0.831 | 1 | 83.1 | 10.194 | 0.0078 | 1477.177 | 1.6179 | 28.336 | 17.5141 | 2389.915 | 0.6567 | 0.5693
0.841 | 1 | 84.1 | 0.24 | 95.57 | 0.0089 | 4745 | 28 | 18.9 | 545.3 | 0.841 | 1 | 84.1 | 10.204 | 0.0089 | 1475.846 | 1.5925 | 27.2816 | 17.1309 | 2350.338 | 0.6714 | 0.5778
0.851 | 1 | 85.1 | 0.24 | 95.45 | 0.0079 | 4651 | 28 | 18.91 | 545.4 | 0.851 | 1 | 85.1 | 10.204 | 0.0079 | 1478.412 | 1.6195 | 27.2816 | 16.8457 | 2394.286 | 0.6557 | 0.5776
0.861 | 1 | 86.1 | 0.39 | 95.41 | 0.0068 | 4623 | 28 | 18.91 | 522.6 | 0.861 | 1 | 86.1 | 10.219 | 0.0068 | 1481.444 | 1.6253 | 27.1662 | 16.7149 | 2407.753 | 0.6524 | 0.6049
0.871 | 1 | 87.1 | 0.47 | 95.63 | 0.0083 | 4768 | 27 | 18.9 | 524.4 | 0.871 | 1 | 87.1 | 10.227 | 0.0083 | 1477.89 | 1.5825 | 26.1369 | 16.5165 | 2338.725 | 0.6772 | 0.6026
0.881 | 1 | 88.1 | 0.59 | 95.68 | 0.0087 | 4743 | 27 | 18.91 | 524.8 | 0.881 | 1 | 88.1 | 10.239 | 0.0087 | 1478.556 | 1.5877 | 26.0487 | 16.407 | 2347.44 | 0.6742 | 0.6022
0.891 | 1 | 89.1 | 0.66 | 95.66 | 0.0092 | 4749 | 26 | 18.9 | 529 | 0.891 | 1 | 89.1 | 10.246 | 0.0092 | 1479.994 | 1.5849 | 25.0345 | 15.7958 | 2345.614 | 0.6758 | 0.597
0.901 | 1 | 90.1 | 0.65 | 95.69 | 0.0082 | 4798 | 26 | 18.9 | 531.9 | 0.901 | 1 | 90.1 | 10.245 | 0.0082 | 1479.209 | 1.5713 | 25.0416 | 15.9367 | 2324.307 | 0.6837 | 0.5935
0.911 | 1 | 91.1 | 0.81 | 95.74 | 0.0074 | 4743 | 25 | 18.91 | 533.5 | 0.911 | 1 | 91.1 | 10.261 | 0.0074 | 1480.45 | 1.5843 | 23.9703 | 15.1304 | 2345.408 | 0.6762 | 0.5915
0.921 | 1 | 92.1 | 0.89 | 95.91 | 0.0078 | 4742 | 25 | 18.9 | 536 | 0.921 | 1 | 92.1 | 10.269 | 0.0078 | 1477.979 | 1.5833 | 23.9165 | 15.1055 | 2340.085 | 0.6767 | 0.5886
0.931 | 1 | 93.1 | 0.91 | 95.84 | 0.0075 | 4793 | 24 | 18.91 | 538.3 | 0.931 | 1 | 93.1 | 10.271 | 0.0075 | 1479.758 | 1.5687 | 22.947 | 14.6278 | 2321.338 | 0.6852 | 0.5859
0.941 | 1 | 94.1 | 1.12 | 96.04 | 0.0078 | 4764 | 24 | 18.91 | 537.4 | 0.941 | 1 | 94.1 | 10.292 | 0.0078 | 1478.523 | 1.5736 | 22.8123 | 14.4969 | 2326.601 | 0.6824 | 0.5869
0.951 | 1 | 95.1 | 1.68 | 96.02 | 0.0099 | 4793 | 24 | 18.92 | 538.7 | 0.951 | 1 | 95.1 | 10.348 | 0.0099 | 1486.995 | 1.5571 | 22.4585 | 14.4237 | 2315.334 | 0.692 | 0.5854
0.961 | 1 | 96.1 | 1.78 | 96.11 | 0.0053 | 4818 | 24 | 18.92 | 537.3 | 0.961 | 1 | 96.1 | 10.358 | 0.0053 | 1486.51 | 1.5487 | 22.3961 | 14.4613 | 2302.14 | 0.6968 | 0.5871
0.971 | 1 | 97.1 | 2.91 | 96.47 | 0.0025 | 4786 | 24 | 18.91 | 534.9 | 0.971 | 1 | 97.1 | 10.471 | 0.0025 | 1495.003 | 1.5407 | 21.7078 | 14.0898 | 2303.312 | 0.7015 | 0.5899
0.981 | 1 | 98.1 | 3.4 | 97.02 | 0.0033 | 4728 | 24 | 18.92 | 530 | 0.981 | 1 | 98.1 | 10.52 | 0.0033 | 1490.296 | 1.5494 | 21.4186 | 13.824 | 2309.035 | 0.6964 | 0.5958
0.991 | 1 | 99.1 | 3.26 | 96.31 | 0.0003 | 4616 | 24 | 18.92 | 525.6 | 0.991 | 1 | 99.1 | 10.506 | 0.0003 | 1503.434 | 1.5829 | 21.5007 | 13.5834 | 2379.738 | 0.677 | 0.6011
1.001 | 1 | 100.1 | 3.39 | 96.61 | 0.0032 | 4717 | 24 | 18.91 | 509.9 | 1.001 | 1 | 100.1 | 10.519 | 0.0032 | 1498.86 | 1.5526 | 21.4245 | 13.7994 | 2327.082 | 0.6946 | 0.6211
1.011 | 1 | 101.1 | 3.3 | 96.46 | 0.002 | 4644 | 23 | 18.92 | 484.4 | 1.011 | 1 | 101.1 | 10.51 | 0.002 | 1500.785 | 1.5743 | 20.5823 | 13.0738 | 2362.72 | 0.6819 | 0.6565
1.021 | 1 | 102.1 | 3.37 | 96.46 | 0.0061 | 4664 | 23 | 18.92 | 437.8 | 1.021 | 1 | 102.1 | 10.517 | 0.0061 | 1501.785 | 1.5676 | 20.543 | 13.1044 | 2354.261 | 0.6858 | 0.7321
1.031 | 1 | 103.1 | 3.24 | 96.82 | 0.0033 | 4596 | 23 | 18.92 | 359.2 | 1.031 | 1 | 103.1 | 10.504 | 0.0033 | 1492.257 | 1.5889 | 20.6161 | 12.9752 | 2371.024 | 0.6735 | 0.906
1.041 | 1 | 104.1 | 5.21 | 96.96 | 0.0012 | 4641 | 22 | 18.92 | 268.1 | 1.041 | 1 | 104.1 | 10.701 | 0.0012 | 1517.227 | 1.5471 | 18.6964 | 12.0851 | 2347.234 | 0.6978 | 1.2418
1.051 | 1 | 105.1 | 6.36 | 999 | 0 | 5193 | 23 | 18.92 | 205.5 | 1.051 | 1 | 105.1 | 10.816 | 0.000925 | 1490.8923 | 1.3894 | 18.9576 | 13.6444 | 154.5161 | 0.7892 | 1.6533
1.061 | 2 | 0.06 | 6.64 | 999 | 0 | 8930 | 23 | 18.93 | 197.4 | 1.061 | 2 | 0.1 | 10.844 | 0.00065 | 1464.5575 | 0.7574 | 18.8181 | 24.8444 | 84.4529 | 1.1558 | 1.7272
1.071 | 2 | 1.06 | 6.52 | 999 | 0 | 4698 | 23 | 18.93 | 242.3 | 1.071 | 2 | 1.1 | 10.832 | 0.000375 | 1438.2227 | 1.5128 | 18.8777 | 12.4784 | 168.491 | 0.7176 | 1.3846
1.081 | 2 | 2.06 | 6.28 | 102.98 | 0.0001 | 4689 | 23 | 18.93 | 314.2 | 1.081 | 2 | 2.1 | 10.808 | 0.0001 | 1411.888 | 1.5186 | 18.9977 | 12.5098 | 2144.128 | 0.7143 | 1.0466
1.091 | 2 | 3.06 | 5.93 | 105.37 | 0.0004 | 4717 | 23 | 18.93 | 382.3 | 1.091 | 2 | 3.1 | 10.773 | 0.0004 | 1364.707 | 1.516 | 19.1747 | 12.6485 | 2068.845 | 0.7158 | 0.847
1.101 | 2 | 4.06 | 5.38 | 999 | 0 | 4781 | 24 | 18.93 | 436 | 1.101 | 2 | 4.1 | 10.718 | 0.0004 | 1310.7977 | 1.5065 | 20.3036 | 13.4773 | 166.021 | 0.7213 | 0.7353
1.111 | 2 | 5.06 | 0.97 | 153.23 | 0.0001 | 4796 | 24 | 18.92 | 475 | 1.111 | 2 | 5.1 | 10.277 | 0.0004 | 1256.8883 | 1.567 | 22.9084 | 14.6194 | 1270.02 | 0.6862 | 0.6704
1.121 | 2 | 6.06 | -0.04 | 111.02 | 0.0004 | 4811 | 23 | 18.93 | 499.1 | 1.121 | 2 | 6.1 | 10.176 | 0.0004 | 1202.979 | 1.5783 | 22.5883 | 14.3115 | 1898.708 | 0.6796 | 0.6356
1.131 | 2 | 7.06 | -0.31 | 99.59 | 0.0003 | 4756 | 24 | 18.93 | 513.6 | 1.131 | 2 | 7.1 | 10.149 | 0.0003 | 1387.234 | 1.598 | 23.7519 | 14.8632 | 2216.853 | 0.6682 | 0.6163
1.141 | 2 | 8.06 | -0.36 | 99.4 | 0.0003 | 4768 | 23 | 18.93 | 520.3 | 1.141 | 2 | 8.1 | 10.144 | 0.0003 | 1390.16 | 1.5954 | 22.7947 | 14.2875 | 2217.894 | 0.6697 | 0.6078
1.151 | 2 | 9.06 | -0.42 | 94.42 | 0.0008 | 4719 | 24 | 18.93 | 525 | 1.151 | 2 | 9.1 | 10.138 | 0.0008 | 1491.102 | 1.6103 | 23.8264 | 14.7959 | 2401.182 | 0.6611 | 0.6019
1.161 | 2 | 10.06 | -0.42 | 94.48 | 0.002 | 4733 | 23 | 18.92 | 525.2 | 1.161 | 2 | 10.1 | 10.138 | 0.002 | 1489.787 | 1.6063 | 22.8336 | 14.2148 | 2393.089 | 0.6634 | 0.6016
1.171 | 2 | 11.06 | -0.42 | 94.81 | 0.002 | 4652 | 23 | 18.92 | 526.6 | 1.171 | 2 | 11.1 | 10.138 | 0.002 | 1482.597 | 1.6297 | 22.8336 | 14.0105 | 2416.261 | 0.6498 | 0.5999
1.181 | 2 | 12.06 | -0.37 | 94.86 | 0.0021 | 4647 | 23 | 18.93 | 526.5 | 1.181 | 2 | 12.1 | 10.143 | 0.0021 | 1482.245 | 1.6304 | 22.8012 | 13.9849 | 2416.663 | 0.6494 | 0.6
1.191 | 2 | 13.06 | -0.34 | 94.89 | 0.0019 | 4614 | 23 | 18.93 | 529.2 | 1.191 | 2 | 13.1 | 10.146 | 0.0019 | 1482.033 | 1.6396 | 22.7817 | 13.8945 | 2429.973 | 0.6441 | 0.5968
1.201 | 2 | 14.06 | -0.33 | 94.92 | 0.0014 | 4610 | 23 | 18.93 | 530.8 | 1.201 | 2 | 14.1 | 10.147 | 0.0014 | 1481.53 | 1.6406 | 22.7752 | 13.8819 | 2430.659 | 0.6435 | 0.5948
1.211 | 2 | 15.06 | -0.27 | 94.57 | 0.0026 | 4600 | 23 | 18.93 | 531.7 | 1.211 | 2 | 15.1 | 10.153 | 0.0026 | 1490.021 | 1.6426 | 22.7364 | 13.8415 | 2447.55 | 0.6423 | 0.5937
1.221 | 2 | 16.06 | -0.27 | 94.8 | 0.0022 | 4642 | 23 | 18.93 | 531.9 | 1.221 | 2 | 16.1 | 10.153 | 0.0022 | 1485.008 | 1.6303 | 22.7364 | 13.9464 | 2420.955 | 0.6495 | 0.5934
1.231 | 2 | 17.06 | -0.22 | 95.03 | 0.0019 | 4618 | 23 | 18.93 | 532.1 | 1.231 | 2 | 17.1 | 10.158 | 0.0019 | 1480.758 | 1.6365 | 22.7041 | 13.8735 | 2423.269 | 0.6459 | 0.5932
1.241 | 2 | 18.06 | -0.22 | 95.31 | 0.0015 | 4638 | 23 | 18.93 | 532.2 | 1.241 | 2 | 18.1 | 10.158 | 0.0015 | 1474.739 | 1.6306 | 22.7041 | 13.9235 | 2404.757 | 0.6493 | 0.5932
1.251 | 2 | 19.06 | -0.16 | 95.4 | 0.0015 | 4703 | 23 | 18.94 | 532.4 | 1.251 | 2 | 19.1 | 10.164 | 0.0015 | 1473.684 | 1.6108 | 22.6654 | 14.0708 | 2373.829 | 0.6608 | 0.5929
1.261 | 2 | 20.06 | -0.12 | 95.45 | 0.0012 | 4668 | 23 | 18.94 | 533.2 | 1.261 | 2 | 20.1 | 10.168 | 0.0012 | 1473.196 | 1.6203 | 22.6396 | 13.9726 | 2387.001 | 0.6553 | 0.5919
1.271 | 2 | 21.06 | -0.07 | 95.44 | 0.0012 | 4693 | 23 | 18.93 | 535.8 | 1.271 | 2 | 21.1 | 10.173 | 0.0012 | 1474.134 | 1.6123 | 22.6076 | 14.0222 | 2376.694 | 0.6599 | 0.5888
1.281 | 2 | 22.06 | -0.02 | 95.3 | 0.0021 | 4623 | 22 | 18.94 | 536.1 | 1.281 | 2 | 22.1 | 10.178 | 0.0021 | 1477.857 | 1.6318 | 21.594 | 13.233 | 2411.599 | 0.6486 | 0.5885
1.291 | 2 | 23.06 | 0 | 95.21 | 0.0035 | 4583 | 23 | 18.94 | 536.4 | 1.291 | 2 | 23.1 | 10.18 | 0.0035 | 1480.082 | 1.6433 | 22.5627 | 13.7301 | 2432.223 | 0.6419 | 0.5881
1.301 | 2 | 24.06 | 0.08 | 95.34 | 0.0031 | 4604 | 23 | 18.94 | 534.6 | 1.301 | 2 | 24.1 | 10.188 | 0.0031 | 1478.45 | 1.6358 | 22.5116 | 13.7618 | 2418.457 | 0.6463 | 0.5903
1.311 | 2 | 25.06 | 0.13 | 95.31 | 0.0037 | 4615 | 23 | 18.94 | 533.1 | 1.311 | 2 | 25.1 | 10.193 | 0.0037 | 1479.82 | 1.6318 | 22.4797 | 13.7763 | 2414.722 | 0.6486 | 0.592
1.321 | 2 | 26.06 | 0.17 | 95.33 | 0.0042 | 4605 | 22 | 18.94 | 531.4 | 1.321 | 2 | 26.1 | 10.197 | 0.0042 | 1479.971 | 1.6341 | 21.478 | 13.1439 | 2418.372 | 0.6473 | 0.5941
1.331 | 2 | 27.06 | 0.23 | 95.38 | 0.0042 | 4601 | 23 | 18.94 | 530.9 | 1.331 | 2 | 27.1 | 10.203 | 0.0042 | 1479.768 | 1.6343 | 22.4162 | 13.7162 | 2418.361 | 0.6472 | 0.5947
1.341 | 2 | 28.06 | 0.23 | 95.68 | 0.0028 | 4623 | 22 | 18.94 | 529.5 | 1.341 | 2 | 28.1 | 10.203 | 0.0028 | 1473.357 | 1.6278 | 21.4416 | 13.172 | 2398.365 | 0.6509 | 0.5964
1.351 | 2 | 29.06 | 0.23 | 95.72 | 0.0017 | 4679 | 22 | 18.94 | 530.4 | 1.351 | 2 | 29.1 | 10.203 | 0.0017 | 1472.507 | 1.6116 | 21.4416 | 13.3049 | 2373.023 | 0.6604 | 0.5953
1.361 | 2 | 30.06 | 0.23 | 95.64 | 0.0037 | 4553 | 21 | 18.94 | 531.8 | 1.361 | 2 | 30.1 | 10.203 | 0.0037 | 1474.209 | 1.6485 | 20.467 | 12.4154 | 2430.259 | 0.6389 | 0.5936
1.371 | 2 | 31.06 | 0.23 | 95.62 | 0.0057 | 4618 | 21 | 18.94 | 526.6 | 1.371 | 2 | 31.1 | 10.203 | 0.0057 | 1474.635 | 1.6293 | 20.467 | 12.5619 | 2402.605 | 0.6501 | 0.5999
1.381 | 2 | 32.06 | 0.26 | 95.7 | 0.0049 | 4597 | 22 | 18.94 | 525.1 | 1.381 | 2 | 32.1 | 10.206 | 0.0049 | 1473.365 | 1.635 | 21.4234 | 13.1032 | 2408.926 | 0.6468 | 0.6018
1.391 | 2 | 33.06 | 0.24 | 95.74 | 0.0055 | 4661 | 21 | 18.94 | 526 | 1.391 | 2 | 33.1 | 10.204 | 0.0055 | 1472.226 | 1.6166 | 20.4612 | 12.657 | 2379.997 | 0.6574 | 0.6006
1.401 | 2 | 34.06 | 0.21 | 95.72 | 0.0069 | 4588 | 21 | 18.95 | 523 | 1.401 | 2 | 34.1 | 10.201 | 0.0069 | 1472.218 | 1.6384 | 20.4786 | 12.4988 | 2412.143 | 0.6448 | 0.6044
1.411 | 2 | 35.06 | 0.24 | 95.73 | 0.0054 | 4583 | 21 | 18.95 | 515.7 | 1.411 | 2 | 35.1 | 10.204 | 0.0054 | 1472.439 | 1.6394 | 20.4612 | 12.4806 | 2413.973 | 0.6442 | 0.6136
1.421 | 2 | 36.06 | 0.29 | 95.73 | 0.0051 | 4562 | 21 | 18.95 | 509 | 1.421 | 2 | 36.1 | 10.209 | 0.0051 | 1473.16 | 1.6449 | 20.4323 | 12.4219 | 2423.152 | 0.641 | 0.6224
1.431 | 2 | 37.06 | 0.24 | 95.67 | 0.0045 | 4590 | 21 | 18.94 | 503.4 | 1.431 | 2 | 37.1 | 10.204 | 0.0045 | 1473.715 | 1.6374 | 20.4612 | 12.4964 | 2413.014 | 0.6454 | 0.6298
1.441 | 2 | 38.06 | 0.24 | 95.59 | 0.0048 | 4591 | 20 | 18.94 | 498.8 | 1.441 | 2 | 38.1 | 10.204 | 0.0048 | 1475.419 | 1.6371 | 19.4869 | 11.9035 | 2415.369 | 0.6455 | 0.6361
1.451 | 2 | 39.06 | 0.24 | 95.62 | 0.0055 | 4602 | 21 | 18.95 | 495.3 | 1.451 | 2 | 39.1 | 10.204 | 0.0055 | 1474.779 | 1.6338 | 20.4612 | 12.5235 | 2409.538 | 0.6474 | 0.6409
1.461 | 2 | 40.06 | 0.16 | 95.66 | 0.0056 | 4549 | 21 | 18.95 | 492.6 | 1.461 | 2 | 40.1 | 10.196 | 0.0056 | 1472.772 | 1.6508 | 20.5076 | 12.4225 | 2431.318 | 0.6376 | 0.6447
1.471 | 2 | 41.06 | 0.19 | 95.63 | 0.0049 | 4571 | 21 | 18.95 | 489.9 | 1.471 | 2 | 41.1 | 10.199 | 0.0049 | 1473.844 | 1.6438 | 20.4902 | 12.4651 | 2422.708 | 0.6416 | 0.6485
1.481 | 2 | 42.06 | 0.14 | 95.62 | 0.0053 | 4668 | 21 | 18.95 | 490 | 1.481 | 2 | 42.1 | 10.194 | 0.0053 | 1473.334 | 1.6162 | 20.5192 | 12.6963 | 2381.136 | 0.6577 | 0.6484
1.491 | 2 | 43.06 | 0.13 | 95.72 | 0.0058 | 4635 | 21 | 18.96 | 490.9 | 1.491 | 2 | 43.1 | 10.193 | 0.0058 | 1471.064 | 1.6259 | 20.525 | 12.6237 | 2391.816 | 0.652 | 0.647
1.501 | 2 | 44.06 | 0.12 | 95.76 | 0.0049 | 4645 | 21 | 18.95 | 491.5 | 1.501 | 2 | 44.1 | 10.192 | 0.0049 | 1470.071 | 1.6232 | 20.5308 | 12.6487 | 2386.147 | 0.6536 | 0.6463
1.511 | 2 | 45.06 | 0.09 | 95.69 | 0.0056 | 4603 | 21 | 18.95 | 493.5 | 1.511 | 2 | 45.1 | 10.189 | 0.0056 | 1471.123 | 1.6359 | 20.5482 | 12.5605 | 2406.669 | 0.6462 | 0.6434
1.521 | 2 | 46.06 | 0.09 | 95.67 | 0.0056 | 4583 | 22 | 18.96 | 494.8 | 1.521 | 2 | 46.1 | 10.189 | 0.0056 | 1471.548 | 1.6419 | 21.5267 | 13.1113 | 2416.064 | 0.6428 | 0.6416
1.531 | 2 | 47.06 | 0.04 | 95.6 | 0.0068 | 4625 | 22 | 18.95 | 497.6 | 1.531 | 2 | 47.1 | 10.184 | 0.0068 | 1472.315 | 1.6303 | 21.5573 | 13.2231 | 2400.276 | 0.6495 | 0.6377
1.541 | 2 | 48.06 | 0.09 | 95.63 | 0.0061 | 4658 | 22 | 18.96 | 500 | 1.541 | 2 | 48.1 | 10.189 | 0.0061 | 1472.399 | 1.6198 | 21.5267 | 13.2894 | 2385.062 | 0.6555 | 0.6344
1.551 | 2 | 49.06 | 0.19 | 95.64 | 0.0048 | 4627 | 23 | 18.96 | 503.5 | 1.551 | 2 | 49.1 | 10.199 | 0.0048 | 1473.631 | 1.6273 | 22.4416 | 13.7908 | 2398.026 | 0.6512 | 0.6297
1.561 | 2 | 50.06 | 0.24 | 95.34 | 0.0062 | 4655 | 22 | 18.96 | 505.9 | 1.561 | 2 | 50.1 | 10.204 | 0.0062 | 1480.772 | 1.6183 | 21.4355 | 13.2454 | 2396.388 | 0.6564 | 0.6265
1.571 | 2 | 51.06 | 0.24 | 95.32 | 0.0077 | 4689 | 23 | 18.96 | 508.9 | 1.571 | 2 | 51.1 | 10.204 | 0.0077 | 1481.202 | 1.6085 | 22.4099 | 13.932 | 2382.537 | 0.6621 | 0.6225
1.581 | 2 | 52.06 | 0.18 | 95.49 | 0.0078 | 4641 | 23 | 18.97 | 508.9 | 1.581 | 2 | 52.1 | 10.198 | 0.0078 | 1476.687 | 1.6234 | 22.448 | 13.8281 | 2397.197 | 0.6535 | 0.6224
1.591 | 2 | 53.06 | 0.23 | 95.65 | 0.0062 | 4681 | 23 | 18.98 | 508.9 | 1.591 | 2 | 53.1 | 10.203 | 0.0062 | 1473.996 | 1.611 | 22.4162 | 13.9147 | 2374.573 | 0.6607 | 0.6225
1.601 | 2 | 54.06 | 0.28 | 95.62 | 0.0072 | 4662 | 24 | 18.98 | 507.1 | 1.601 | 2 | 54.1 | 10.208 | 0.0072 | 1475.358 | 1.6157 | 23.3578 | 14.457 | 2383.697 | 0.658 | 0.6249
1.611 | 2 | 55.06 | 0.33 | 95.64 | 0.0086 | 4689 | 24 | 18.97 | 507 | 1.611 | 2 | 55.1 | 10.213 | 0.0086 | 1475.654 | 1.6071 | 23.3248 | 14.5136 | 2371.521 | 0.6629 | 0.625
1.621 | 2 | 56.06 | 0.38 | 95.63 | 0.0082 | 4690 | 25 | 18.98 | 505.2 | 1.621 | 2 | 56.1 | 10.218 | 0.0082 | 1476.59 | 1.606 | 24.2624 | 15.1071 | 2371.44 | 0.6636 | 0.6273
1.631 | 2 | 57.06 | 0.38 | 95.47 | 0.0086 | 4631 | 25 | 18.98 | 499.1 | 1.631 | 2 | 57.1 | 10.218 | 0.0086 | 1480.011 | 1.6231 | 24.2624 | 14.9482 | 2402.203 | 0.6537 | 0.6356
1.641 | 2 | 58.06 | 0.33 | 95.41 | 0.0088 | 4630 | 25 | 18.97 | 497 | 1.641 | 2 | 58.1 | 10.213 | 0.0088 | 1480.574 | 1.6242 | 24.2967 | 14.9593 | 2404.724 | 0.653 | 0.6384
1.651 | 2 | 59.06 | 0.28 | 95.24 | 0.0106 | 4628 | 24 | 18.98 | 494.5 | 1.651 | 2 | 59.1 | 10.208 | 0.0106 | 1483.505 | 1.6256 | 23.3578 | 14.369 | 2411.532 | 0.6522 | 0.642
1.661 | 2 | 60.06 | 0.3 | 95.04 | 0.0105 | 4599 | 25 | 18.98 | 491.7 | 1.661 | 2 | 60.1 | 10.21 | 0.0105 | 1488.121 | 1.6338 | 24.3173 | 14.8843 | 2431.221 | 0.6475 | 0.6459
1.671 | 2 | 61.06 | 0.27 | 95.01 | 0.0092 | 4570 | 25 | 18.98 | 490.6 | 1.671 | 2 | 61.1 | 10.207 | 0.0092 | 1488.335 | 1.6428 | 24.3379 | 14.8148 | 2445.052 | 0.6422 | 0.6475
1.681 | 2 | 62.06 | 0.23 | 94.98 | 0.0119 | 4612 | 24 | 18.98 | 489.6 | 1.681 | 2 | 62.1 | 10.203 | 0.0119 | 1488.403 | 1.631 | 23.3908 | 14.341 | 2427.657 | 0.649 | 0.6489
1.691 | 2 | 63.06 | 0.18 | 94.95 | 0.0123 | 4594 | 25 | 18.98 | 489.6 | 1.691 | 2 | 63.1 | 10.198 | 0.0123 | 1488.325 | 1.6372 | 24.3999 | 14.9039 | 2436.611 | 0.6455 | 0.6489
1.701 | 2 | 64.06 | 0.17 | 95.03 | 0.0124 | 4554 | 24 | 18.98 | 488.1 | 1.701 | 2 | 64.1 | 10.197 | 0.0124 | 1486.443 | 1.6492 | 23.4306 | 14.2073 | 2451.425 | 0.6385 | 0.6511
1.711 | 2 | 65.06 | 0.18 | 95.09 | 0.012 | 4619 | 23 | 19 | 491.6 | 1.711 | 2 | 65.1 | 10.198 | 0.012 | 1485.29 | 1.6298 | 22.448 | 13.7735 | 2420.716 | 0.6498 | 0.6461
1.721 | 2 | 66.06 | 0.18 | 95.34 | 0.011 | 4587 | 23 | 18.98 | 490.3 | 1.721 | 2 | 66.1 | 10.198 | 0.011 | 1479.901 | 1.6392 | 22.448 | 13.6943 | 2425.882 | 0.6443 | 0.648
1.731 | 2 | 67.06 | 0.13 | 95.47 | 0.0057 | 4566 | 22 | 19 | 490 | 1.731 | 2 | 67.1 | 10.193 | 0.0057 | 1476.391 | 1.6463 | 21.5024 | 13.0614 | 2430.518 | 0.6402 | 0.6483
1.741 | 2 | 68.06 | 0.13 | 95.49 | 0.0053 | 4589 | 22 | 18.99 | 489.1 | 1.741 | 2 | 68.1 | 10.193 | 0.0053 | 1475.963 | 1.6394 | 21.5024 | 13.1157 | 2419.74 | 0.6442 | 0.6496
1.751 | 2 | 69.06 | 0.13 | 95.52 | 0.0049 | 4632 | 21 | 18.99 | 495 | 1.751 | 2 | 69.1 | 10.193 | 0.0049 | 1475.322 | 1.6268 | 20.525 | 12.6169 | 2400.033 | 0.6515 | 0.6412
1.761 | 2 | 70.06 | 0.22 | 95.66 | 0.0037 | 4613 | 20 | 20.08 | 491.3 | 1.761 | 2 | 70.1 | 10.202 | 0.0037 | 1473.638 | 1.6309 | 19.4979 | 11.9552 | 2403.379 | 0.6491 | 0.6464
1.771 | 2 | 71.06 | 0.23 | 95.61 | 0.0039 | 4680 | 19 | 22.28 | 482.7 | 1.771 | 2 | 71.1 | 10.203 | 0.0039 | 1474.848 | 1.6113 | 18.5178 | 11.4927 | 2376.371 | 0.6605 | 0.6589
1.781 | 2 | 72.06 | 0.28 | 95.44 | 0.0072 | 4681 | 19 | 22.22 | 457 | 1.781 | 2 | 72.1 | 10.208 | 0.0072 | 1479.206 | 1.6102 | 18.4916 | 11.4841 | 2381.799 | 0.6611 | 0.699
1.791 | 2 | 73.06 | 0.38 | 95.61 | 0.0036 | 4642 | 19 | 21.95 | 454.9 | 1.791 | 2 | 73.1 | 10.218 | 0.0036 | 1477.016 | 1.6199 | 18.4394 | 11.3831 | 2392.609 | 0.6555 | 0.7023
1.801 | 2 | 74.06 | 0.38 | 95.71 | 0.0019 | 4617 | 19 | 21.96 | 454.5 | 1.801 | 2 | 74.1 | 10.218 | 0.0019 | 1474.885 | 1.6272 | 18.4394 | 11.3321 | 2399.916 | 0.6513 | 0.703
1.811 | 2 | 75.06 | 0.49 | 95.45 | 0.0024 | 4522 | 19 | 22.08 | 456.1 | 1.811 | 2 | 75.1 | 10.229 | 0.0024 | 1482.034 | 1.6536 | 18.3823 | 11.1165 | 2450.689 | 0.636 | 0.7003
1.821 | 2 | 76.06 | 0.59 | 95.37 | 0.0025 | 4594 | 19 | 22.23 | 456 | 1.821 | 2 | 76.1 | 10.239 | 0.0025 | 1485.204 | 1.6306 | 18.3305 | 11.2416 | 2421.766 | 0.6493 | 0.7005
1.831 | 2 | 77.06 | 0.64 | 95.6 | 0.0028 | 4663 | 20 | 22.37 | 458.1 | 1.831 | 2 | 77.1 | 10.244 | 0.0028 | 1480.989 | 1.6097 | 19.2682 | 11.97 | 2383.959 | 0.6614 | 0.6971
1.841 | 2 | 78.06 | 0.61 | 95.69 | 0.0023 | 4606 | 20 | 22.5 | 459.6 | 1.841 | 2 | 78.1 | 10.241 | 0.0023 | 1478.631 | 1.6268 | 19.2844 | 11.8546 | 2405.368 | 0.6515 | 0.6947
1.851 | 2 | 79.06 | 0.69 | 95.72 | 0.002 | 4625 | 20 | 22.61 | 454 | 1.851 | 2 | 79.1 | 10.249 | 0.002 | 1479.146 | 1.6199 | 19.2411 | 11.8777 | 2396.119 | 0.6555 | 0.7039
1.861 | 2 | 80.06 | 0.73 | 95.53 | 0.0036 | 4631 | 21 | 22.69 | 452.3 | 1.861 | 2 | 80.1 | 10.253 | 0.0036 | 1483.792 | 1.6176 | 20.1804 | 12.4759 | 2400.117 | 0.6569 | 0.7067
1.871 | 2 | 81.06 | 1.32 | 95.8 | 0.0026 | 4574 | 22 | 22.77 | 450.8 | 1.871 | 2 | 81.1 | 10.312 | 0.0026 | 1486.521 | 1.6249 | 20.7946 | 12.7974 | 2415.46 | 0.6526 | 0.7092
1.881 | 2 | 82.06 | 1.43 | 96.3 | 0.0001 | 4546 | 22 | 22.82 | 446.5 | 1.881 | 2 | 82.1 | 10.323 | 0.0001 | 1477.458 | 1.6314 | 20.7308 | 12.7072 | 2410.357 | 0.6488 | 0.7166
1.891 | 2 | 83.06 | 2.92 | 999 | 0 | 4524 | 23 | 22.86 | 440.5 | 1.891 | 2 | 83.1 | 10.472 | 0.0002 | 1484.464 | 1.6146 | 20.7976 | 12.8807 | 173.8539 | 0.6586 | 0.7272
1.901 | 2 | 84.06 | 3.11 | 96.77 | 0.0003 | 4588 | 23 | 22.86 | 430.1 | 1.901 | 2 | 84.1 | 10.491 | 0.0003 | 1491.47 | 1.5932 | 20.6896 | 12.9866 | 2376.135 | 0.671 | 0.7461
1.911 | 2 | 85.06 | 2.92 | 97.29 | 0.0001 | 4544 | 23 | 22.9 | 411.8 | 1.911 | 2 | 85.1 | 10.472 | 0.0001 | 1477.844 | 1.6088 | 20.7976 | 12.9275 | 2377.543 | 0.662 | 0.7819
1.921 | 2 | 86.06 | 2.97 | 999 | 0 | 4559 | 23 | 22.97 | 383 | 1.921 | 2 | 86.1 | 10.477 | 0.0001 | 1464.644 | 1.6037 | 20.7691 | 12.9511 | 172.7543 | 0.6649 | 0.8454
1.931 | 2 | 87.06 | 3.27 | 98.82 | 0.0001 | 4534 | 23 | 23.05 | 337.5 | 1.931 | 2 | 87.1 | 10.507 | 0.0001 | 1451.444 | 1.6063 | 20.5992 | 12.8237 | 2331.517 | 0.6634 | 0.9689
1.941 | 2 | 88.06 | 3.15 | 98.71 | 0.0001 | 4793 | 21 | 23.1 | 273.1 | 1.941 | 2 | 88.1 | 10.495 | 0.0001 | 1451.992 | 1.5352 | 18.8698 | 12.2911 | 2229.166 | 0.7046 | 1.2173
1.951 | 2 | 89.06 | 3.21 | 999 | 0 | 6138 | 19 | 23.14 | 198.7 | 1.951 | 2 | 89.1 | 10.501 | 0.0001 | 1284.4755 | 1.2223 | 17.0447 | 13.9451 | 131.9705 | 0.8862 | 1.7142
1.961 | 2 | 90.06 | 3.25 | 120.48 | 0.0001 | 6253 | 15 | 23.2 | 127.7 | 1.961 | 2 | 90.1 | 10.505 | 0.0001 | 1116.959 | 1.1991 | 13.4416 | 11.2093 | 1339.398 | 0.8996 | 2.7614
1.971 | 2 | 91.06 | 2.88 | 999 | 0 | 6848 | 12 | 23.23 | 80.3 | 1.971 | 2 | 91.1 | 10.468 | 0 | 107.6323 | 1.0934 | 10.8629 | 9.9345 | 117.6902 | 0.9609 | 4.5496

## Proc Param
Processing Parameters
CT | RCT=11.45 | W=1.27
PWAmp | A=1 | B=0
PWVel | PTO=26.43
Den1 | A=7.1605E-04 | B=-.096198 | C=9.839
MS1 | A=1 | B=0 | Den=0 | LD=14
FP | MGD=2.75 | WD=1.026
RES | A=513.1992 | B=-1.077428 | p=0