## TN336_TC32-37
Geotek MSCL 7.9 - TN336_TC32-37.raw created at 0:16:59 on 1/25/2016. | [9 empty] | Geotek MSCL 7.9 - TN336_TC32-37.out created at 0:19:46 on 1/25/2016.
Core Depth | Section | Sect Depth | CTD | Tr. Time | PW Amp | A Gamma | Mag Sus | Temp | NC Res | SB DEPTH | SECT NUM | SECT DEPTH | CT | PWAmp | PWVel | Den1 | MS1 | MS1 | Imp | FP | RES
m |  | cm | mm | ｵsec |  | cps | SI x 10^-5 | ｰC | mV | m |  | cm | cm |  | m/s | g/cc | SI x 10^-5 | x 10^-8 (m^3/kg) |  |  | Ohm.m
0.002 | 1 | 0.2 | 6.67 | 999 | 0 | 8507 | 14 | 18.6 | 281.8 | 0.002 | 1 | 0.2 | 10.847 | 0 | 111.5293 | 0.8105 | 11.4454 | 14.1219 | 90.3914 | 1.125 | 1.1769
0.012 | 1 | 1.2 | 7.06 | 999 | 0 | 5290 | 18 | 18.6 | 342.6 | 0.012 | 1 | 1.2 | 10.886 | 0 | 111.9302 | 1.3578 | 14.5655 | 10.7276 | 151.974 | 0.8076 | 0.9532
0.022 | 1 | 2.2 | 6.86 | 97.99 | 0.0009 | 5256 | 20 | 18.6 | 443.4 | 0.022 | 1 | 2.2 | 10.866 | 0.0009 | 1518.446 | 1.3682 | 16.2691 | 11.8911 | 2077.493 | 0.8015 | 0.722
0.032 | 1 | 3.2 | 6.6 | 98.44 | 0.0007 | 5164 | 22 | 18.61 | 549.5 | 0.032 | 1 | 3.2 | 10.84 | 0.0007 | 1505.346 | 1.3932 | 18.0189 | 12.933 | 2097.322 | 0.787 | 0.573
0.042 | 1 | 4.2 | 6.04 | 999 | 0 | 5253 | 23 | 18.6 | 630.7 | 0.042 | 1 | 4.2 | 10.784 | 0 | 110.8815 | 1.3793 | 19.1188 | 13.8615 | 152.9367 | 0.7951 | 0.4939
0.052 | 1 | 5.2 | 1.26 | 94.79 | 0.0015 | 5230 | 24 | 18.6 | 684.8 | 0.052 | 1 | 5.2 | 10.306 | 0.0015 | 1507.607 | 1.4489 | 22.7231 | 15.6826 | 2184.433 | 0.7547 | 0.452
0.062 | 1 | 6.2 | 0.74 | 95.24 | 0.0048 | 5207 | 24 | 18.6 | 714 | 0.062 | 1 | 6.2 | 10.254 | 0.0048 | 1490.19 | 1.462 | 23.0568 | 15.7703 | 2178.714 | 0.7471 | 0.4321
0.072 | 1 | 7.2 | 0.24 | 94.99 | 0.005 | 5154 | 25 | 18.61 | 727.8 | 0.072 | 1 | 7.2 | 10.204 | 0.005 | 1488.331 | 1.4826 | 24.3586 | 16.4292 | 2206.653 | 0.7351 | 0.4233
0.082 | 1 | 8.2 | 0.17 | 94.85 | 0.0062 | 5167 | 25 | 18.61 | 734.8 | 0.082 | 1 | 8.2 | 10.197 | 0.0062 | 1490.354 | 1.4803 | 24.4069 | 16.4873 | 2206.23 | 0.7365 | 0.419
0.092 | 1 | 9.2 | 0.08 | 95.22 | 0.0107 | 5148 | 25 | 18.61 | 735.1 | 0.092 | 1 | 9.2 | 10.188 | 0.0107 | 1481.029 | 1.4865 | 24.4691 | 16.4609 | 2201.547 | 0.7329 | 0.4188
0.102 | 1 | 10.2 | 0.01 | 95.24 | 0.011 | 5149 | 25 | 18.61 | 733.1 | 0.102 | 1 | 10.2 | 10.181 | 0.011 | 1479.581 | 1.4873 | 24.5177 | 16.4851 | 2200.529 | 0.7324 | 0.42
0.112 | 1 | 11.2 | 0.07 | 95.27 | 0.011 | 5188 | 25 | 18.61 | 729.8 | 0.112 | 1 | 11.2 | 10.187 | 0.011 | 1479.808 | 1.4765 | 24.4761 | 16.5776 | 2184.874 | 0.7387 | 0.4221
0.122 | 1 | 12.2 | 0.11 | 95.34 | 0.0109 | 5136 | 24 | 18.61 | 725.9 | 0.122 | 1 | 12.2 | 10.191 | 0.0109 | 1478.886 | 1.4891 | 23.4704 | 15.7611 | 2202.26 | 0.7314 | 0.4245
0.132 | 1 | 13.2 | 0.02 | 95.23 | 0.0093 | 5035 | 25 | 18.61 | 724.1 | 0.132 | 1 | 13.2 | 10.182 | 0.0093 | 1479.942 | 1.5167 | 24.5108 | 16.1604 | 2244.648 | 0.7154 | 0.4257
0.142 | 1 | 14.2 | 0.01 | 95 | 0.0116 | 5040 | 24 | 18.62 | 724.4 | 0.142 | 1 | 14.2 | 10.181 | 0.0116 | 1484.76 | 1.5155 | 23.537 | 15.5304 | 2250.223 | 0.716 | 0.4255
0.152 | 1 | 15.2 | 0.01 | 95.01 | 0.0112 | 5091 | 24 | 18.61 | 724.4 | 0.152 | 1 | 15.2 | 10.181 | 0.0112 | 1484.544 | 1.5022 | 23.537 | 15.6682 | 2230.109 | 0.7238 | 0.4254
0.162 | 1 | 16.2 | 0 | 94.93 | 0.0091 | 5078 | 24 | 18.62 | 723.8 | 0.162 | 1 | 16.2 | 10.18 | 0.0091 | 1486.131 | 1.5057 | 23.5437 | 15.6359 | 2237.74 | 0.7217 | 0.4259
0.172 | 1 | 17.2 | 0.01 | 94.82 | 0.0077 | 5082 | 23 | 18.62 | 723.7 | 0.172 | 1 | 17.2 | 10.181 | 0.0077 | 1488.668 | 1.5046 | 22.5563 | 14.992 | 2239.788 | 0.7224 | 0.4259
0.182 | 1 | 18.2 | 0.01 | 94.86 | 0.0073 | 5061 | 23 | 18.62 | 720.9 | 0.182 | 1 | 18.2 | 10.181 | 0.0073 | 1487.798 | 1.51 | 22.5563 | 14.9376 | 2246.632 | 0.7192 | 0.4277
0.192 | 1 | 19.2 | 0.01 | 94.82 | 0.0062 | 5200 | 22 | 18.62 | 719.4 | 0.192 | 1 | 19.2 | 10.181 | 0.0062 | 1488.668 | 1.4743 | 21.5756 | 14.6346 | 2194.726 | 0.74 | 0.4286
0.202 | 1 | 20.2 | 0.06 | 94.87 | 0.0069 | 5084 | 23 | 18.62 | 719.9 | 0.202 | 1 | 20.2 | 10.186 | 0.0069 | 1488.311 | 1.5033 | 22.5244 | 14.9833 | 2237.378 | 0.7231 | 0.4283
0.212 | 1 | 21.2 | 0.07 | 94.95 | 0.0083 | 5065 | 23 | 18.63 | 718 | 0.212 | 1 | 21.2 | 10.187 | 0.0083 | 1486.719 | 1.5081 | 22.518 | 14.9313 | 2242.127 | 0.7204 | 0.4295
0.222 | 1 | 22.2 | 0.11 | 95.02 | 0.0056 | 5119 | 22 | 18.63 | 716.1 | 0.222 | 1 | 22.2 | 10.191 | 0.0056 | 1485.785 | 1.4935 | 21.5145 | 14.4054 | 2219.029 | 0.7288 | 0.4308
0.232 | 1 | 23.2 | 0.13 | 94.93 | 0.0041 | 4958 | 22 | 18.63 | 715.4 | 0.232 | 1 | 23.2 | 10.193 | 0.0041 | 1488.029 | 1.5355 | 21.5024 | 14.0032 | 2284.909 | 0.7045 | 0.4312
0.242 | 1 | 24.2 | 0.16 | 95.03 | 0.0068 | 4972 | 22 | 18.63 | 715.6 | 0.242 | 1 | 24.2 | 10.196 | 0.0068 | 1486.297 | 1.5313 | 21.4841 | 14.0297 | 2276.01 | 0.7069 | 0.4311
0.252 | 1 | 25.2 | 0.19 | 95.19 | 0.0058 | 5040 | 22 | 18.63 | 715.5 | 0.252 | 1 | 25.2 | 10.199 | 0.0058 | 1483.275 | 1.5129 | 21.4659 | 14.1888 | 2244.006 | 0.7176 | 0.4312
0.262 | 1 | 26.2 | 0.27 | 95.16 | 0.0046 | 4939 | 21 | 18.64 | 714.4 | 0.262 | 1 | 26.2 | 10.207 | 0.0046 | 1485.086 | 1.5385 | 20.4438 | 13.288 | 2284.838 | 0.7027 | 0.4319
0.272 | 1 | 27.2 | 0.27 | 95.28 | 0.0034 | 4914 | 22 | 18.64 | 713.9 | 0.272 | 1 | 27.2 | 10.207 | 0.0034 | 1482.498 | 1.5453 | 21.4174 | 13.8599 | 2290.862 | 0.6988 | 0.4322
0.282 | 1 | 28.2 | 0.31 | 95.23 | 0.0032 | 4942 | 21 | 18.64 | 713 | 0.282 | 1 | 28.2 | 10.211 | 0.0032 | 1484.157 | 1.5371 | 20.4208 | 13.2851 | 2281.316 | 0.7035 | 0.4328
0.292 | 1 | 29.2 | 0.32 | 95.49 | 0.0031 | 5017 | 21 | 18.64 | 711.9 | 0.292 | 1 | 29.2 | 10.212 | 0.0031 | 1478.714 | 1.517 | 20.415 | 13.4575 | 2243.201 | 0.7152 | 0.4335
0.302 | 1 | 30.2 | 0.36 | 95.73 | 0.0028 | 5042 | 21 | 18.64 | 711.6 | 0.302 | 1 | 30.2 | 10.216 | 0.0028 | 1474.17 | 1.5098 | 20.3919 | 13.5061 | 2225.747 | 0.7194 | 0.4337
0.312 | 1 | 31.2 | 0.36 | 95.82 | 0.003 | 5120 | 21 | 18.64 | 698.4 | 0.312 | 1 | 31.2 | 10.216 | 0.003 | 1472.258 | 1.4896 | 20.3919 | 13.6896 | 2193.067 | 0.7311 | 0.4425
0.322 | 1 | 32.2 | 0.41 | 95.58 | 0.0037 | 5077 | 21 | 18.65 | 696.6 | 0.322 | 1 | 32.2 | 10.221 | 0.0037 | 1478.091 | 1.5 | 20.3632 | 13.5757 | 2217.089 | 0.7251 | 0.4438
0.332 | 1 | 33.2 | 0.41 | 95.64 | 0.0053 | 5060 | 21 | 18.64 | 696.1 | 0.332 | 1 | 33.2 | 10.221 | 0.0053 | 1476.81 | 1.5044 | 20.3632 | 13.5358 | 2221.697 | 0.7225 | 0.4441
0.342 | 1 | 34.2 | 0.4 | 95.72 | 0.005 | 5075 | 21 | 18.65 | 691.5 | 0.342 | 1 | 34.2 | 10.22 | 0.005 | 1474.96 | 1.5006 | 20.3689 | 13.5735 | 2213.375 | 0.7247 | 0.4473
0.352 | 1 | 35.2 | 0.42 | 95.72 | 0.005 | 5039 | 21 | 18.64 | 686.3 | 0.352 | 1 | 35.2 | 10.222 | 0.005 | 1475.249 | 1.5097 | 20.3574 | 13.4841 | 2227.228 | 0.7194 | 0.451
0.362 | 1 | 36.2 | 0.38 | 95.72 | 0.0048 | 4938 | 21 | 18.63 | 678.6 | 0.362 | 1 | 36.2 | 10.218 | 0.0048 | 1474.672 | 1.5371 | 20.3804 | 13.2587 | 2266.769 | 0.7035 | 0.4565
0.372 | 1 | 37.2 | 0.42 | 95.81 | 0.0044 | 5107 | 21 | 18.63 | 671.8 | 0.372 | 1 | 37.2 | 10.222 | 0.0044 | 1473.335 | 1.4921 | 20.3574 | 13.6438 | 2198.31 | 0.7297 | 0.4614
0.382 | 1 | 38.2 | 0.42 | 95.89 | 0.0032 | 5065 | 21 | 18.63 | 661.4 | 0.382 | 1 | 38.2 | 10.222 | 0.0032 | 1471.638 | 1.5029 | 20.3574 | 13.5451 | 2211.784 | 0.7234 | 0.4693
0.392 | 1 | 39.2 | 0.42 | 95.79 | 0.0039 | 5031 | 21 | 18.63 | 654.8 | 0.392 | 1 | 39.2 | 10.222 | 0.0039 | 1473.76 | 1.5118 | 20.3574 | 13.4654 | 2228.072 | 0.7182 | 0.4744
0.402 | 1 | 40.2 | 0.42 | 96.01 | 0.0036 | 4974 | 22 | 18.63 | 647.5 | 0.402 | 1 | 40.2 | 10.222 | 0.0036 | 1469.1 | 1.5269 | 21.3268 | 13.9674 | 2243.17 | 0.7095 | 0.4801
0.412 | 1 | 41.2 | 0.42 | 95.92 | 0.0034 | 5007 | 21 | 18.63 | 641.4 | 0.412 | 1 | 41.2 | 10.222 | 0.0034 | 1471.003 | 1.5181 | 20.3574 | 13.4094 | 2233.201 | 0.7145 | 0.4851
0.422 | 1 | 42.2 | 0.42 | 95.78 | 0.0043 | 4977 | 22 | 18.63 | 635.2 | 0.422 | 1 | 42.2 | 10.222 | 0.0043 | 1473.973 | 1.5261 | 21.3268 | 13.9747 | 2249.433 | 0.7099 | 0.4902
0.432 | 1 | 43.2 | 0.46 | 95.7 | 0.004 | 4939 | 21 | 18.63 | 629.4 | 0.432 | 1 | 43.2 | 10.226 | 0.004 | 1476.252 | 1.5357 | 20.3345 | 13.2415 | 2267.027 | 0.7044 | 0.495
0.442 | 1 | 44.2 | 0.42 | 95.65 | 0.0036 | 4955 | 22 | 18.64 | 622.4 | 0.442 | 1 | 44.2 | 10.222 | 0.0036 | 1476.741 | 1.532 | 21.3268 | 13.9211 | 2262.328 | 0.7065 | 0.5011
0.452 | 1 | 45.2 | 0.53 | 95.68 | 0.0029 | 4934 | 22 | 18.64 | 619.1 | 0.452 | 1 | 45.2 | 10.233 | 0.0029 | 1477.689 | 1.536 | 21.2608 | 13.842 | 2269.666 | 0.7042 | 0.504
0.462 | 1 | 46.2 | 0.39 | 95.76 | 0.0033 | 4949 | 22 | 18.64 | 617 | 0.462 | 1 | 46.2 | 10.219 | 0.0033 | 1473.965 | 1.534 | 21.3449 | 13.9143 | 2261.107 | 0.7053 | 0.5058
0.472 | 1 | 47.2 | 0.38 | 95.73 | 0.0039 | 4988 | 23 | 18.64 | 614.6 | 0.472 | 1 | 47.2 | 10.218 | 0.0039 | 1474.459 | 1.5238 | 22.3214 | 14.6488 | 2246.743 | 0.7113 | 0.5079
0.482 | 1 | 48.2 | 0.53 | 95.71 | 0.0039 | 4924 | 22 | 18.65 | 611.4 | 0.482 | 1 | 48.2 | 10.233 | 0.0039 | 1477.05 | 1.5386 | 21.2608 | 13.8178 | 2272.658 | 0.7026 | 0.5108
0.492 | 1 | 49.2 | 0.52 | 95.64 | 0.0037 | 4866 | 22 | 18.64 | 607.3 | 0.492 | 1 | 49.2 | 10.232 | 0.0037 | 1478.399 | 1.5545 | 21.2668 | 13.6804 | 2298.239 | 0.6934 | 0.5144
0.502 | 1 | 50.2 | 0.52 | 95.55 | 0.0036 | 4801 | 23 | 18.65 | 603.9 | 0.502 | 1 | 50.2 | 10.232 | 0.0036 | 1480.324 | 1.5725 | 22.2334 | 14.1391 | 2327.779 | 0.683 | 0.5176
0.512 | 1 | 51.2 | 0.57 | 95.42 | 0.0026 | 4827 | 23 | 18.65 | 600.3 | 0.512 | 1 | 51.2 | 10.237 | 0.0026 | 1483.838 | 1.5645 | 22.2021 | 14.1911 | 2321.472 | 0.6876 | 0.521
0.522 | 1 | 52.2 | 0.62 | 95.63 | 0.0028 | 4820 | 23 | 18.64 | 599 | 0.522 | 1 | 52.2 | 10.242 | 0.0028 | 1480.058 | 1.5657 | 22.1709 | 14.1606 | 2317.29 | 0.687 | 0.5221
0.532 | 1 | 53.2 | 0.68 | 95.63 | 0.003 | 4752 | 23 | 18.65 | 597.3 | 0.532 | 1 | 53.2 | 10.248 | 0.003 | 1480.925 | 1.5837 | 22.1335 | 13.9756 | 2345.38 | 0.6765 | 0.5238
0.542 | 1 | 54.2 | 0.76 | 95.63 | 0.0026 | 4798 | 23 | 18.65 | 596.4 | 0.542 | 1 | 54.2 | 10.256 | 0.0026 | 1482.081 | 1.5696 | 22.0837 | 14.0693 | 2326.323 | 0.6847 | 0.5246
0.552 | 1 | 55.2 | 0.81 | 95.64 | 0.0025 | 4798 | 23 | 18.65 | 595.7 | 0.552 | 1 | 55.2 | 10.261 | 0.0025 | 1482.589 | 1.5689 | 22.0527 | 14.0564 | 2325.987 | 0.6851 | 0.5253
0.562 | 1 | 56.2 | 0.77 | 95.7 | 0.0028 | 4799 | 23 | 18.65 | 600.2 | 0.562 | 1 | 56.2 | 10.257 | 0.0028 | 1480.728 | 1.5692 | 22.0775 | 14.0693 | 2323.561 | 0.6849 | 0.5211
0.572 | 1 | 57.2 | 0.71 | 95.67 | 0.0025 | 4813 | 23 | 18.65 | 603.1 | 0.572 | 1 | 57.2 | 10.251 | 0.0025 | 1480.503 | 1.5662 | 22.1148 | 14.1197 | 2318.818 | 0.6866 | 0.5183
0.582 | 1 | 58.2 | 0.66 | 95.71 | 0.0027 | 4850 | 24 | 18.65 | 605.5 | 0.582 | 1 | 58.2 | 10.246 | 0.0027 | 1478.926 | 1.5568 | 23.1088 | 14.8438 | 2302.395 | 0.6921 | 0.5161
0.592 | 1 | 59.2 | 0.61 | 95.85 | 0.0038 | 4884 | 23 | 18.65 | 605.8 | 0.592 | 1 | 59.2 | 10.241 | 0.0038 | 1475.223 | 1.5483 | 22.1771 | 14.3238 | 2284.046 | 0.6971 | 0.5159
0.602 | 1 | 60.2 | 0.56 | 95.76 | 0.003 | 4762 | 24 | 18.66 | 609 | 0.602 | 1 | 60.2 | 10.236 | 0.003 | 1476.417 | 1.5828 | 23.1739 | 14.6414 | 2336.827 | 0.677 | 0.5129
0.612 | 1 | 61.2 | 0.46 | 95.71 | 0.0028 | 4867 | 24 | 18.66 | 609 | 0.612 | 1 | 61.2 | 10.226 | 0.0028 | 1476.039 | 1.5552 | 23.2394 | 14.9432 | 2295.513 | 0.693 | 0.5129
0.622 | 1 | 62.2 | 0.43 | 95.69 | 0.0033 | 4870 | 23 | 18.66 | 607.1 | 0.622 | 1 | 62.2 | 10.223 | 0.0033 | 1476.032 | 1.5548 | 22.2899 | 14.336 | 2294.964 | 0.6933 | 0.5147
0.632 | 1 | 63.2 | 0.43 | 95.73 | 0.003 | 4982 | 24 | 18.66 | 607 | 0.632 | 1 | 63.2 | 10.223 | 0.003 | 1475.18 | 1.5246 | 23.2591 | 15.2556 | 2249.094 | 0.7108 | 0.5148
0.642 | 1 | 64.2 | 0.36 | 95.79 | 0.0032 | 4936 | 24 | 18.66 | 604.6 | 0.642 | 1 | 64.2 | 10.216 | 0.0032 | 1472.895 | 1.538 | 23.3051 | 15.1531 | 2265.273 | 0.703 | 0.517
0.652 | 1 | 65.2 | 0.31 | 95.78 | 0.0034 | 4859 | 24 | 18.66 | 603.2 | 0.652 | 1 | 65.2 | 10.211 | 0.0034 | 1472.386 | 1.5597 | 23.338 | 14.9635 | 2296.427 | 0.6905 | 0.5182
0.662 | 1 | 66.2 | 0.25 | 95.76 | 0.0032 | 4878 | 24 | 18.66 | 600.4 | 0.662 | 1 | 66.2 | 10.205 | 0.0032 | 1471.946 | 1.5554 | 23.3776 | 15.0302 | 2289.423 | 0.6929 | 0.5209
0.672 | 1 | 67.2 | 0.26 | 95.71 | 0.0032 | 4878 | 24 | 18.67 | 598.1 | 0.672 | 1 | 67.2 | 10.206 | 0.0032 | 1473.152 | 1.5552 | 23.371 | 15.0275 | 2291.076 | 0.693 | 0.523
0.682 | 1 | 68.2 | 0.19 | 95.69 | 0.0036 | 4852 | 25 | 18.67 | 595.6 | 0.682 | 1 | 68.2 | 10.199 | 0.0036 | 1472.567 | 1.5634 | 24.393 | 15.6023 | 2302.248 | 0.6883 | 0.5254
0.692 | 1 | 69.2 | 0.16 | 95.64 | 0.0037 | 4837 | 25 | 18.67 | 591.6 | 0.692 | 1 | 69.2 | 10.196 | 0.0037 | 1473.198 | 1.568 | 24.4138 | 15.5697 | 2310.012 | 0.6856 | 0.5292
0.702 | 1 | 70.2 | 0.1 | 95.65 | 0.0037 | 4819 | 26 | 18.67 | 587.5 | 0.702 | 1 | 70.2 | 10.19 | 0.0037 | 1472.118 | 1.5739 | 25.4335 | 16.1591 | 2317.03 | 0.6822 | 0.5332
0.712 | 1 | 71.2 | 0.15 | 95.63 | 0.0032 | 4801 | 25 | 18.67 | 582.1 | 0.712 | 1 | 71.2 | 10.195 | 0.0032 | 1473.266 | 1.5782 | 24.4207 | 15.4739 | 2325.088 | 0.6797 | 0.5385
0.722 | 1 | 72.2 | 0.11 | 95.56 | 0.0033 | 4848 | 26 | 18.67 | 578.5 | 0.722 | 1 | 72.2 | 10.191 | 0.0033 | 1474.179 | 1.5658 | 25.4263 | 16.239 | 2308.204 | 0.6869 | 0.5421
0.732 | 1 | 73.2 | 0.06 | 95.53 | 0.0031 | 4832 | 26 | 18.68 | 575.3 | 0.732 | 1 | 73.2 | 10.186 | 0.0031 | 1474.096 | 1.571 | 25.4623 | 16.2082 | 2315.731 | 0.6839 | 0.5453
0.742 | 1 | 74.2 | 0.04 | 95.59 | 0.0031 | 4800 | 27 | 18.7 | 572.3 | 0.742 | 1 | 74.2 | 10.184 | 0.0031 | 1472.528 | 1.5802 | 26.4566 | 16.7429 | 2326.844 | 0.6786 | 0.5485
0.752 | 1 | 75.2 | 0.01 | 95.63 | 0.0029 | 4777 | 26 | 18.71 | 570.3 | 0.752 | 1 | 75.2 | 10.181 | 0.0029 | 1471.243 | 1.5871 | 25.4984 | 16.0662 | 2334.994 | 0.6745 | 0.5505
0.762 | 1 | 76.2 | -0.01 | 95.65 | 0.0032 | 4717 | 27 | 18.71 | 566.8 | 0.762 | 1 | 76.2 | 10.179 | 0.0032 | 1470.529 | 1.6044 | 26.4942 | 16.5132 | 2359.356 | 0.6645 | 0.5542
0.772 | 1 | 77.2 | 0.01 | 95.59 | 0.0029 | 4663 | 28 | 18.71 | 561.9 | 0.772 | 1 | 77.2 | 10.181 | 0.0029 | 1472.094 | 1.6197 | 27.4598 | 16.954 | 2384.304 | 0.6556 | 0.5594
0.782 | 1 | 78.2 | 0.01 | 95.45 | 0.003 | 4701 | 29 | 18.7 | 554.1 | 0.782 | 1 | 78.2 | 10.181 | 0.003 | 1475.08 | 1.6087 | 28.4406 | 17.6792 | 2372.957 | 0.662 | 0.5679
0.792 | 1 | 79.2 | -0.01 | 95.4 | 0.0034 | 4684 | 29 | 18.71 | 545.4 | 0.792 | 1 | 79.2 | 10.179 | 0.0034 | 1475.859 | 1.6139 | 28.4567 | 17.6322 | 2381.902 | 0.659 | 0.5777
0.802 | 1 | 80.2 | 0.02 | 95.31 | 0.0035 | 4545 | 29 | 18.7 | 537.9 | 0.802 | 1 | 80.2 | 10.182 | 0.0035 | 1478.223 | 1.6543 | 28.4325 | 17.1869 | 2445.444 | 0.6355 | 0.5864
0.812 | 1 | 81.2 | -0.04 | 95 | 0.0034 | 4492 | 30 | 18.7 | 533.9 | 0.812 | 1 | 81.2 | 10.176 | 0.0034 | 1484.031 | 1.6713 | 29.463 | 17.6287 | 2480.271 | 0.6257 | 0.5911
0.822 | 1 | 82.2 | 0.08 | 94.87 | 0.0035 | 4526 | 29 | 18.71 | 535.9 | 0.822 | 1 | 82.2 | 10.188 | 0.0035 | 1488.603 | 1.659 | 28.3842 | 17.1087 | 2469.663 | 0.6328 | 0.5887
0.832 | 1 | 83.2 | 0.07 | 94.81 | 0.0039 | 4711 | 29 | 18.71 | 539.7 | 0.832 | 1 | 83.2 | 10.187 | 0.0039 | 1489.763 | 1.6049 | 28.3922 | 17.6912 | 2390.896 | 0.6642 | 0.5842
0.842 | 1 | 84.2 | 0.07 | 95.02 | 0.0037 | 4716 | 29 | 18.72 | 543.1 | 0.842 | 1 | 84.2 | 10.187 | 0.0037 | 1485.202 | 1.6035 | 28.3922 | 17.7069 | 2381.451 | 0.6651 | 0.5803
0.852 | 1 | 85.2 | 0.08 | 95.35 | 0.0058 | 4911 | 29 | 18.71 | 547.8 | 0.852 | 1 | 85.2 | 10.188 | 0.0058 | 1478.236 | 1.549 | 28.3842 | 18.3246 | 2289.739 | 0.6967 | 0.575
0.862 | 1 | 86.2 | 0.12 | 95.45 | 0.0058 | 4733 | 28 | 18.71 | 547.8 | 0.862 | 1 | 86.2 | 10.192 | 0.0058 | 1476.673 | 1.5978 | 27.3744 | 17.1323 | 2359.458 | 0.6683 | 0.5749
0.872 | 1 | 87.2 | 0.13 | 95.28 | 0.0063 | 4708 | 28 | 18.71 | 545.8 | 0.872 | 1 | 87.2 | 10.193 | 0.0063 | 1480.465 | 1.6048 | 27.3666 | 17.053 | 2375.846 | 0.6643 | 0.5772
0.882 | 1 | 88.2 | 0.22 | 95.24 | 0.006 | 4708 | 29 | 18.71 | 541.9 | 0.882 | 1 | 88.2 | 10.202 | 0.006 | 1482.633 | 1.6034 | 28.2719 | 17.6327 | 2377.227 | 0.6651 | 0.5817
0.892 | 1 | 89.2 | 0.28 | 95.23 | 0.0049 | 4631 | 29 | 18.71 | 541.4 | 0.892 | 1 | 89.2 | 10.208 | 0.0049 | 1483.721 | 1.6247 | 28.224 | 17.372 | 2410.583 | 0.6527 | 0.5823
0.902 | 1 | 90.2 | 0.26 | 95.13 | 0.0046 | 4636 | 28 | 18.72 | 538.1 | 0.902 | 1 | 90.2 | 10.206 | 0.0046 | 1485.589 | 1.6235 | 27.2662 | 16.7942 | 2411.924 | 0.6534 | 0.5861
0.912 | 1 | 91.2 | 0.37 | 95.19 | 0.0035 | 4712 | 28 | 18.72 | 533.1 | 0.912 | 1 | 91.2 | 10.217 | 0.0035 | 1485.893 | 1.5999 | 27.1816 | 16.9897 | 2377.259 | 0.6671 | 0.5921
0.922 | 1 | 92.2 | 0.47 | 95.26 | 0.0029 | 4701 | 30 | 18.72 | 530.5 | 0.922 | 1 | 92.2 | 10.227 | 0.0029 | 1485.835 | 1.6015 | 29.041 | 18.1341 | 2379.507 | 0.6662 | 0.5951
0.932 | 1 | 93.2 | 0.56 | 95.34 | 0.0029 | 4646 | 27 | 18.72 | 505.8 | 0.932 | 1 | 93.2 | 10.236 | 0.0029 | 1485.416 | 1.6159 | 26.0707 | 16.134 | 2400.26 | 0.6578 | 0.6265
0.942 | 1 | 94.2 | 0.71 | 95.37 | 0.0029 | 4636 | 26 | 18.73 | 505.7 | 0.942 | 1 | 94.2 | 10.251 | 0.0029 | 1486.945 | 1.6164 | 24.9993 | 15.4659 | 2403.527 | 0.6575 | 0.6267
0.952 | 1 | 95.2 | 0.84 | 95.51 | 0.0029 | 4708 | 26 | 18.72 | 506.5 | 0.952 | 1 | 95.2 | 10.264 | 0.0029 | 1485.813 | 1.5937 | 24.9081 | 15.6292 | 2367.935 | 0.6707 | 0.6257
0.962 | 1 | 96.2 | 1 | 95.61 | 0.0033 | 4740 | 25 | 18.73 | 508.9 | 0.962 | 1 | 96.2 | 10.28 | 0.0033 | 1485.979 | 1.5822 | 23.8428 | 15.0697 | 2351.069 | 0.6774 | 0.6225
0.972 | 1 | 97.2 | 1.04 | 95.76 | 0.0027 | 4724 | 26 | 18.72 | 512 | 0.972 | 1 | 97.2 | 10.284 | 0.0027 | 1483.34 | 1.5861 | 24.7688 | 15.6165 | 2352.675 | 0.6751 | 0.6184
0.982 | 1 | 98.2 | 1.09 | 95.92 | 0.0023 | 4787 | 25 | 18.74 | 515.2 | 0.982 | 1 | 98.2 | 10.289 | 0.0023 | 1480.645 | 1.5676 | 23.7828 | 15.171 | 2321.131 | 0.6858 | 0.6143
0.992 | 1 | 99.2 | 1.22 | 95.92 | 0.002 | 4713 | 25 | 18.74 | 517.2 | 0.992 | 1 | 99.2 | 10.302 | 0.002 | 1482.516 | 1.5864 | 23.6964 | 14.9372 | 2351.866 | 0.6749 | 0.6117
1.002 | 1 | 100.2 | 1.3 | 96.01 | 0.002 | 4737 | 25 | 18.73 | 515.4 | 1.002 | 1 | 100.2 | 10.31 | 0.002 | 1481.748 | 1.5784 | 23.6434 | 14.9793 | 2338.802 | 0.6796 | 0.614
1.012 | 1 | 101.2 | 1.35 | 96.05 | 0.0019 | 4716 | 25 | 18.74 | 516.1 | 1.012 | 1 | 101.2 | 10.315 | 0.0019 | 1481.614 | 1.5836 | 23.6104 | 14.9098 | 2346.218 | 0.6766 | 0.613
1.022 | 1 | 102.2 | 1.7 | 96.19 | 0.0017 | 4726 | 25 | 18.74 | 512.3 | 1.022 | 1 | 102.2 | 10.35 | 0.0017 | 1483.658 | 1.5754 | 23.3812 | 14.8415 | 2337.34 | 0.6813 | 0.618
1.032 | 1 | 103.2 | 1.6 | 96.11 | 0.0018 | 4699 | 25 | 18.74 | 509 | 1.032 | 1 | 103.2 | 10.34 | 0.0018 | 1483.927 | 1.5845 | 23.4464 | 14.7971 | 2351.32 | 0.676 | 0.6223
1.042 | 1 | 104.2 | 3.17 | 96.19 | 0.0006 | 4668 | 25 | 18.74 | 504.4 | 1.042 | 1 | 104.2 | 10.497 | 0.0006 | 1504.73 | 1.5695 | 22.4518 | 14.305 | 2361.68 | 0.6847 | 0.6285
1.052 | 1 | 105.2 | 4.23 | 96.9 | 0.0014 | 4637 | 25 | 18.74 | 499.1 | 1.052 | 1 | 105.2 | 10.603 | 0.0014 | 1504.612 | 1.5625 | 21.8135 | 13.9608 | 2350.921 | 0.6888 | 0.6355
1.062 | 1 | 106.2 | 3.81 | 97.55 | 0.0002 | 4549 | 25 | 18.74 | 487.9 | 1.062 | 1 | 106.2 | 10.561 | 0.0002 | 1484.955 | 1.5938 | 22.0633 | 13.8433 | 2366.706 | 0.6707 | 0.6513
1.072 | 1 | 107.2 | 3.59 | 999 | 0 | 4572 | 25 | 18.74 | 470.5 | 1.072 | 1 | 107.2 | 10.539 | 0 | 108.3624 | 1.5905 | 22.1958 | 13.9554 | 172.3486 | 0.6726 | 0.6773
1.082 | 1 | 108.2 | 3.35 | 999 | 0 | 4657 | 25 | 18.74 | 436.3 | 1.082 | 1 | 108.2 | 10.515 | 0 | 108.1156 | 1.5699 | 22.3416 | 14.2311 | 169.7316 | 0.6845 | 0.7347
1.092 | 1 | 109.2 | 3.16 | 999 | 0 | 4637 | 24 | 18.74 | 390.2 | 1.092 | 1 | 109.2 | 10.496 | 0 | 107.9203 | 1.5784 | 21.5596 | 13.6591 | 170.3419 | 0.6796 | 0.8287
1.102 | 1 | 110.2 | 3.16 | 999 | 0 | 4706 | 24 | 18.75 | 328.4 | 1.102 | 1 | 110.2 | 10.496 | 0 | 107.9203 | 1.559 | 21.5596 | 13.8289 | 168.2505 | 0.6908 | 0.9979
1.112 | 1 | 111.2 | 3 | 999 | 0 | 4673 | 23 | 18.75 | 267.6 | 1.112 | 1 | 111.2 | 10.48 | 0 | 107.7557 | 1.5706 | 20.7521 | 13.2125 | 169.2458 | 0.6841 | 1.2441
1.122 | 1 | 112.2 | 5.53 | 999 | 0 | 4843 | 22 | 18.75 | 224.3 | 1.122 | 1 | 112.2 | 10.733 | 0 | 110.3571 | 1.488 | 18.5373 | 12.4579 | 164.2111 | 0.732 | 1.5046
1.132 | 1 | 113.2 | 6.38 | 999 | 0 | 9710 | 22 | 18.75 | 210 | 1.132 | 1 | 113.2 | 10.818 | 0 | 111.2311 | 0.6683 | 18.1238 | 27.1177 | 74.3399 | 1.2075 | 1.6156
1.142 | 2 | 0.78 | 7.07 | 999 | 0 | 4928 | 22 | 18.75 | 225 | 1.142 | 2 | 0.8 | 10.887 | 0 | 111.9405 | 1.4452 | 17.7976 | 12.315 | 161.7771 | 0.7568 | 1.4994
1.152 | 2 | 1.78 | 7.02 | 999 | 0 | 4632 | 22 | 18.75 | 267.2 | 1.152 | 2 | 1.8 | 10.882 | 0 | 111.8891 | 1.5238 | 17.821 | 11.6952 | 170.495 | 0.7113 | 1.2463
1.162 | 2 | 2.78 | 6.74 | 999 | 0 | 4554 | 22 | 18.75 | 325.2 | 1.162 | 2 | 2.8 | 10.854 | 0 | 111.6012 | 1.5494 | 17.9526 | 11.5871 | 172.9107 | 0.6964 | 1.0083
1.172 | 2 | 3.78 | 6.24 | 999 | 0 | 4606 | 22 | 18.76 | 384.3 | 1.172 | 2 | 3.8 | 10.804 | 0 | 111.0871 | 1.542 | 18.191 | 11.7971 | 171.2944 | 0.7007 | 0.8423
1.182 | 2 | 4.78 | 2.98 | 999 | 0 | 4639 | 22 | 18.76 | 429.4 | 1.182 | 2 | 4.8 | 10.478 | 0 | 107.7352 | 1.5805 | 19.8607 | 12.5657 | 170.2807 | 0.6783 | 0.7474
1.192 | 2 | 5.78 | 0.96 | 105.73 | 0.0001 | 4707 | 23 | 18.75 | 461.1 | 1.192 | 2 | 5.8 | 10.276 | 0.0001 | 1295.839 | 1.5921 | 21.96 | 13.7929 | 2063.129 | 0.6716 | 0.6922
1.202 | 2 | 6.78 | 0.24 | 100.69 | 0.0004 | 4757 | 23 | 18.76 | 478.5 | 1.202 | 2 | 6.8 | 10.204 | 0.0004 | 1374.091 | 1.5891 | 22.4099 | 14.1019 | 2183.627 | 0.6734 | 0.6651
1.212 | 2 | 7.78 | -0.04 | 95.38 | 0.0015 | 4723 | 22 | 18.76 | 496.5 | 1.212 | 2 | 7.8 | 10.176 | 0.0015 | 1475.852 | 1.6032 | 21.6062 | 13.4771 | 2366.063 | 0.6652 | 0.6392
1.222 | 2 | 8.78 | -0.06 | 94.55 | 0.0086 | 4621 | 23 | 18.76 | 506.2 | 1.222 | 2 | 8.8 | 10.174 | 0.0086 | 1493.541 | 1.6331 | 22.6011 | 13.8398 | 2439.028 | 0.6479 | 0.6261
1.232 | 2 | 9.78 | -0.04 | 94.9 | 0.0184 | 4621 | 22 | 18.76 | 513 | 1.232 | 2 | 9.8 | 10.176 | 0.0184 | 1486.198 | 1.6327 | 21.6062 | 13.2332 | 2426.56 | 0.6481 | 0.617
1.242 | 2 | 10.78 | -0.05 | 95.05 | 0.0131 | 4663 | 22 | 18.76 | 518.4 | 1.242 | 2 | 10.8 | 10.175 | 0.0131 | 1482.804 | 1.6206 | 21.6123 | 13.3358 | 2403.067 | 0.6551 | 0.6101
1.252 | 2 | 11.78 | -0.05 | 95.29 | 0.0073 | 4607 | 21 | 18.76 | 521.1 | 1.252 | 2 | 11.8 | 10.175 | 0.0073 | 1477.636 | 1.637 | 20.63 | 12.6022 | 2418.905 | 0.6456 | 0.6067
1.262 | 2 | 12.78 | -0.05 | 95.37 | 0.0058 | 4637 | 22 | 18.76 | 524.3 | 1.262 | 2 | 12.8 | 10.175 | 0.0058 | 1475.921 | 1.6282 | 21.6123 | 13.2738 | 2403.095 | 0.6507 | 0.6028
1.272 | 2 | 13.78 | -0.04 | 95.4 | 0.0058 | 4602 | 21 | 18.76 | 525 | 1.272 | 2 | 13.8 | 10.176 | 0.0058 | 1475.424 | 1.6383 | 20.6241 | 12.5885 | 2417.224 | 0.6448 | 0.6018
1.282 | 2 | 14.78 | -0.05 | 95.44 | 0.005 | 4634 | 22 | 18.76 | 525 | 1.282 | 2 | 14.8 | 10.175 | 0.005 | 1474.424 | 1.6291 | 21.6123 | 13.2666 | 2401.952 | 0.6502 | 0.6019
1.292 | 2 | 15.78 | -0.04 | 95.44 | 0.0064 | 4630 | 21 | 18.77 | 527.2 | 1.292 | 2 | 15.8 | 10.176 | 0.0064 | 1474.569 | 1.6301 | 20.6241 | 12.6521 | 2403.679 | 0.6496 | 0.5992
1.302 | 2 | 16.78 | 0 | 95.42 | 0.0064 | 4666 | 21 | 18.77 | 526.8 | 1.302 | 2 | 16.8 | 10.18 | 0.0064 | 1475.576 | 1.619 | 20.6007 | 12.7247 | 2388.895 | 0.6561 | 0.5997
1.312 | 2 | 17.78 | 0.06 | 95.35 | 0.0066 | 4621 | 21 | 18.76 | 527.7 | 1.312 | 2 | 17.8 | 10.186 | 0.0066 | 1477.945 | 1.6311 | 20.5657 | 12.6083 | 2410.716 | 0.649 | 0.5985
1.322 | 2 | 18.78 | 0.11 | 95.26 | 0.0077 | 4654 | 21 | 18.76 | 528 | 1.322 | 2 | 18.8 | 10.191 | 0.0077 | 1480.604 | 1.6207 | 20.5366 | 12.6715 | 2399.603 | 0.6551 | 0.5982
1.332 | 2 | 19.78 | 0.15 | 95.23 | 0.008 | 4617 | 21 | 18.77 | 528.2 | 1.332 | 2 | 19.8 | 10.195 | 0.008 | 1481.831 | 1.6309 | 20.5134 | 12.5783 | 2416.659 | 0.6492 | 0.598
1.342 | 2 | 20.78 | 0.16 | 95.27 | 0.0079 | 4702 | 21 | 18.77 | 530.3 | 1.342 | 2 | 20.8 | 10.196 | 0.0079 | 1481.116 | 1.606 | 20.5076 | 12.769 | 2378.737 | 0.6635 | 0.5954
1.352 | 2 | 21.78 | 0.21 | 95.39 | 0.0073 | 4746 | 21 | 18.77 | 531.7 | 1.352 | 2 | 21.8 | 10.201 | 0.0073 | 1479.263 | 1.5927 | 20.4786 | 12.8576 | 2356.054 | 0.6713 | 0.5937
1.362 | 2 | 22.78 | 0.23 | 95.62 | 0.0067 | 4677 | 21 | 18.77 | 534 | 1.362 | 2 | 22.8 | 10.203 | 0.0067 | 1474.635 | 1.6121 | 20.467 | 12.6956 | 2377.303 | 0.66 | 0.591
1.372 | 2 | 23.78 | 0.32 | 95.62 | 0.0065 | 4676 | 21 | 18.76 | 535.2 | 1.372 | 2 | 23.8 | 10.212 | 0.0065 | 1475.936 | 1.611 | 20.415 | 12.6723 | 2377.729 | 0.6607 | 0.5896
1.382 | 2 | 24.78 | 0.32 | 95.63 | 0.0057 | 4561 | 20 | 18.77 | 537.5 | 1.382 | 2 | 24.8 | 10.212 | 0.0057 | 1475.723 | 1.6447 | 19.4428 | 11.8216 | 2427.093 | 0.6411 | 0.5868
1.392 | 2 | 25.78 | 0.36 | 95.62 | 0.0054 | 4579 | 21 | 18.78 | 539.5 | 1.392 | 2 | 25.8 | 10.216 | 0.0054 | 1476.514 | 1.6387 | 20.3919 | 12.444 | 2419.557 | 0.6446 | 0.5845
1.402 | 2 | 26.78 | 0.36 | 95.65 | 0.0052 | 4536 | 21 | 18.78 | 540.7 | 1.402 | 2 | 26.8 | 10.216 | 0.0052 | 1475.874 | 1.6515 | 20.3919 | 12.3475 | 2437.406 | 0.6372 | 0.583
1.412 | 2 | 27.78 | 0.4 | 95.65 | 0.0048 | 4569 | 21 | 18.78 | 539.3 | 1.412 | 2 | 27.8 | 10.22 | 0.0048 | 1476.452 | 1.641 | 20.3689 | 12.4124 | 2422.883 | 0.6433 | 0.5847
1.422 | 2 | 28.78 | 0.42 | 95.72 | 0.0036 | 4623 | 21 | 18.78 | 541.7 | 1.422 | 2 | 28.8 | 10.222 | 0.0036 | 1475.249 | 1.6248 | 20.3574 | 12.5292 | 2396.981 | 0.6527 | 0.5819
1.432 | 2 | 29.78 | 0.45 | 95.64 | 0.0041 | 4527 | 21 | 18.77 | 540.7 | 1.432 | 2 | 29.8 | 10.225 | 0.0041 | 1477.388 | 1.6527 | 20.3402 | 12.3069 | 2441.743 | 0.6365 | 0.5831
1.442 | 2 | 30.78 | 0.41 | 95.43 | 0.0049 | 4598 | 22 | 18.78 | 536 | 1.442 | 2 | 30.8 | 10.221 | 0.0049 | 1481.304 | 1.6323 | 21.3328 | 13.0693 | 2417.916 | 0.6483 | 0.5886
1.452 | 2 | 31.78 | 0.46 | 95.41 | 0.0054 | 4612 | 21 | 18.78 | 531.5 | 1.452 | 2 | 31.8 | 10.226 | 0.0054 | 1482.459 | 1.6274 | 20.3345 | 12.4952 | 2412.523 | 0.6512 | 0.5939
1.462 | 2 | 32.78 | 0.46 | 95.4 | 0.0049 | 4581 | 21 | 18.78 | 529.5 | 1.462 | 2 | 32.8 | 10.226 | 0.0049 | 1482.674 | 1.6365 | 20.3345 | 12.4256 | 2426.399 | 0.6459 | 0.5963
1.472 | 2 | 33.78 | 0.5 | 95.53 | 0.0048 | 4615 | 21 | 18.78 | 526.9 | 1.472 | 2 | 33.8 | 10.23 | 0.0048 | 1480.463 | 1.6259 | 20.3115 | 12.4928 | 2407.034 | 0.6521 | 0.5995
1.482 | 2 | 34.78 | 0.51 | 95.63 | 0.0046 | 4614 | 21 | 18.78 | 523 | 1.482 | 2 | 34.8 | 10.231 | 0.0046 | 1478.468 | 1.626 | 20.3058 | 12.4882 | 2403.988 | 0.652 | 0.6044
1.492 | 2 | 35.78 | 0.51 | 95.69 | 0.0048 | 4646 | 21 | 18.78 | 514.9 | 1.492 | 2 | 35.8 | 10.231 | 0.0048 | 1477.187 | 1.6167 | 20.3058 | 12.5602 | 2388.13 | 0.6574 | 0.6146
1.502 | 2 | 36.78 | 0.47 | 95.73 | 0.0044 | 4691 | 21 | 18.79 | 510 | 1.502 | 2 | 36.8 | 10.227 | 0.0044 | 1475.758 | 1.6043 | 20.3287 | 12.6712 | 2367.595 | 0.6645 | 0.6209
1.512 | 2 | 37.78 | 0.47 | 95.67 | 0.0049 | 4559 | 21 | 18.79 | 507.2 | 1.512 | 2 | 37.8 | 10.227 | 0.0049 | 1477.036 | 1.6429 | 20.3287 | 12.374 | 2426.569 | 0.6422 | 0.6247
1.522 | 2 | 38.78 | 0.47 | 95.67 | 0.0058 | 4610 | 21 | 18.78 | 505.2 | 1.522 | 2 | 38.8 | 10.227 | 0.0058 | 1477.036 | 1.6278 | 20.3287 | 12.4884 | 2404.33 | 0.6509 | 0.6273
1.532 | 2 | 39.78 | 0.45 | 95.68 | 0.0054 | 4621 | 22 | 18.79 | 504.9 | 1.532 | 2 | 39.8 | 10.225 | 0.0054 | 1476.534 | 1.6249 | 21.3088 | 13.1139 | 2399.228 | 0.6526 | 0.6278
1.542 | 2 | 40.78 | 0.4 | 95.67 | 0.0047 | 4566 | 23 | 18.79 | 502.8 | 1.542 | 2 | 40.8 | 10.22 | 0.0047 | 1476.026 | 1.6419 | 22.3088 | 13.5871 | 2423.498 | 0.6427 | 0.6306
1.552 | 2 | 41.78 | 0.37 | 95.63 | 0.0044 | 4555 | 23 | 18.79 | 501.2 | 1.552 | 2 | 41.8 | 10.217 | 0.0044 | 1476.445 | 1.6457 | 22.3277 | 13.5676 | 2429.73 | 0.6406 | 0.6327
1.562 | 2 | 42.78 | 0.37 | 95.66 | 0.0042 | 4609 | 23 | 18.79 | 499.4 | 1.562 | 2 | 42.8 | 10.217 | 0.0042 | 1475.805 | 1.6297 | 22.3277 | 13.7006 | 2405.11 | 0.6498 | 0.6352
1.572 | 2 | 43.78 | 0.37 | 95.64 | 0.0035 | 4611 | 23 | 18.79 | 498.5 | 1.572 | 2 | 43.8 | 10.217 | 0.0035 | 1476.232 | 1.6291 | 22.3277 | 13.7055 | 2404.939 | 0.6502 | 0.6365
1.582 | 2 | 44.78 | 0.37 | 95.73 | 0.0033 | 4728 | 24 | 18.79 | 498 | 1.582 | 2 | 44.8 | 10.217 | 0.0033 | 1474.314 | 1.5953 | 23.2985 | 14.6042 | 2352.017 | 0.6698 | 0.6371
1.592 | 2 | 45.78 | 0.34 | 95.91 | 0.003 | 4713 | 24 | 18.8 | 499.1 | 1.592 | 2 | 45.8 | 10.214 | 0.003 | 1470.063 | 1.6001 | 23.3182 | 14.5733 | 2352.204 | 0.667 | 0.6355
1.602 | 2 | 46.78 | 0.37 | 95.83 | 0.0026 | 4706 | 24 | 18.81 | 500.6 | 1.602 | 2 | 46.8 | 10.217 | 0.0026 | 1472.19 | 1.6016 | 23.2985 | 14.547 | 2357.858 | 0.6661 | 0.6336
1.612 | 2 | 47.78 | 0.38 | 95.89 | 0.0024 | 4708 | 25 | 18.81 | 500.6 | 1.612 | 2 | 47.8 | 10.218 | 0.0024 | 1471.062 | 1.6009 | 24.2624 | 15.1558 | 2354.981 | 0.6665 | 0.6336
1.622 | 2 | 48.78 | 0.38 | 95.99 | 0.0025 | 4750 | 24 | 18.81 | 499.9 | 1.622 | 2 | 48.8 | 10.218 | 0.0025 | 1468.948 | 1.5889 | 23.2919 | 14.6588 | 2334.072 | 0.6735 | 0.6345
1.632 | 2 | 49.78 | 0.42 | 96.03 | 0.0024 | 4741 | 25 | 18.82 | 498 | 1.632 | 2 | 49.8 | 10.222 | 0.0024 | 1468.678 | 1.5909 | 24.235 | 15.2339 | 2336.466 | 0.6724 | 0.6371
1.642 | 2 | 50.78 | 0.47 | 95.89 | 0.0022 | 4685 | 25 | 18.83 | 495.5 | 1.642 | 2 | 50.8 | 10.227 | 0.0022 | 1472.358 | 1.606 | 24.2009 | 15.0686 | 2364.676 | 0.6635 | 0.6406
1.652 | 2 | 51.78 | 0.46 | 95.79 | 0.0021 | 4655 | 25 | 18.82 | 494.7 | 1.652 | 2 | 51.8 | 10.226 | 0.0021 | 1474.337 | 1.6149 | 24.2077 | 14.9906 | 2380.84 | 0.6584 | 0.6417
1.662 | 2 | 52.78 | 0.47 | 95.69 | 0.0019 | 4642 | 26 | 18.82 | 492.3 | 1.662 | 2 | 52.8 | 10.227 | 0.0019 | 1476.61 | 1.6185 | 25.1689 | 15.5511 | 2389.845 | 0.6563 | 0.645
1.672 | 2 | 53.78 | 0.62 | 95.57 | 0.0021 | 4581 | 26 | 18.82 | 492.7 | 1.672 | 2 | 53.8 | 10.242 | 0.0021 | 1481.342 | 1.6339 | 25.0627 | 15.3388 | 2420.433 | 0.6474 | 0.6445
1.682 | 2 | 54.78 | 0.68 | 95.28 | 0.0017 | 4554 | 26 | 18.82 | 494.4 | 1.682 | 2 | 54.8 | 10.248 | 0.0017 | 1488.453 | 1.641 | 25.0204 | 15.2472 | 2442.524 | 0.6433 | 0.6421
1.692 | 2 | 55.78 | 0.71 | 95.18 | 0.0017 | 4551 | 26 | 18.82 | 494.3 | 1.692 | 2 | 55.8 | 10.251 | 0.0017 | 1491.054 | 1.6414 | 24.9993 | 15.2306 | 2447.406 | 0.643 | 0.6423
1.702 | 2 | 56.78 | 0.66 | 95.37 | 0.0019 | 4630 | 26 | 18.81 | 495 | 1.702 | 2 | 56.8 | 10.246 | 0.0019 | 1486.22 | 1.619 | 25.0345 | 15.4634 | 2406.12 | 0.6561 | 0.6413
1.712 | 2 | 57.78 | 0.66 | 95.62 | 0.0019 | 4613 | 25 | 18.77 | 494.4 | 1.712 | 2 | 57.8 | 10.246 | 0.0019 | 1480.85 | 1.6239 | 24.0716 | 14.8233 | 2404.768 | 0.6532 | 0.6421
1.722 | 2 | 58.78 | 0.62 | 95.47 | 0.0019 | 4591 | 24 | 17.97 | 493.7 | 1.722 | 2 | 58.8 | 10.242 | 0.0019 | 1483.488 | 1.631 | 23.1348 | 14.1844 | 2419.567 | 0.6491 | 0.6431
1.732 | 2 | 59.78 | 0.56 | 95.41 | 0.0017 | 4571 | 23 | 17.67 | 494.8 | 1.732 | 2 | 59.8 | 10.236 | 0.0017 | 1483.908 | 1.6379 | 22.2084 | 13.5594 | 2430.434 | 0.6451 | 0.6416
1.742 | 2 | 60.78 | 0.56 | 95.45 | 0.002 | 4578 | 23 | 17.59 | 495.2 | 1.742 | 2 | 60.8 | 10.236 | 0.002 | 1483.048 | 1.6358 | 22.2084 | 13.5765 | 2425.955 | 0.6463 | 0.641
1.752 | 2 | 61.78 | 0.56 | 95.55 | 0.0019 | 4619 | 22 | 17.56 | 496.4 | 1.752 | 2 | 61.8 | 10.236 | 0.0019 | 1480.903 | 1.6237 | 21.2428 | 13.0826 | 2404.606 | 0.6533 | 0.6393
1.762 | 2 | 62.78 | 0.57 | 95.63 | 0.0018 | 4572 | 21 | 17.56 | 495.2 | 1.762 | 2 | 62.8 | 10.237 | 0.0018 | 1479.335 | 1.6374 | 20.2715 | 12.3803 | 2422.27 | 0.6454 | 0.641
1.772 | 2 | 63.78 | 0.56 | 95.68 | 0.0018 | 4663 | 20 | 17.59 | 497.3 | 1.772 | 2 | 63.8 | 10.236 | 0.0018 | 1478.123 | 1.611 | 19.3116 | 11.9876 | 2381.205 | 0.6607 | 0.638
1.782 | 2 | 64.78 | 0.58 | 95.67 | 0.0017 | 4591 | 19 | 17.62 | 499.1 | 1.782 | 2 | 64.8 | 10.238 | 0.0017 | 1478.625 | 1.6316 | 18.3357 | 11.2376 | 2412.579 | 0.6487 | 0.6356
1.792 | 2 | 65.78 | 0.66 | 95.7 | 0.0017 | 4662 | 19 | 17.68 | 493.5 | 1.792 | 2 | 65.8 | 10.246 | 0.0017 | 1479.14 | 1.6097 | 18.2945 | 11.3653 | 2380.944 | 0.6614 | 0.6433
1.802 | 2 | 66.78 | 0.72 | 95.75 | 0.0017 | 4659 | 18 | 17.79 | 470.9 | 1.802 | 2 | 66.8 | 10.252 | 0.0017 | 1478.938 | 1.6096 | 17.3024 | 10.7494 | 2380.507 | 0.6615 | 0.6767
1.812 | 2 | 67.78 | 0.77 | 95.75 | 0.0017 | 4637 | 19 | 17.88 | 463.6 | 1.812 | 2 | 67.8 | 10.257 | 0.0017 | 1479.66 | 1.6152 | 18.2379 | 11.2916 | 2389.922 | 0.6582 | 0.6881
1.822 | 2 | 68.78 | 0.81 | 95.81 | 0.0016 | 4652 | 19 | 17.96 | 461.3 | 1.822 | 2 | 68.8 | 10.261 | 0.0016 | 1478.957 | 1.6102 | 18.2174 | 11.3137 | 2381.435 | 0.6611 | 0.6919
1.832 | 2 | 69.78 | 0.86 | 95.91 | 0.0014 | 4624 | 19 | 18.05 | 459.4 | 1.832 | 2 | 69.8 | 10.266 | 0.0014 | 1477.547 | 1.6175 | 18.1919 | 11.2466 | 2389.996 | 0.6569 | 0.695
1.842 | 2 | 70.78 | 0.96 | 95.98 | 0.0013 | 4681 | 20 | 18.16 | 456.4 | 1.842 | 2 | 70.8 | 10.276 | 0.0013 | 1477.498 | 1.5995 | 19.0957 | 11.9383 | 2363.306 | 0.6673 | 0.7
1.852 | 2 | 71.78 | 0.96 | 95.93 | 0.0011 | 4584 | 21 | 18.27 | 454.1 | 1.852 | 2 | 71.8 | 10.276 | 0.0011 | 1478.561 | 1.6277 | 20.0505 | 12.3186 | 2406.591 | 0.651 | 0.7036
1.862 | 2 | 72.78 | 0.99 | 95.86 | 0.001 | 4635 | 22 | 18.38 | 454.5 | 1.862 | 2 | 72.8 | 10.279 | 0.001 | 1480.484 | 1.6123 | 20.9876 | 13.0171 | 2386.993 | 0.6599 | 0.703
1.872 | 2 | 73.78 | 1.04 | 95.9 | 0.0008 | 4533 | 24 | 18.49 | 452 | 1.872 | 2 | 73.8 | 10.284 | 0.0008 | 1480.351 | 1.6415 | 22.8635 | 13.9286 | 2429.957 | 0.643 | 0.7073
1.882 | 2 | 74.78 | 1.02 | 95.84 | 0.0009 | 4566 | 25 | 18.61 | 450.1 | 1.882 | 2 | 74.8 | 10.282 | 0.0009 | 1481.343 | 1.632 | 23.8295 | 14.6013 | 2417.562 | 0.6485 | 0.7104
1.892 | 2 | 75.78 | 1.31 | 95.96 | 0.0011 | 4619 | 27 | 18.74 | 447.7 | 1.892 | 2 | 75.8 | 10.311 | 0.0011 | 1482.957 | 1.6119 | 25.5278 | 15.8368 | 2390.427 | 0.6601 | 0.7146
1.902 | 2 | 76.78 | 1.49 | 96.07 | 0.0011 | 4570 | 31 | 18.87 | 445.1 | 1.902 | 2 | 76.8 | 10.329 | 0.0011 | 1483.199 | 1.6234 | 29.1628 | 17.9639 | 2407.835 | 0.6535 | 0.719
1.912 | 2 | 77.78 | 3.43 | 96.31 | 0.0004 | 4562 | 35 | 18.99 | 442.2 | 1.912 | 2 | 77.8 | 10.523 | 0.0004 | 1505.867 | 1.5958 | 31.2099 | 19.5577 | 2403.04 | 0.6695 | 0.7241
1.922 | 2 | 78.78 | 3.98 | 96.59 | 0.0011 | 4679 | 41 | 19.11 | 435.1 | 1.922 | 2 | 78.8 | 10.578 | 0.0011 | 1507.697 | 1.5544 | 36.0172 | 23.1708 | 2343.597 | 0.6935 | 0.7368
1.932 | 2 | 79.78 | 3.92 | 97.58 | 0.0002 | 4471 | 49 | 19.24 | 426.7 | 1.932 | 2 | 79.8 | 10.572 | 0.0002 | 1485.875 | 1.6149 | 43.1151 | 26.6987 | 2399.507 | 0.6584 | 0.7525
1.942 | 2 | 80.78 | 3.86 | 98.63 | 0.0001 | 4435 | 61 | 19.37 | 406.2 | 1.942 | 2 | 80.8 | 10.566 | 0.0001 | 1463.435 | 1.6265 | 53.7614 | 33.054 | 2380.235 | 0.6517 | 0.7935
1.952 | 2 | 81.78 | 3.75 | 98.26 | 0.0002 | 4459 | 76 | 19.49 | 371.9 | 1.952 | 2 | 81.8 | 10.555 | 0.0002 | 1469.442 | 1.621 | 67.1819 | 41.444 | 2382.008 | 0.6549 | 0.8727
1.962 | 2 | 82.78 | 3.5 | 98.29 | 0.0001 | 4646 | 94 | 19.61 | 317.8 | 1.962 | 2 | 82.8 | 10.53 | 0.0001 | 1465.349 | 1.5708 | 83.661 | 53.2612 | 2301.724 | 0.684 | 1.0337
1.972 | 2 | 83.78 | 3.34 | 100.74 | 0.0001 | 5867 | 115 | 19.73 | 244.9 | 1.972 | 2 | 83.8 | 10.514 | 0.0001 | 1414.884 | 1.2762 | 102.7992 | 80.548 | 1805.742 | 0.8548 | 1.3685
1.982 | 2 | 84.78 | 3.19 | 999 | 0 | 6690 | 132 | 19.83 | 165.4 | 1.982 | 2 | 84.8 | 10.499 | 0 | 107.9511 | 1.1182 | 118.4805 | 105.9611 | 120.7056 | 0.9465 | 2.0893
1.992 | 2 | 85.78 | 2.9 | 999 | 0 | 7029 | 139 | 19.96 | 100 | 1.992 | 2 | 85.8 | 10.47 | 0 | 107.6529 | 1.0621 | 125.7591 | 118.4053 | 114.3389 | 0.9791 | 3.592
2.002 | 2 | 86.78 | 2.46 | 999 | 0 | 11674 | 130 | 20.09 | 68.1 | 2.002 | 2 | 86.8 | 10.426 | 0 | 107.2005 | 0.4912 | 119.0492 | 242.3607 | 52.6576 | 1.3102 | 5.4368

## ProcParams
Processing Parameters
CT | RCT=11.45 | W=1.27
PWAmp | A=1 | B=0
PWVel | PTO=26.43
Den1 | A=7.1605E-04 | B=-.096198 | C=9.839
MS1 | A=1 | B=0 | Den=1 | LD=14
FP | MGD=2.75 | WD=1.026
RES | A=513.1992 | B=-1.077428 | p=0