## TN336_TC33-38
Geotek MSCL 7.9 - TN336_TC33-38.raw created at 5:26:43 on 1/25/2016. | [9 empty] | Geotek MSCL 7.9 - TN336_TC33-38.out created at 5:30:52 on 1/25/2016.
Core Depth | Section | Sect Depth | CTD | Tr. Time | PW Amp | A Gamma | Mag Sus | Temp | NC Res | SB DEPTH | SECT NUM | SECT DEPTH | CT | PWAmp | PWVel | Den1 | MS1 | MS1 | Imp | FP | RES
m |  | cm | mm | ｵsec |  | cps | SI x 10^-5 | ｰC | mV | m |  | cm | cm |  | m/s | g/cc | SI x 10^-5 | x 10^-8 (m^3/kg) |  |  | Ohm.m
0.002 | 1 | 0.2 | 6.85 | 999 | 0 | 6595 | 14 | 18.16 | 207.9 | 0.002 | 1 | 0.2 | 10.865 | 0 | 111.7499 | 1.1645 | 11.3914 | 9.7819 | 130.1363 | 0.9196 | 1.704
0.012 | 1 | 1.2 | 6.31 | 999 | 0 | 4783 | 17 | 18.16 | 251.1 | 0.012 | 1 | 1.2 | 10.811 | 0 | 111.1945 | 1.5408 | 14.0307 | 9.1061 | 171.3289 | 0.7014 | 1.3673
0.022 | 1 | 2.2 | 6.47 | 98.05 | 0.0007 | 4686 | 20 | 18.15 | 325.7 | 0.022 | 1 | 2.2 | 10.827 | 0.0007 | 1518.3 | 1.5632 | 16.437 | 10.5149 | 2373.437 | 0.6884 | 1.0099
0.032 | 1 | 3.2 | 6.32 | 97.77 | 0.0014 | 4707 | 22 | 18.16 | 399.2 | 0.032 | 1 | 3.2 | 10.812 | 0.0014 | 1522.174 | 1.56 | 18.1525 | 11.6364 | 2374.56 | 0.6903 | 0.7964
0.042 | 1 | 4.2 | 5.7 | 999 | 0 | 4857 | 23 | 18.16 | 456.3 | 0.042 | 1 | 4.2 | 10.75 | 0 | 110.5671 | 1.531 | 19.2923 | 12.6011 | 169.2787 | 0.7071 | 0.6815
0.052 | 1 | 5.2 | 0.81 | 94.86 | 0.0013 | 4921 | 24 | 18.16 | 491.2 | 0.052 | 1 | 5.2 | 10.261 | 0.0013 | 1506.312 | 1.5875 | 23.0115 | 14.4957 | 2391.224 | 0.6743 | 0.6255
0.062 | 1 | 6.2 | 0.01 | 94.25 | 0.0027 | 4798 | 25 | 18.16 | 515.5 | 0.062 | 1 | 6.2 | 10.181 | 0.0027 | 1508.073 | 1.6321 | 24.5177 | 15.0218 | 2461.398 | 0.6484 | 0.5912
0.072 | 1 | 7.2 | -0.05 | 94.3 | 0.0076 | 4674 | 25 | 18.16 | 531.7 | 0.072 | 1 | 7.2 | 10.175 | 0.0076 | 1506.069 | 1.6667 | 24.5595 | 14.7355 | 2510.146 | 0.6284 | 0.5703
0.082 | 1 | 8.2 | -0.13 | 93.4 | 0.0055 | 4597 | 26 | 18.16 | 543.1 | 0.082 | 1 | 8.2 | 10.167 | 0.0055 | 1525.202 | 1.6894 | 25.5999 | 15.1528 | 2576.751 | 0.6152 | 0.5564
0.092 | 1 | 9.2 | -0.16 | 93.77 | 0.0175 | 4833 | 26 | 18.17 | 550.5 | 0.092 | 1 | 9.2 | 10.164 | 0.0175 | 1516.336 | 1.6256 | 25.6217 | 15.7615 | 2464.943 | 0.6522 | 0.5476
0.102 | 1 | 10.2 | -0.13 | 94.84 | 0.0203 | 4754 | 26 | 18.15 | 558.7 | 0.102 | 1 | 10.2 | 10.167 | 0.0203 | 1492.952 | 1.6462 | 25.5999 | 15.551 | 2457.682 | 0.6403 | 0.5382
0.112 | 1 | 11.2 | -0.17 | 94.93 | 0.0142 | 4750 | 26 | 18.16 | 569.6 | 0.112 | 1 | 11.2 | 10.163 | 0.0142 | 1490.395 | 1.6479 | 25.629 | 15.5524 | 2456.048 | 0.6393 | 0.5262
0.122 | 1 | 12.2 | -0.23 | 94.91 | 0.0164 | 4828 | 26 | 18.16 | 577.3 | 0.122 | 1 | 12.2 | 10.157 | 0.0164 | 1489.951 | 1.628 | 25.6728 | 15.7692 | 2425.692 | 0.6508 | 0.5181
0.132 | 1 | 13.2 | -0.19 | 95.3 | 0.0149 | 4972 | 26 | 18.16 | 582.7 | 0.132 | 1 | 13.2 | 10.161 | 0.0149 | 1482.059 | 1.59 | 25.6436 | 16.1279 | 2356.494 | 0.6728 | 0.5126
0.142 | 1 | 14.2 | -0.18 | 95.48 | 0.0136 | 4854 | 26 | 18.16 | 581.9 | 0.142 | 1 | 14.2 | 10.162 | 0.0136 | 1478.324 | 1.6204 | 25.6363 | 15.8212 | 2395.446 | 0.6552 | 0.5134
0.152 | 1 | 15.2 | -0.18 | 95.29 | 0.0097 | 4720 | 26 | 18.16 | 582.8 | 0.152 | 1 | 15.2 | 10.162 | 0.0097 | 1482.422 | 1.6562 | 25.6363 | 15.4788 | 2455.209 | 0.6344 | 0.5124
0.162 | 1 | 16.2 | -0.1 | 95.25 | 0.0082 | 4890 | 26 | 18.17 | 578.9 | 0.162 | 1 | 16.2 | 10.17 | 0.0082 | 1484.455 | 1.6097 | 25.5781 | 15.89 | 2389.528 | 0.6614 | 0.5165
0.172 | 1 | 17.2 | -0.08 | 95.58 | 0.0092 | 4900 | 27 | 18.15 | 576.5 | 0.172 | 1 | 17.2 | 10.172 | 0.0092 | 1477.629 | 1.6068 | 26.5468 | 16.5217 | 2374.237 | 0.6631 | 0.5189
0.182 | 1 | 18.2 | -0.08 | 95.12 | 0.0091 | 4783 | 28 | 18.16 | 575.6 | 0.182 | 1 | 18.2 | 10.172 | 0.0091 | 1487.569 | 1.6376 | 27.53 | 16.8113 | 2436.037 | 0.6452 | 0.5199
0.192 | 1 | 19.2 | -0.03 | 95.22 | 0.0101 | 4777 | 29 | 18.16 | 567.2 | 0.192 | 1 | 19.2 | 10.177 | 0.0101 | 1486.127 | 1.6384 | 28.4728 | 17.3785 | 2434.865 | 0.6448 | 0.5288
0.202 | 1 | 20.2 | -0.03 | 95.28 | 0.0098 | 4799 | 29 | 18.17 | 553.5 | 0.202 | 1 | 20.2 | 10.177 | 0.0098 | 1484.826 | 1.6325 | 28.4728 | 17.441 | 2424.013 | 0.6482 | 0.5442
0.212 | 1 | 21.2 | 0.02 | 95.39 | 0.0077 | 4843 | 29 | 18.17 | 537.1 | 0.212 | 1 | 21.2 | 10.182 | 0.0077 | 1483.176 | 1.6201 | 28.4325 | 17.55 | 2402.87 | 0.6554 | 0.5636
0.222 | 1 | 22.2 | 0.02 | 95.25 | 0.0071 | 4687 | 30 | 18.17 | 520.9 | 0.222 | 1 | 22.2 | 10.182 | 0.0071 | 1486.206 | 1.662 | 29.4129 | 17.6976 | 2470.031 | 0.6311 | 0.5841
0.232 | 1 | 23.2 | 0.07 | 94.99 | 0.0096 | 4621 | 31 | 18.17 | 510.2 | 0.232 | 1 | 23.2 | 10.187 | 0.0096 | 1492.601 | 1.6794 | 30.3503 | 18.072 | 2506.689 | 0.621 | 0.5983
0.242 | 1 | 24.2 | 0.12 | 95.05 | 0.0084 | 4614 | 40 | 18.17 | 501.4 | 0.242 | 1 | 24.2 | 10.192 | 0.0084 | 1492.021 | 1.6805 | 39.1063 | 23.2701 | 2507.404 | 0.6203 | 0.6106
0.252 | 1 | 25.2 | 0.12 | 94.95 | 0.0064 | 4504 | 31 | 18.17 | 495.1 | 0.252 | 1 | 25.2 | 10.192 | 0.0064 | 1494.209 | 1.7118 | 30.3074 | 17.7053 | 2557.746 | 0.6022 | 0.6197
0.262 | 1 | 26.2 | 0.2 | 94.58 | 0.0049 | 4434 | 31 | 18.17 | 488.8 | 0.262 | 1 | 26.2 | 10.2 | 0.0049 | 1503.538 | 1.7308 | 30.2388 | 17.4709 | 2602.334 | 0.5912 | 0.629
0.272 | 1 | 27.2 | 0.23 | 94.45 | 0.0048 | 4648 | 31 | 18.17 | 483.9 | 0.272 | 1 | 27.2 | 10.203 | 0.0048 | 1506.868 | 1.6693 | 30.2132 | 18.0995 | 2515.384 | 0.6269 | 0.6365
0.282 | 1 | 28.2 | 0.27 | 95.23 | 0.008 | 4853 | 30 | 18.17 | 479.8 | 0.282 | 1 | 28.2 | 10.207 | 0.008 | 1490.29 | 1.6135 | 29.2055 | 18.1007 | 2404.58 | 0.6592 | 0.6428
0.292 | 1 | 29.2 | 0.3 | 95.36 | 0.0075 | 4812 | 31 | 18.18 | 477 | 0.292 | 1 | 29.2 | 10.21 | 0.0075 | 1487.904 | 1.6238 | 30.1534 | 18.5696 | 2416.065 | 0.6532 | 0.6472
0.302 | 1 | 30.2 | 0.32 | 95 | 0.0067 | 4533 | 30 | 18.16 | 473.1 | 0.302 | 1 | 30.2 | 10.212 | 0.0067 | 1496.045 | 1.7001 | 29.1643 | 17.1544 | 2543.437 | 0.609 | 0.6534
0.312 | 1 | 31.2 | 0.35 | 94.56 | 0.004 | 4387 | 29 | 18.17 | 460.6 | 0.312 | 1 | 31.2 | 10.215 | 0.004 | 1506.193 | 1.7422 | 28.1682 | 16.1686 | 2624.032 | 0.5846 | 0.6742
0.322 | 1 | 32.2 | 0.35 | 94.58 | 0.0071 | 4526 | 30 | 18.17 | 454.7 | 0.322 | 1 | 32.2 | 10.215 | 0.0071 | 1505.749 | 1.7016 | 29.1396 | 17.1247 | 2562.194 | 0.6081 | 0.6844
0.332 | 1 | 33.2 | 0.34 | 95.23 | 0.007 | 4647 | 30 | 18.17 | 447.2 | 0.332 | 1 | 33.2 | 10.214 | 0.007 | 1491.313 | 1.6678 | 29.1478 | 17.4772 | 2487.149 | 0.6278 | 0.6977
0.342 | 1 | 34.2 | 0.35 | 95.4 | 0.0061 | 4620 | 29 | 18.17 | 424.7 | 0.342 | 1 | 34.2 | 10.215 | 0.0061 | 1487.766 | 1.6751 | 28.1682 | 16.816 | 2492.134 | 0.6235 | 0.741
0.352 | 1 | 35.2 | 0.3 | 95.41 | 0.0057 | 4649 | 30 | 18.18 | 419.5 | 0.352 | 1 | 35.2 | 10.21 | 0.0057 | 1486.821 | 1.6679 | 29.1807 | 17.4959 | 2479.808 | 0.6277 | 0.7517
0.362 | 1 | 36.2 | 0.35 | 95.38 | 0.0068 | 4476 | 29 | 18.18 | 415.3 | 0.362 | 1 | 36.2 | 10.215 | 0.0068 | 1488.199 | 1.716 | 28.1682 | 16.415 | 2553.762 | 0.5998 | 0.7607
0.372 | 1 | 37.2 | 0.35 | 94.92 | 0.0058 | 4288 | 29 | 18.18 | 415.9 | 0.372 | 1 | 37.2 | 10.215 | 0.0058 | 1498.24 | 1.7721 | 28.1682 | 15.8956 | 2654.996 | 0.5672 | 0.7595
0.382 | 1 | 38.2 | 0.36 | 94.47 | 0.0033 | 4179 | 29 | 18.18 | 419.3 | 0.382 | 1 | 38.2 | 10.216 | 0.0033 | 1508.342 | 1.8059 | 28.1603 | 15.5935 | 2723.906 | 0.5476 | 0.7522
0.392 | 1 | 39.2 | 0.35 | 94.32 | 0.0042 | 4335 | 28 | 18.18 | 422.4 | 0.392 | 1 | 39.2 | 10.215 | 0.0042 | 1511.542 | 1.7578 | 27.1969 | 15.4725 | 2656.934 | 0.5755 | 0.7458
0.402 | 1 | 40.2 | 0.35 | 94.56 | 0.004 | 4221 | 27 | 18.18 | 422.5 | 0.402 | 1 | 40.2 | 10.215 | 0.004 | 1506.193 | 1.7928 | 26.2256 | 14.628 | 2700.358 | 0.5552 | 0.7456
0.412 | 1 | 41.2 | 0.56 | 94.74 | 0.0016 | 4535 | 27 | 18.19 | 422.6 | 0.412 | 1 | 41.2 | 10.236 | 0.0016 | 1505.294 | 1.6956 | 26.0707 | 15.3759 | 2552.305 | 0.6116 | 0.7454
0.422 | 1 | 42.2 | 0.51 | 95.11 | 0.0044 | 4723 | 26 | 18.19 | 425.3 | 0.422 | 1 | 42.2 | 10.231 | 0.0044 | 1496.417 | 1.6442 | 25.1405 | 15.2901 | 2460.46 | 0.6414 | 0.7399
0.432 | 1 | 43.2 | 0.56 | 96.06 | 0.0042 | 4839 | 26 | 18.18 | 428.3 | 0.432 | 1 | 43.2 | 10.236 | 0.0042 | 1476.63 | 1.6126 | 25.1051 | 15.5682 | 2381.191 | 0.6598 | 0.7337
0.442 | 1 | 44.2 | 0.61 | 96.21 | 0.0055 | 4787 | 26 | 18.18 | 433.3 | 0.442 | 1 | 44.2 | 10.241 | 0.0055 | 1474.161 | 1.6255 | 25.0698 | 15.4228 | 2396.249 | 0.6523 | 0.7238
0.452 | 1 | 45.2 | 0.51 | 96.18 | 0.0044 | 4845 | 26 | 18.18 | 437.1 | 0.452 | 1 | 45.2 | 10.231 | 0.0044 | 1473.358 | 1.6118 | 25.1405 | 15.5978 | 2374.763 | 0.6602 | 0.7165
0.462 | 1 | 46.2 | 0.48 | 96.21 | 0.0044 | 4785 | 26 | 18.18 | 442.3 | 0.462 | 1 | 46.2 | 10.228 | 0.0044 | 1472.29 | 1.6281 | 25.1618 | 15.4547 | 2397.032 | 0.6508 | 0.7068
0.472 | 1 | 47.2 | 0.45 | 96.2 | 0.0052 | 4751 | 26 | 18.19 | 445.9 | 0.472 | 1 | 47.2 | 10.225 | 0.0052 | 1472.07 | 1.6377 | 25.1831 | 15.3775 | 2410.746 | 0.6452 | 0.7001
0.482 | 1 | 48.2 | 0.4 | 96.17 | 0.0043 | 4675 | 26 | 18.19 | 448.4 | 0.482 | 1 | 48.2 | 10.22 | 0.0043 | 1471.986 | 1.6591 | 25.2187 | 15.2004 | 2442.135 | 0.6328 | 0.6955
0.492 | 1 | 49.2 | 0.71 | 96.17 | 0.0032 | 4693 | 26 | 18.19 | 451.8 | 0.492 | 1 | 49.2 | 10.251 | 0.0032 | 1476.451 | 1.6492 | 24.9993 | 15.1589 | 2434.891 | 0.6385 | 0.6896
0.502 | 1 | 50.2 | 0.8 | 96.07 | 0.0042 | 4840 | 25 | 18.18 | 453.2 | 0.502 | 1 | 50.2 | 10.26 | 0.0042 | 1479.879 | 1.6086 | 23.9771 | 14.906 | 2380.461 | 0.6621 | 0.687
0.512 | 1 | 51.2 | 0.7 | 96.09 | 0.0061 | 4811 | 25 | 18.19 | 455.4 | 0.512 | 1 | 51.2 | 10.25 | 0.0061 | 1478.01 | 1.6177 | 24.0446 | 14.8631 | 2391.022 | 0.6568 | 0.6831
0.522 | 1 | 52.2 | 0.78 | 96.43 | 0.0033 | 4840 | 25 | 18.2 | 454.5 | 0.522 | 1 | 52.2 | 10.258 | 0.0033 | 1471.947 | 1.6089 | 23.9905 | 14.9115 | 2368.165 | 0.6619 | 0.6848
0.532 | 1 | 53.2 | 0.85 | 96.29 | 0.005 | 4907 | 25 | 18.2 | 454.8 | 0.532 | 1 | 53.2 | 10.265 | 0.005 | 1475.917 | 1.5904 | 23.9434 | 15.0546 | 2347.348 | 0.6726 | 0.6843
0.542 | 1 | 54.2 | 0.8 | 96.17 | 0.0034 | 4738 | 25 | 18.21 | 456.1 | 0.542 | 1 | 54.2 | 10.26 | 0.0034 | 1477.747 | 1.6356 | 23.9771 | 14.6599 | 2416.935 | 0.6464 | 0.682
0.552 | 1 | 55.2 | 0.66 | 95.79 | 0.0043 | 4845 | 24 | 18.21 | 455.4 | 0.552 | 1 | 55.2 | 10.246 | 0.0043 | 1483.852 | 1.6094 | 23.1088 | 14.3582 | 2388.176 | 0.6616 | 0.6832
0.562 | 1 | 56.2 | 0.65 | 95.78 | 0.0047 | 4766 | 24 | 18.21 | 452.5 | 0.562 | 1 | 56.2 | 10.245 | 0.0047 | 1483.922 | 1.6305 | 23.1153 | 14.1772 | 2419.463 | 0.6494 | 0.6883
0.572 | 1 | 57.2 | 0.65 | 95.63 | 0.004 | 4663 | 25 | 18.2 | 448.4 | 0.572 | 1 | 57.2 | 10.245 | 0.004 | 1487.153 | 1.6583 | 24.0784 | 14.5198 | 2466.166 | 0.6332 | 0.6955
0.582 | 1 | 58.2 | 0.65 | 95.67 | 0.0047 | 4776 | 24 | 18.21 | 443.6 | 0.582 | 1 | 58.2 | 10.245 | 0.0047 | 1486.29 | 1.6278 | 23.1153 | 14.2004 | 2419.365 | 0.6509 | 0.7043
0.592 | 1 | 59.2 | 0.59 | 95.89 | 0.0048 | 4774 | 24 | 18.22 | 441.1 | 0.592 | 1 | 59.2 | 10.239 | 0.0048 | 1480.694 | 1.6293 | 23.1544 | 14.2115 | 2412.456 | 0.6501 | 0.709
0.602 | 1 | 60.2 | 0.56 | 95.91 | 0.0042 | 4759 | 24 | 18.21 | 439.5 | 0.602 | 1 | 60.2 | 10.236 | 0.0042 | 1479.832 | 1.6338 | 23.1739 | 14.1845 | 2417.684 | 0.6475 | 0.712
0.612 | 1 | 61.2 | 0.59 | 95.79 | 0.0049 | 4719 | 23 | 18.21 | 441.5 | 0.612 | 1 | 61.2 | 10.239 | 0.0049 | 1482.838 | 1.644 | 22.1896 | 13.4971 | 2437.832 | 0.6415 | 0.7082
0.622 | 1 | 62.2 | 0.6 | 95.84 | 0.0044 | 4701 | 23 | 18.22 | 445.4 | 0.622 | 1 | 62.2 | 10.24 | 0.0044 | 1481.91 | 1.6487 | 22.1834 | 13.4547 | 2443.295 | 0.6388 | 0.701
0.632 | 1 | 63.2 | 0.55 | 95.98 | 0.0041 | 4768 | 22 | 18.22 | 447.9 | 0.632 | 1 | 63.2 | 10.235 | 0.0041 | 1478.192 | 1.6315 | 21.2488 | 13.024 | 2411.685 | 0.6488 | 0.6965
0.642 | 1 | 64.2 | 0.54 | 96.01 | 0.0038 | 4792 | 23 | 18.22 | 448.8 | 0.642 | 1 | 64.2 | 10.234 | 0.0038 | 1477.407 | 1.6253 | 22.2209 | 13.672 | 2401.208 | 0.6524 | 0.6949
0.652 | 1 | 65.2 | 0.59 | 96.05 | 0.0036 | 4815 | 22 | 18.23 | 450.2 | 0.652 | 1 | 65.2 | 10.239 | 0.0036 | 1477.276 | 1.6184 | 21.2248 | 13.1146 | 2390.844 | 0.6564 | 0.6924
0.662 | 1 | 66.2 | 0.57 | 96.03 | 0.0041 | 4893 | 23 | 18.22 | 447.5 | 0.662 | 1 | 66.2 | 10.237 | 0.0041 | 1477.414 | 1.5984 | 22.2021 | 13.8903 | 2361.484 | 0.668 | 0.6972
0.672 | 1 | 67.2 | 0.6 | 95.99 | 0.0045 | 4813 | 22 | 18.22 | 446.5 | 0.672 | 1 | 67.2 | 10.24 | 0.0045 | 1478.7 | 1.6188 | 21.2189 | 13.1079 | 2393.695 | 0.6562 | 0.6991
0.682 | 1 | 68.2 | 0.61 | 95.76 | 0.0033 | 4817 | 23 | 18.23 | 442.8 | 0.682 | 1 | 68.2 | 10.241 | 0.0033 | 1483.773 | 1.6176 | 22.1771 | 13.7101 | 2400.109 | 0.6569 | 0.7059
0.692 | 1 | 69.2 | 0.64 | 95.79 | 0.004 | 4775 | 23 | 18.22 | 421.8 | 0.692 | 1 | 69.2 | 10.244 | 0.004 | 1483.563 | 1.6282 | 22.1584 | 13.609 | 2415.555 | 0.6507 | 0.747
0.702 | 1 | 70.2 | 0.7 | 95.81 | 0.0052 | 4784 | 23 | 18.23 | 410.4 | 0.702 | 1 | 70.2 | 10.25 | 0.0052 | 1484.002 | 1.6249 | 22.121 | 13.614 | 2411.307 | 0.6526 | 0.7713
0.712 | 1 | 71.2 | 0.75 | 95.84 | 0.0043 | 4615 | 24 | 18.24 | 401.5 | 0.712 | 1 | 71.2 | 10.255 | 0.0043 | 1484.081 | 1.6699 | 23.0503 | 13.8031 | 2478.325 | 0.6265 | 0.7913
0.722 | 1 | 72.2 | 0.8 | 95.69 | 0.0044 | 4667 | 24 | 18.24 | 372.8 | 0.722 | 1 | 72.2 | 10.26 | 0.0044 | 1488.035 | 1.6548 | 23.018 | 13.9099 | 2462.39 | 0.6353 | 0.8626
0.732 | 1 | 73.2 | 0.85 | 95.61 | 0.0041 | 4475 | 25 | 18.23 | 365.8 | 0.732 | 1 | 73.2 | 10.265 | 0.0041 | 1490.489 | 1.7079 | 23.9434 | 14.0189 | 2545.663 | 0.6044 | 0.882
0.742 | 1 | 74.2 | 0.85 | 95.23 | 0.0044 | 4410 | 25 | 18.23 | 363 | 0.742 | 1 | 74.2 | 10.265 | 0.0044 | 1498.759 | 1.7269 | 23.9434 | 13.8651 | 2588.184 | 0.5935 | 0.8899
0.752 | 1 | 75.2 | 0.9 | 94.92 | 0.0032 | 4325 | 25 | 18.24 | 363 | 0.752 | 1 | 75.2 | 10.27 | 0.0032 | 1506.307 | 1.7514 | 23.9098 | 13.6521 | 2638.089 | 0.5793 | 0.8898
0.762 | 1 | 76.2 | 1 | 94.57 | 0.0037 | 4268 | 25 | 18.24 | 363.9 | 0.762 | 1 | 76.2 | 10.28 | 0.0037 | 1515.554 | 1.767 | 23.8428 | 13.4935 | 2677.961 | 0.5702 | 0.8873
0.772 | 1 | 77.2 | 1.05 | 94.67 | 0.0024 | 4336 | 24 | 18.24 | 365.4 | 0.772 | 1 | 77.2 | 10.285 | 0.0024 | 1514.059 | 1.7455 | 22.8571 | 13.0948 | 2642.79 | 0.5827 | 0.8831
0.782 | 1 | 78.2 | 1.16 | 94.54 | 0.0007 | 4523 | 23 | 18.24 | 362.2 | 0.782 | 1 | 78.2 | 10.296 | 0.0007 | 1518.584 | 1.6891 | 21.8373 | 12.9286 | 2564.999 | 0.6154 | 0.8922
0.792 | 1 | 79.2 | 1.15 | 95.41 | 0.0005 | 4583 | 24 | 18.25 | 361.2 | 0.792 | 1 | 79.2 | 10.295 | 0.0005 | 1499.199 | 1.6723 | 22.7931 | 13.6294 | 2507.176 | 0.6251 | 0.895
0.802 | 1 | 80.2 | 1.41 | 102.08 | 0.0004 | 4891 | 22 | 18.25 | 362.9 | 0.802 | 1 | 80.2 | 10.321 | 0.0004 | 1369.923 | 1.5859 | 20.7424 | 13.0793 | 2172.552 | 0.6752 | 0.8902
0.812 | 1 | 81.2 | 1.56 | 118.97 | 0.0001 | 4850 | 22 | 18.25 | 369.8 | 0.812 | 1 | 81.2 | 10.336 | 0.0001 | 1120.677 | 1.5941 | 20.6558 | 12.9574 | 1786.51 | 0.6705 | 0.8707
0.822 | 1 | 82.2 | 1.72 | 999 | 0 | 4861 | 22 | 18.25 | 376.4 | 0.822 | 1 | 82.2 | 10.352 | 0 | 106.4736 | 1.5888 | 20.564 | 12.9428 | 169.1691 | 0.6735 | 0.853
0.832 | 1 | 83.2 | 3.03 | 999 | 0 | 4795 | 22 | 18.25 | 380.2 | 0.832 | 1 | 83.2 | 10.483 | 0 | 107.821 | 1.5859 | 19.8335 | 12.5061 | 170.9937 | 0.6752 | 0.8432
0.842 | 1 | 84.2 | 3.45 | 999 | 0 | 4925 | 22 | 18.26 | 376.6 | 0.842 | 1 | 84.2 | 10.525 | 0 | 108.2529 | 1.5467 | 19.607 | 12.677 | 167.4298 | 0.698 | 0.8526
0.852 | 1 | 85.2 | 3.56 | 999 | 0 | 4778 | 22 | 18.26 | 365.2 | 0.852 | 1 | 85.2 | 10.536 | 0 | 108.3661 | 1.5823 | 19.5482 | 12.3542 | 171.4689 | 0.6773 | 0.8837
0.862 | 1 | 86.2 | 3.37 | 999 | 0 | 4832 | 22 | 18.26 | 342.6 | 0.862 | 1 | 86.2 | 10.517 | 0 | 108.1707 | 1.5713 | 19.6498 | 12.5056 | 169.9668 | 0.6837 | 0.952
0.872 | 1 | 87.2 | 2.86 | 999 | 0 | 4830 | 21 | 18.26 | 302.9 | 0.872 | 1 | 87.2 | 10.466 | 0 | 107.6461 | 1.5795 | 19.0205 | 12.0424 | 170.0221 | 0.679 | 1.0991
0.882 | 1 | 88.2 | 2.48 | 999 | 0 | 4874 | 21 | 18.26 | 243.5 | 0.882 | 1 | 88.2 | 10.428 | 0 | 107.2553 | 1.5739 | 19.2204 | 12.2117 | 168.8134 | 0.6822 | 1.4175
0.892 | 1 | 89.2 | 2.68 | 999 | 0 | 4839 | 21 | 18.27 | 168.4 | 0.892 | 1 | 89.2 | 10.448 | 0 | 107.461 | 1.5799 | 19.1148 | 12.099 | 169.7737 | 0.6787 | 2.1792
0.902 | 1 | 90.2 | 3.82 | 999 | 0 | 4906 | 21 | 18.26 | 102.6 | 0.902 | 1 | 90.2 | 10.562 | 0 | 108.6335 | 1.546 | 18.5281 | 11.9849 | 167.9431 | 0.6984 | 3.882
0.912 | 1 | 91.2 | 4.94 | 999 | 0 | 6218 | 20 | 18.26 | 66.6 | 0.912 | 1 | 91.2 | 10.674 | 0 | 109.7854 | 1.2518 | 17.1201 | 13.676 | 137.4332 | 0.869 | 6.4209
0.922 | 1 | 92.2 | 4.92 | 999 | 0 | 11033 | 21 | 18.27 | 59.4 | 0.922 | 1 | 92.2 | 10.672 | 0 | 109.7649 | 0.6404 | 17.9858 | 28.087 | 70.2892 | 1.2237 | 7.3422
0.932 | 2 | 0.99 | 5.19 | 999 | 0 | 4669 | 21 | 18.27 | 80.4 | 0.932 | 2 | 1 | 10.699 | 0 | 110.0426 | 1.5864 | 17.8561 | 11.256 | 174.5682 | 0.675 | 5.1596
0.942 | 2 | 1.99 | 5.51 | 999 | 0 | 4697 | 23 | 18.28 | 123.9 | 0.942 | 2 | 2 | 10.731 | 0 | 110.3717 | 1.5743 | 19.3902 | 12.3164 | 173.7632 | 0.6819 | 3.1148
0.952 | 2 | 2.99 | 5.27 | 110.43 | 0.0001 | 4713 | 24 | 18.28 | 177.7 | 0.952 | 2 | 3 | 10.707 | 0.0001 | 1279.364 | 1.5737 | 20.3633 | 12.9396 | 2013.365 | 0.6823 | 2.0459
0.962 | 2 | 3.99 | 4.78 | 999 | 0 | 4706 | 24 | 18.27 | 234.2 | 0.962 | 2 | 4 | 10.658 | 0 | 109.6209 | 1.5828 | 20.6326 | 13.0357 | 173.5058 | 0.677 | 1.4832
0.972 | 2 | 4.99 | 0.26 | 94.67 | 0.0014 | 4720 | 25 | 18.28 | 278.8 | 0.972 | 2 | 5 | 10.206 | 0.0014 | 1502.429 | 1.6491 | 24.3448 | 14.7627 | 2477.618 | 0.6386 | 1.2105
0.982 | 2 | 5.99 | -0.45 | 94.79 | 0.0081 | 4687 | 26 | 18.28 | 311.6 | 0.982 | 2 | 6 | 10.135 | 0.0081 | 1489.346 | 1.6697 | 25.834 | 15.4725 | 2486.728 | 0.6266 | 1.0632
0.992 | 2 | 6.99 | -0.57 | 94.73 | 0.0038 | 4577 | 26 | 18.28 | 337.6 | 0.992 | 2 | 7 | 10.123 | 0.0038 | 1488.895 | 1.7025 | 25.9226 | 15.2265 | 2534.79 | 0.6076 | 0.9683
1.002 | 2 | 7.99 | -0.67 | 94.16 | 0.0095 | 4736 | 26 | 18.28 | 354 | 1.002 | 2 | 8 | 10.113 | 0.0095 | 1500 | 1.6599 | 25.9967 | 15.6619 | 2489.808 | 0.6323 | 0.9163
1.012 | 2 | 8.99 | -0.79 | 94.79 | 0.0317 | 4716 | 27 | 18.28 | 364.3 | 1.012 | 2 | 9 | 10.101 | 0.0317 | 1484.35 | 1.6673 | 27.0893 | 16.2473 | 2474.876 | 0.628 | 0.8861
1.022 | 2 | 9.99 | -0.75 | 94.86 | 0.0299 | 4778 | 27 | 18.28 | 374 | 1.022 | 2 | 10 | 10.105 | 0.0299 | 1483.411 | 1.6498 | 27.0584 | 16.401 | 2447.333 | 0.6382 | 0.8594
1.032 | 2 | 10.99 | -0.74 | 94.88 | 0.0341 | 4705 | 27 | 18.28 | 382.4 | 1.032 | 2 | 11 | 10.106 | 0.0341 | 1483.123 | 1.6695 | 27.0506 | 16.2028 | 2476.086 | 0.6267 | 0.8375
1.042 | 2 | 11.99 | -0.69 | 94.98 | 0.0351 | 4780 | 28 | 18.28 | 393.8 | 1.042 | 2 | 12 | 10.111 | 0.0351 | 1481.682 | 1.6483 | 28.0124 | 16.9949 | 2442.231 | 0.639 | 0.8093
1.052 | 2 | 12.99 | -0.69 | 95.08 | 0.0346 | 4717 | 28 | 18.28 | 395 | 1.052 | 2 | 13 | 10.111 | 0.0346 | 1479.514 | 1.6654 | 28.0124 | 16.8203 | 2463.969 | 0.6291 | 0.8064
1.062 | 2 | 13.99 | -0.64 | 95.03 | 0.031 | 4811 | 28 | 18.29 | 401.9 | 1.062 | 2 | 14 | 10.116 | 0.031 | 1481.33 | 1.6392 | 27.9725 | 17.0651 | 2428.135 | 0.6443 | 0.7902
1.072 | 2 | 14.99 | -0.59 | 95.06 | 0.0357 | 4789 | 28 | 18.28 | 407 | 1.072 | 2 | 15 | 10.121 | 0.0357 | 1481.411 | 1.6442 | 27.9326 | 16.9882 | 2435.789 | 0.6414 | 0.7787
1.082 | 2 | 15.99 | -0.54 | 95.08 | 0.0447 | 4838 | 28 | 18.29 | 408 | 1.082 | 2 | 16 | 10.126 | 0.0447 | 1481.709 | 1.6304 | 27.8927 | 17.1083 | 2415.73 | 0.6494 | 0.7765
1.092 | 2 | 16.99 | -0.49 | 95.13 | 0.0395 | 4781 | 29 | 18.29 | 408.5 | 1.092 | 2 | 17 | 10.131 | 0.0395 | 1481.357 | 1.6448 | 28.8477 | 17.5392 | 2436.477 | 0.6411 | 0.7754
1.102 | 2 | 17.99 | -0.44 | 95.22 | 0.042 | 4662 | 30 | 18.3 | 406.1 | 1.102 | 2 | 18 | 10.136 | 0.042 | 1480.14 | 1.6764 | 29.8 | 17.7759 | 2481.341 | 0.6227 | 0.7808
1.112 | 2 | 18.99 | -0.39 | 95.24 | 0.0303 | 4672 | 30 | 18.3 | 405.5 | 1.112 | 2 | 19 | 10.141 | 0.0303 | 1480.438 | 1.6728 | 29.7576 | 17.7888 | 2476.519 | 0.6248 | 0.7821
1.122 | 2 | 19.99 | -0.39 | 95.01 | 0.0264 | 4532 | 31 | 18.3 | 405.5 | 1.122 | 2 | 20 | 10.141 | 0.0264 | 1485.425 | 1.7123 | 30.7495 | 17.958 | 2543.491 | 0.6019 | 0.782
1.132 | 2 | 20.99 | -0.33 | 94.87 | 0.0178 | 4586 | 30 | 18.31 | 406 | 1.132 | 2 | 21 | 10.147 | 0.0178 | 1489.358 | 1.6959 | 29.7068 | 17.517 | 2525.783 | 0.6114 | 0.781
1.142 | 2 | 21.99 | -0.28 | 95.02 | 0.0221 | 4473 | 30 | 18.31 | 409 | 1.142 | 2 | 22 | 10.152 | 0.0221 | 1486.819 | 1.7275 | 29.6646 | 17.1716 | 2568.529 | 0.5931 | 0.7743
1.152 | 2 | 22.99 | -0.25 | 95.2 | 0.0174 | 4651 | 30 | 18.31 | 408 | 1.152 | 2 | 23 | 10.155 | 0.0174 | 1483.348 | 1.6763 | 29.6393 | 17.681 | 2486.591 | 0.6228 | 0.7766
1.162 | 2 | 23.99 | -0.23 | 95.48 | 0.0193 | 4678 | 29 | 18.32 | 410.4 | 1.162 | 2 | 24 | 10.157 | 0.0193 | 1477.597 | 1.6685 | 28.635 | 17.1617 | 2465.427 | 0.6273 | 0.7712
1.172 | 2 | 24.99 | -0.18 | 95.68 | 0.01 | 4740 | 29 | 18.33 | 408.8 | 1.172 | 2 | 25 | 10.162 | 0.01 | 1474.035 | 1.6508 | 28.5943 | 17.3217 | 2433.314 | 0.6376 | 0.7747
1.182 | 2 | 25.99 | -0.12 | 95.51 | 0.0014 | 4754 | 29 | 18.33 | 407.3 | 1.182 | 2 | 26 | 10.168 | 0.0014 | 1478.552 | 1.646 | 28.5456 | 17.3421 | 2433.738 | 0.6404 | 0.7782
1.192 | 2 | 26.99 | -0.12 | 95.5 | 0.0069 | 4662 | 28 | 18.33 | 405.5 | 1.192 | 2 | 27 | 10.168 | 0.0069 | 1478.767 | 1.6711 | 27.5613 | 16.4924 | 2471.237 | 0.6258 | 0.782
1.202 | 2 | 27.99 | -0.08 | 95.5 | 0.0052 | 4800 | 29 | 18.33 | 403.8 | 1.202 | 2 | 28 | 10.172 | 0.0052 | 1479.348 | 1.6331 | 28.5133 | 17.46 | 2415.864 | 0.6479 | 0.7859
1.212 | 2 | 28.99 | -0.07 | 95.68 | 0.0059 | 4767 | 29 | 18.33 | 400.5 | 1.212 | 2 | 29 | 10.173 | 0.0059 | 1475.631 | 1.6417 | 28.5052 | 17.363 | 2422.576 | 0.6429 | 0.7934
1.222 | 2 | 29.99 | -0.03 | 95.76 | 0.0027 | 4688 | 30 | 18.34 | 400.1 | 1.222 | 2 | 30 | 10.177 | 0.0027 | 1474.5 | 1.6625 | 29.4547 | 17.717 | 2451.375 | 0.6308 | 0.7945
1.232 | 2 | 30.99 | -0.18 | 95.32 | 0.006 | 4664 | 29 | 18.37 | 387.8 | 1.232 | 2 | 31 | 10.162 | 0.006 | 1481.773 | 1.6716 | 28.5943 | 17.1062 | 2476.904 | 0.6255 | 0.8239
1.242 | 2 | 31.99 | -0.19 | 95.78 | 0.0079 | 4658 | 30 | 18.37 | 379.3 | 1.242 | 2 | 32 | 10.161 | 0.0079 | 1471.756 | 1.6734 | 29.5888 | 17.6818 | 2462.845 | 0.6245 | 0.8456
1.252 | 2 | 32.99 | -0.19 | 95.64 | 0.0041 | 4658 | 30 | 18.37 | 370.7 | 1.252 | 2 | 33 | 10.161 | 0.0041 | 1474.746 | 1.6734 | 29.5888 | 17.6818 | 2467.849 | 0.6245 | 0.8684
1.262 | 2 | 33.99 | -0.13 | 95.59 | 0.0021 | 4622 | 31 | 18.37 | 359.2 | 1.262 | 2 | 34 | 10.167 | 0.0021 | 1476.688 | 1.6824 | 30.523 | 18.1422 | 2484.431 | 0.6192 | 0.901
1.272 | 2 | 34.99 | -0.13 | 95.49 | 0.0024 | 4589 | 32 | 18.38 | 345.6 | 1.272 | 2 | 35 | 10.167 | 0.0024 | 1478.836 | 1.6917 | 31.5076 | 18.6248 | 2501.753 | 0.6139 | 0.9423
1.282 | 2 | 35.99 | -0.15 | 94.89 | 0.0039 | 4565 | 33 | 18.38 | 332.1 | 1.282 | 2 | 36 | 10.165 | 0.0039 | 1491.563 | 1.6988 | 32.5107 | 19.137 | 2533.917 | 0.6097 | 0.9873
1.292 | 2 | 36.99 | -0.13 | 95.47 | 0.0041 | 4464 | 33 | 18.38 | 323.2 | 1.292 | 2 | 37 | 10.167 | 0.0041 | 1479.267 | 1.7276 | 32.4922 | 18.8076 | 2555.6 | 0.593 | 1.019
1.302 | 2 | 37.99 | -0.17 | 95.66 | 0.0016 | 4504 | 33 | 18.39 | 321.7 | 1.302 | 2 | 38 | 10.163 | 0.0016 | 1474.608 | 1.7167 | 32.5291 | 18.9491 | 2531.397 | 0.5994 | 1.0244
1.312 | 2 | 38.99 | -0.17 | 95.69 | 0.002 | 4487 | 35 | 18.39 | 322 | 1.312 | 2 | 39 | 10.163 | 0.002 | 1473.967 | 1.7216 | 34.5006 | 20.04 | 2537.56 | 0.5965 | 1.0234
1.322 | 2 | 39.99 | -0.2 | 94.81 | 0.0053 | 4449 | 35 | 18.38 | 325.2 | 1.322 | 2 | 40 | 10.16 | 0.0053 | 1492.581 | 1.7332 | 34.53 | 19.9227 | 2586.945 | 0.5898 | 1.0118
1.332 | 2 | 40.99 | -0.19 | 94.53 | 0.0078 | 4296 | 36 | 18.69 | 327 | 1.332 | 2 | 41 | 10.161 | 0.0078 | 1498.894 | 1.779 | 35.5065 | 19.9583 | 2666.577 | 0.5632 | 1.0052
1.342 | 2 | 41.99 | -0.22 | 94.04 | 0.007 | 4181 | 35 | 18.7 | 326 | 1.342 | 2 | 42 | 10.158 | 0.007 | 1509.361 | 1.8156 | 34.5496 | 19.0297 | 2740.347 | 0.542 | 1.0086
1.352 | 2 | 42.99 | -0.24 | 94.08 | 0.0062 | 4431 | 35 | 18.9 | 324.1 | 1.352 | 2 | 43 | 10.156 | 0.0062 | 1508.167 | 1.7392 | 34.5693 | 19.8766 | 2622.993 | 0.5863 | 1.0157
1.362 | 2 | 43.99 | -0.28 | 94.69 | 0.0123 | 4516 | 34 | 19.23 | 321.8 | 1.362 | 2 | 44 | 10.152 | 0.0123 | 1494.04 | 1.715 | 33.6198 | 19.6028 | 2562.351 | 0.6003 | 1.0239
1.372 | 2 | 44.99 | -0.25 | 95.24 | 0.007 | 4568 | 32 | 19.41 | 323.3 | 1.372 | 2 | 45 | 10.155 | 0.007 | 1482.482 | 1.6997 | 31.6152 | 18.601 | 2519.706 | 0.6092 | 1.0185
1.382 | 2 | 45.99 | -0.28 | 95.33 | 0.0075 | 4642 | 32 | 19.55 | 329.1 | 1.382 | 2 | 46 | 10.152 | 0.0075 | 1480.099 | 1.6793 | 31.6422 | 18.8421 | 2485.582 | 0.621 | 0.9978
1.392 | 2 | 46.99 | -0.23 | 95.68 | 0.0102 | 4732 | 32 | 19.67 | 333.1 | 1.392 | 2 | 47 | 10.157 | 0.0102 | 1473.31 | 1.6538 | 31.5972 | 19.1062 | 2436.511 | 0.6359 | 0.9837
1.402 | 2 | 47.99 | -0.23 | 95.69 | 0.0082 | 4710 | 31 | 19.81 | 341.5 | 1.402 | 2 | 48 | 10.157 | 0.0082 | 1473.096 | 1.6598 | 30.6098 | 18.4423 | 2444.984 | 0.6324 | 0.9554
1.412 | 2 | 48.99 | -0.13 | 95.8 | 0.0049 | 4598 | 31 | 19.98 | 338.9 | 1.412 | 2 | 49 | 10.167 | 0.0049 | 1472.198 | 1.6892 | 30.523 | 18.0698 | 2486.789 | 0.6153 | 0.9642
1.422 | 2 | 49.99 | -0.03 | 95.76 | 0.003 | 4657 | 31 | 20.13 | 336 | 1.422 | 2 | 50 | 10.177 | 0.003 | 1474.5 | 1.6711 | 30.4365 | 18.214 | 2463.966 | 0.6258 | 0.9736
1.432 | 2 | 50.99 | -0.04 | 95.69 | 0.0064 | 4591 | 31 | 20.28 | 310.4 | 1.432 | 2 | 51 | 10.176 | 0.0064 | 1475.852 | 1.6896 | 30.4451 | 18.0187 | 2493.664 | 0.6151 | 1.0679
1.442 | 2 | 51.99 | 0.06 | 95.09 | 0.0068 | 4520 | 31 | 20.42 | 307.5 | 1.442 | 2 | 52 | 10.186 | 0.0068 | 1490.271 | 1.7082 | 30.3589 | 17.7727 | 2545.643 | 0.6043 | 1.08
1.452 | 2 | 52.99 | 0.21 | 95.13 | 0.0072 | 4526 | 40 | 20.5 | 307.7 | 1.452 | 2 | 53 | 10.201 | 0.0072 | 1491.592 | 1.7039 | 39.0068 | 22.8921 | 2541.589 | 0.6068 | 1.0788
1.462 | 2 | 53.99 | 0.23 | 94.94 | 0.0143 | 4543 | 30 | 20.6 | 310.1 | 1.462 | 2 | 54 | 10.203 | 0.0143 | 1496.041 | 1.6988 | 29.2386 | 17.2118 | 2541.406 | 0.6098 | 1.0693
1.472 | 2 | 54.99 | 0.33 | 94.87 | 0.0163 | 4406 | 31 | 20.67 | 310.5 | 1.472 | 2 | 55 | 10.213 | 0.0163 | 1499.046 | 1.7369 | 30.1279 | 17.3462 | 2603.635 | 0.5877 | 1.0676
1.482 | 2 | 55.99 | 0.39 | 94.47 | 0.0089 | 4305 | 30 | 20.74 | 310.5 | 1.482 | 2 | 56 | 10.219 | 0.0089 | 1508.785 | 1.7662 | 29.1067 | 16.48 | 2664.792 | 0.5707 | 1.0677
1.492 | 2 | 56.99 | 0.44 | 94.97 | 0.0059 | 4707 | 29 | 20.83 | 308 | 1.492 | 2 | 57 | 10.224 | 0.0059 | 1498.461 | 1.6497 | 28.0968 | 17.0315 | 2472.006 | 0.6382 | 1.0776
1.502 | 2 | 57.99 | 0.72 | 95.76 | 0.0114 | 4710 | 30 | 20.89 | 302.4 | 1.502 | 2 | 58 | 10.252 | 0.0114 | 1485.366 | 1.6444 | 28.8373 | 17.5369 | 2442.505 | 0.6413 | 1.101
1.512 | 2 | 58.99 | 0.75 | 95.85 | 0.0067 | 4705 | 29 | 20.96 | 300.2 | 1.512 | 2 | 59 | 10.255 | 0.0067 | 1483.866 | 1.6453 | 27.8525 | 16.929 | 2441.333 | 0.6408 | 1.1106
1.522 | 2 | 59.99 | 0.86 | 95.73 | 0.0088 | 4631 | 29 | 21.02 | 295.8 | 1.522 | 2 | 60 | 10.266 | 0.0088 | 1488.042 | 1.6637 | 27.7665 | 16.6894 | 2475.685 | 0.6301 | 1.1298
1.532 | 2 | 60.99 | 0.95 | 95.62 | 0.0038 | 4581 | 30 | 21.07 | 284.7 | 1.532 | 2 | 61 | 10.275 | 0.0038 | 1491.725 | 1.6762 | 28.6515 | 17.0936 | 2500.367 | 0.6229 | 1.1811
1.542 | 2 | 61.99 | 3.17 | 96.56 | 0.0011 | 4657 | 29 | 21.11 | 266.4 | 1.542 | 2 | 62 | 10.497 | 0.0011 | 1503.437 | 1.6201 | 26.0441 | 16.0755 | 2435.734 | 0.6554 | 1.2763
1.552 | 2 | 62.99 | 3.14 | 97.22 | 0.0041 | 4607 | 28 | 21.16 | 241.2 | 1.552 | 2 | 63 | 10.494 | 0.0041 | 1488.933 | 1.6341 | 25.1666 | 15.4011 | 2433.036 | 0.6473 | 1.4329
1.562 | 2 | 63.99 | 2.98 | 999 | 0 | 4527 | 29 | 21.23 | 202.9 | 1.562 | 2 | 64 | 10.478 | 0 | 107.7695 | 1.6586 | 26.18 | 15.7842 | 178.7486 | 0.6331 | 1.7529
1.572 | 2 | 64.99 | 2.76 | 98.57 | 0.0001 | 4483 | 27 | 21.27 | 154.5 | 1.572 | 2 | 65 | 10.456 | 0.0001 | 1455.659 | 1.6745 | 24.5222 | 14.6447 | 2437.463 | 0.6239 | 2.4097
1.582 | 2 | 65.99 | 2.53 | 999 | 0 | 4496 | 27 | 21.29 | 95 | 1.582 | 2 | 66 | 10.433 | 0 | 107.3067 | 1.6745 | 24.6779 | 14.7376 | 179.6837 | 0.6238 | 4.2463
1.592 | 2 | 66.99 | 2.17 | 999 | 0 | 5055 | 24 | 21.31 | 33.5 | 1.592 | 2 | 67 | 10.397 | 0 | 106.9364 | 1.5335 | 22.1551 | 14.4477 | 163.9843 | 0.7056 | 14.3112
1.602 | 2 | 67.99 | 2.47 | 999 | 0 | 5437 | 22 | 21.32 | -25.2 | 1.602 | 2 | 68 | 10.427 | 0 | 107.245 | 1.4404 | 20.1412 | 13.9828 | 154.4789 | 0.7596 | 19.9147
1.612 | 2 | 68.99 | 2.4 | 999 | 0 | 5352 | 18 | 21.35 | -67.8 | 1.612 | 2 | 69 | 10.42 | 0 | 107.173 | 1.4604 | 16.5111 | 11.3056 | 156.5192 | 0.748 | 6.2908
1.622 | 2 | 69.99 | 1.88 | 999 | 0 | 5991 | 13 | 21.37 | -91.7 | 1.622 | 2 | 70 | 10.368 | 0 | 106.6381 | 1.3325 | 12.0976 | 9.0787 | 142.0982 | 0.8222 | 4.425

## ProcParams
Processing Parameters
CT | RCT=11.45 | W=1.27
PWAmp | A=1 | B=0
PWVel | PTO=26.74
Den1 | A=8.3722E-04 | B=-.10475 | C=9.9854
MS1 | A=1 | B=0 | Den=0 | LD=14
FP | MGD=2.75 | WD=1.026
RES | A=858.6318 | B=-1.165855 | p=0