## TN336_TC44-54
Geotek MSCL 7.9 - TN336_TC44-54.raw created at 23:11:36 on 1/27/2016. | [9 empty] | Geotek MSCL 7.9 - TN336_TC44-54.out created at 23:12:24 on 1/27/2016.
Core Depth | Section | Sect Depth | CTD | Tr. Time | PW Amp | A Gamma | Mag Sus | Temp | NC Res | SB DEPTH | SECT NUM | SECT DEPTH | CT | PWAmp | PWVel | Den1 | MS1 | MS1 | Imp | FP | RES
m |  | cm | mm | µsec |  | cps | SI x 10^-5 | °C | mV | m |  | cm | cm |  | m/s | g/cc | x 10^-8 (m^3/kg) | x 10^-8 (m^3/kg) |  |  | Ohm.m
0.002 | 1 | 0.2 | 6.42 | 999 | 0 | 8120 | 10 | 17.32 | 289 | 0.002 | 1 | 0.2 | 10.822 | 0 | 111.3879 | 0.9188 | 8.2294 | 8.9571 | 102.3384 | 1.0622 | 1.0647
0.012 | 1 | 1.2 | 6.15 | 999 | 0 | 5429 | 12 | 17.32 | 332 | 0.012 | 1 | 1.2 | 10.795 | 0 | 111.11 | 1.3541 | 9.946 | 7.3449 | 150.4583 | 0.8097 | 0.9183
0.022 | 1 | 2.2 | 6.38 | 97.3 | 0.0003 | 5286 | 14 | 17.32 | 414.8 | 0.022 | 1 | 2.2 | 10.818 | 0.0003 | 1548.526 | 1.3817 | 11.5333 | 8.3474 | 2139.538 | 0.7937 | 0.7244
0.032 | 1 | 3.2 | 6.1 | 97.8 | 0.0002 | 5292 | 15 | 17.33 | 509.8 | 0.032 | 1 | 3.2 | 10.79 | 0.0002 | 1533.542 | 1.3839 | 12.449 | 8.9953 | 2122.339 | 0.7924 | 0.5813
0.042 | 1 | 4.2 | 5.49 | 999 | 0 | 5369 | 17 | 17.33 | 591.5 | 0.042 | 1 | 4.2 | 10.729 | 0.00035 | 1523.478 | 1.3752 | 14.3395 | 10.4272 | 151.8643 | 0.7974 | 0.4961
0.052 | 1 | 5.2 | 1.43 | 95.65 | 0.0005 | 5393 | 17 | 17.32 | 650.1 | 0.052 | 1 | 5.2 | 10.323 | 0.0005 | 1513.414 | 1.424 | 16.0193 | 11.2497 | 2155.058 | 0.7692 | 0.4486
0.062 | 1 | 6.2 | 0.28 | 95.29 | 0.0044 | 5435 | 17 | 17.32 | 688.6 | 0.062 | 1 | 6.2 | 10.208 | 0.0044 | 1504.495 | 1.4307 | 16.5451 | 11.5645 | 2152.449 | 0.7653 | 0.4219
0.072 | 1 | 7.2 | -0.16 | 95.1 | 0.0047 | 5359 | 17 | 17.33 | 712.1 | 0.072 | 1 | 7.2 | 10.164 | 0.0047 | 1502.217 | 1.4539 | 16.7527 | 11.5225 | 2184.081 | 0.7518 | 0.4071
0.082 | 1 | 8.2 | -0.28 | 95.2 | 0.0114 | 5309 | 18 | 17.32 | 724.5 | 0.082 | 1 | 8.2 | 10.152 | 0.0114 | 1498.229 | 1.467 | 17.7987 | 12.1326 | 2197.925 | 0.7442 | 0.3996
0.092 | 1 | 9.2 | -0.32 | 95.24 | 0.0265 | 5411 | 18 | 17.32 | 733.8 | 0.092 | 1 | 9.2 | 10.148 | 0.0265 | 1496.755 | 1.4445 | 17.819 | 12.3358 | 2162.05 | 0.7573 | 0.3942
0.102 | 1 | 10.2 | -0.33 | 95.34 | 0.0294 | 5323 | 17 | 17.32 | 738.3 | 0.102 | 1 | 10.2 | 10.147 | 0.0294 | 1494.404 | 1.4645 | 16.8339 | 11.4943 | 2188.603 | 0.7456 | 0.3917
0.112 | 1 | 11.2 | -0.33 | 95.53 | 0.0165 | 5391 | 18 | 17.33 | 741.8 | 0.112 | 1 | 11.2 | 10.147 | 0.0165 | 1490.233 | 1.4491 | 17.8241 | 12.2999 | 2159.526 | 0.7546 | 0.3897
0.122 | 1 | 12.2 | -0.32 | 95.41 | 0.0128 | 5336 | 18 | 17.33 | 744.8 | 0.122 | 1 | 12.2 | 10.148 | 0.0128 | 1493.011 | 1.4614 | 17.819 | 12.1929 | 2181.92 | 0.7474 | 0.388
0.132 | 1 | 13.2 | -0.32 | 95.36 | 0.014 | 5354 | 18 | 17.32 | 746.9 | 0.132 | 1 | 13.2 | 10.148 | 0.014 | 1494.111 | 1.4573 | 17.819 | 12.2272 | 2177.413 | 0.7498 | 0.3868
0.142 | 1 | 14.2 | -0.28 | 95.48 | 0.0118 | 5360 | 18 | 17.33 | 747.6 | 0.142 | 1 | 14.2 | 10.152 | 0.0118 | 1492.063 | 1.4554 | 17.7987 | 12.2295 | 2171.545 | 0.7509 | 0.3865
0.152 | 1 | 15.2 | -0.27 | 95.64 | 0.0121 | 5331 | 18 | 17.33 | 748.7 | 0.152 | 1 | 15.2 | 10.153 | 0.0121 | 1488.71 | 1.4618 | 17.7937 | 12.1721 | 2176.258 | 0.7472 | 0.3859
0.162 | 1 | 16.2 | -0.22 | 95.63 | 0.007 | 5294 | 18 | 17.33 | 749.2 | 0.162 | 1 | 16.2 | 10.158 | 0.007 | 1489.661 | 1.4696 | 17.7684 | 12.0907 | 2189.193 | 0.7427 | 0.3856
0.172 | 1 | 17.2 | -0.14 | 95.44 | 0.0082 | 5306 | 18 | 17.34 | 750.7 | 0.172 | 1 | 17.2 | 10.166 | 0.0082 | 1495 | 1.4657 | 17.7281 | 12.0954 | 2191.194 | 0.745 | 0.3848
0.182 | 1 | 18.2 | -0.12 | 95.62 | 0.007 | 5271 | 18 | 17.34 | 750.2 | 0.182 | 1 | 18.2 | 10.168 | 0.007 | 1491.346 | 1.4734 | 17.718 | 12.0249 | 2197.416 | 0.7405 | 0.385
0.192 | 1 | 19.2 | -0.12 | 95.65 | 0.007 | 5400 | 18 | 17.34 | 745.6 | 0.192 | 1 | 19.2 | 10.168 | 0.007 | 1490.691 | 1.4441 | 17.718 | 12.2691 | 2152.72 | 0.7575 | 0.3876
0.202 | 1 | 20.2 | -0.02 | 95.46 | 0.0134 | 5291 | 18 | 17.33 | 741.1 | 0.202 | 1 | 20.2 | 10.178 | 0.0134 | 1496.325 | 1.4674 | 17.6678 | 12.0403 | 2195.695 | 0.744 | 0.3901
0.212 | 1 | 21.2 | -0.03 | 95.65 | 0.0212 | 5303 | 18 | 17.34 | 736.3 | 0.212 | 1 | 21.2 | 10.177 | 0.0212 | 1492.01 | 1.4648 | 17.6728 | 12.0651 | 2185.473 | 0.7455 | 0.3928
0.222 | 1 | 22.2 | -0.03 | 95.78 | 0.019 | 5285 | 18 | 17.34 | 735.1 | 0.222 | 1 | 22.2 | 10.177 | 0.019 | 1489.172 | 1.4689 | 17.6728 | 12.0312 | 2187.468 | 0.7431 | 0.3935
0.232 | 1 | 23.2 | 0.08 | 95.69 | 0.0201 | 5232 | 19 | 17.35 | 734.1 | 0.232 | 1 | 23.2 | 10.188 | 0.0201 | 1492.747 | 1.4796 | 18.5965 | 12.5687 | 2208.65 | 0.7369 | 0.3941
0.242 | 1 | 24.2 | 0.12 | 95.81 | 0.0215 | 5259 | 18 | 17.34 | 731.4 | 0.242 | 1 | 24.2 | 10.192 | 0.0215 | 1490.712 | 1.4727 | 17.5978 | 11.949 | 2195.438 | 0.7409 | 0.3956
0.252 | 1 | 25.2 | 0.18 | 95.93 | 0.0113 | 5235 | 18 | 17.34 | 731.3 | 0.252 | 1 | 25.2 | 10.198 | 0.0113 | 1488.976 | 1.4774 | 17.568 | 11.8908 | 2199.872 | 0.7381 | 0.3957
0.262 | 1 | 26.2 | 0.22 | 95.97 | 0.0099 | 5136 | 18 | 17.35 | 732.1 | 0.262 | 1 | 26.2 | 10.202 | 0.0099 | 1488.691 | 1.5001 | 17.5481 | 11.6976 | 2233.255 | 0.725 | 0.3952
0.272 | 1 | 27.2 | 0.23 | 95.85 | 0.0101 | 5183 | 18 | 17.36 | 732.1 | 0.272 | 1 | 27.2 | 10.203 | 0.0101 | 1491.449 | 1.4889 | 17.5431 | 11.7828 | 2220.578 | 0.7315 | 0.3952
0.282 | 1 | 28.2 | 0.24 | 95.47 | 0.0138 | 5198 | 17 | 17.35 | 729.7 | 0.282 | 1 | 28.2 | 10.204 | 0.0138 | 1499.926 | 1.4852 | 16.5638 | 11.1526 | 2227.697 | 0.7336 | 0.3966
0.292 | 1 | 29.2 | 0.28 | 95.72 | 0.0294 | 5216 | 18 | 17.35 | 722.2 | 0.292 | 1 | 29.2 | 10.208 | 0.0294 | 1495.021 | 1.4804 | 17.5183 | 11.8334 | 2213.249 | 0.7364 | 0.401
0.302 | 1 | 30.2 | 0.29 | 95.77 | 0.02 | 5168 | 17 | 17.35 | 717.2 | 0.302 | 1 | 30.2 | 10.209 | 0.02 | 1494.073 | 1.4915 | 16.5404 | 11.0896 | 2228.458 | 0.73 | 0.404
0.312 | 1 | 31.2 | 0.34 | 95.91 | 0.017 | 5158 | 18 | 17.36 | 702.9 | 0.312 | 1 | 31.2 | 10.214 | 0.017 | 1491.748 | 1.4932 | 17.4887 | 11.7125 | 2227.426 | 0.729 | 0.4128
0.322 | 1 | 32.2 | 0.28 | 95.84 | 0.0213 | 5155 | 18 | 17.36 | 700.9 | 0.322 | 1 | 32.2 | 10.208 | 0.0213 | 1492.398 | 1.4948 | 17.5183 | 11.7199 | 2230.766 | 0.7281 | 0.414
0.332 | 1 | 33.2 | 0.34 | 95.82 | 0.0196 | 5073 | 18 | 17.36 | 696.8 | 0.332 | 1 | 33.2 | 10.214 | 0.0196 | 1493.712 | 1.5135 | 17.4887 | 11.5552 | 2260.723 | 0.7172 | 0.4166
0.342 | 1 | 34.2 | 0.34 | 96.1 | 0.0161 | 5110 | 18 | 17.36 | 692 | 0.342 | 1 | 34.2 | 10.214 | 0.0161 | 1487.62 | 1.5046 | 17.4887 | 11.6235 | 2238.259 | 0.7224 | 0.4197
0.352 | 1 | 35.2 | 0.35 | 96.02 | 0.0127 | 5235 | 17 | 17.37 | 684.9 | 0.352 | 1 | 35.2 | 10.215 | 0.0127 | 1489.501 | 1.475 | 16.5124 | 11.195 | 2196.985 | 0.7396 | 0.4243
0.362 | 1 | 36.2 | 0.35 | 95.83 | 0.0231 | 5128 | 18 | 17.37 | 675.3 | 0.362 | 1 | 36.2 | 10.215 | 0.0231 | 1493.639 | 1.5001 | 17.4837 | 11.6547 | 2240.672 | 0.725 | 0.4307
0.372 | 1 | 37.2 | 0.29 | 96.1 | 0.0243 | 5119 | 18 | 17.37 | 666.2 | 0.372 | 1 | 37.2 | 10.209 | 0.0243 | 1486.892 | 1.5032 | 17.5134 | 11.651 | 2235.056 | 0.7232 | 0.437
0.382 | 1 | 38.2 | 0.34 | 96.18 | 0.0158 | 5183 | 17 | 17.37 | 656.6 | 0.382 | 1 | 38.2 | 10.214 | 0.0158 | 1485.889 | 1.4873 | 16.5171 | 11.1056 | 2209.917 | 0.7324 | 0.4439
0.392 | 1 | 39.2 | 0.34 | 96.19 | 0.0125 | 5054 | 17 | 17.37 | 647.6 | 0.392 | 1 | 39.2 | 10.214 | 0.0125 | 1485.673 | 1.5181 | 16.5171 | 10.8801 | 2255.397 | 0.7146 | 0.4504
0.402 | 1 | 40.2 | 0.3 | 96.25 | 0.0131 | 5102 | 17 | 17.38 | 641.7 | 0.402 | 1 | 40.2 | 10.21 | 0.0131 | 1483.796 | 1.5071 | 16.5358 | 10.9719 | 2236.227 | 0.7209 | 0.4548
0.412 | 1 | 41.2 | 0.34 | 96.17 | 0.0132 | 5092 | 18 | 17.37 | 638.5 | 0.412 | 1 | 41.2 | 10.214 | 0.0132 | 1486.105 | 1.5089 | 17.4887 | 11.5903 | 2242.4 | 0.7199 | 0.4573
0.422 | 1 | 42.2 | 0.29 | 96.17 | 0.0105 | 5067 | 18 | 17.38 | 636.3 | 0.422 | 1 | 42.2 | 10.209 | 0.0105 | 1485.378 | 1.5157 | 17.5134 | 11.5548 | 2251.368 | 0.716 | 0.459
0.432 | 1 | 43.2 | 0.29 | 96.06 | 0.0085 | 5066 | 18 | 17.38 | 634.3 | 0.432 | 1 | 43.2 | 10.209 | 0.0085 | 1487.759 | 1.5159 | 17.5134 | 11.5529 | 2255.337 | 0.7158 | 0.4605
0.442 | 1 | 44.2 | 0.29 | 96.06 | 0.0071 | 5021 | 18 | 17.38 | 631.6 | 0.442 | 1 | 44.2 | 10.209 | 0.0071 | 1487.759 | 1.5269 | 17.5134 | 11.4699 | 2271.656 | 0.7095 | 0.4626
0.452 | 1 | 45.2 | 0.29 | 95.91 | 0.0075 | 5038 | 18 | 17.38 | 625.6 | 0.452 | 1 | 45.2 | 10.209 | 0.0075 | 1491.018 | 1.5227 | 17.5134 | 11.5012 | 2270.432 | 0.7119 | 0.4674
0.462 | 1 | 46.2 | 0.29 | 95.74 | 0.0074 | 5060 | 18 | 17.38 | 620.1 | 0.462 | 1 | 46.2 | 10.209 | 0.0074 | 1494.729 | 1.5174 | 17.5134 | 11.5418 | 2268.079 | 0.715 | 0.4717
0.472 | 1 | 47.2 | 0.25 | 95.73 | 0.0139 | 5051 | 18 | 17.39 | 613.6 | 0.472 | 1 | 47.2 | 10.205 | 0.0139 | 1494.362 | 1.5202 | 17.5332 | 11.5337 | 2271.68 | 0.7134 | 0.4771
0.482 | 1 | 48.2 | 0.24 | 95.8 | 0.0158 | 5003 | 18 | 17.39 | 610.8 | 0.482 | 1 | 48.2 | 10.204 | 0.0158 | 1492.686 | 1.5321 | 17.5382 | 11.4474 | 2286.903 | 0.7065 | 0.4794
0.492 | 1 | 49.2 | 0.38 | 96.05 | 0.0141 | 5064 | 19 | 17.39 | 608 | 0.492 | 1 | 49.2 | 10.218 | 0.0141 | 1489.287 | 1.5151 | 18.4394 | 12.1706 | 2256.387 | 0.7163 | 0.4817
0.502 | 1 | 50.2 | 0.44 | 95.8 | 0.0142 | 5066 | 18 | 17.39 | 607 | 0.502 | 1 | 50.2 | 10.224 | 0.0142 | 1495.611 | 1.5137 | 17.4394 | 11.521 | 2263.915 | 0.7171 | 0.4826
0.512 | 1 | 51.2 | 0.43 | 95.74 | 0.0216 | 4987 | 18 | 17.4 | 605.9 | 0.512 | 1 | 51.2 | 10.223 | 0.0216 | 1496.779 | 1.5332 | 17.4443 | 11.3779 | 2294.816 | 0.7058 | 0.4836
0.522 | 1 | 52.2 | 0.43 | 95.99 | 0.0233 | 5040 | 18 | 17.39 | 605.1 | 0.522 | 1 | 52.2 | 10.223 | 0.0233 | 1491.32 | 1.5202 | 17.4443 | 11.4753 | 2267.055 | 0.7134 | 0.4842
0.532 | 1 | 53.2 | 0.48 | 96.2 | 0.0142 | 5095 | 18 | 17.4 | 607.8 | 0.532 | 1 | 53.2 | 10.228 | 0.0142 | 1487.493 | 1.5061 | 17.4197 | 11.5659 | 2240.35 | 0.7215 | 0.482
0.542 | 1 | 54.2 | 0.5 | 96.11 | 0.0111 | 5108 | 19 | 17.39 | 609.4 | 0.542 | 1 | 54.2 | 10.23 | 0.0111 | 1489.733 | 1.5027 | 18.3771 | 12.2293 | 2238.646 | 0.7235 | 0.4806
0.552 | 1 | 55.2 | 0.52 | 96.08 | 0.0124 | 5198 | 18 | 17.4 | 609.4 | 0.552 | 1 | 55.2 | 10.232 | 0.0124 | 1490.676 | 1.4811 | 17.4001 | 11.7478 | 2207.899 | 0.736 | 0.4806
0.562 | 1 | 56.2 | 0.57 | 96.06 | 0.0148 | 5194 | 18 | 17.39 | 611.5 | 0.562 | 1 | 56.2 | 10.237 | 0.0148 | 1491.839 | 1.4814 | 17.3756 | 11.7295 | 2209.938 | 0.7359 | 0.4788
0.572 | 1 | 57.2 | 0.58 | 95.85 | 0.0195 | 5109 | 19 | 17.4 | 608.5 | 0.572 | 1 | 57.2 | 10.238 | 0.0195 | 1496.565 | 1.5013 | 18.3357 | 12.2132 | 2246.796 | 0.7243 | 0.4813
0.582 | 1 | 58.2 | 0.57 | 96.04 | 0.018 | 5072 | 18 | 17.4 | 602.4 | 0.582 | 1 | 58.2 | 10.237 | 0.018 | 1492.274 | 1.5103 | 17.3756 | 11.5045 | 2253.833 | 0.7191 | 0.4866
0.592 | 1 | 59.2 | 0.47 | 95.98 | 0.0187 | 5016 | 19 | 17.4 | 598 | 0.592 | 1 | 59.2 | 10.227 | 0.0187 | 1492.121 | 1.5254 | 18.3926 | 12.0573 | 2276.135 | 0.7103 | 0.4904
0.602 | 1 | 60.2 | 0.55 | 95.82 | 0.0229 | 5061 | 19 | 17.41 | 593.3 | 0.602 | 1 | 60.2 | 10.235 | 0.0229 | 1496.783 | 1.5133 | 18.3512 | 12.1267 | 2265.063 | 0.7174 | 0.4945
0.612 | 1 | 61.2 | 0.37 | 95.73 | 0.0227 | 5320 | 19 | 17.41 | 590.1 | 0.612 | 1 | 61.2 | 10.217 | 0.0227 | 1496.119 | 1.4552 | 18.4446 | 12.6752 | 2177.123 | 0.7511 | 0.4974
0.622 | 1 | 62.2 | 0.32 | 95.8 | 0.0174 | 5343 | 19 | 17.41 | 590.6 | 0.622 | 1 | 62.2 | 10.212 | 0.0174 | 1493.856 | 1.4507 | 18.4707 | 12.7324 | 2167.107 | 0.7537 | 0.4969
0.632 | 1 | 63.2 | 0.3 | 95.73 | 0.0177 | 5205 | 19 | 17.42 | 590.5 | 0.632 | 1 | 63.2 | 10.21 | 0.0177 | 1495.094 | 1.4827 | 18.4811 | 12.4646 | 2216.765 | 0.7351 | 0.497
0.642 | 1 | 64.2 | 0.22 | 95.79 | 0.0172 | 5070 | 19 | 17.41 | 589.1 | 0.642 | 1 | 64.2 | 10.202 | 0.0172 | 1492.611 | 1.516 | 18.523 | 12.2183 | 2262.799 | 0.7158 | 0.4982
0.652 | 1 | 65.2 | 0.22 | 95.73 | 0.0208 | 4978 | 19 | 17.41 | 587 | 0.652 | 1 | 65.2 | 10.202 | 0.0208 | 1493.923 | 1.5386 | 18.523 | 12.0392 | 2298.484 | 0.7027 | 0.5002
0.662 | 1 | 66.2 | 0.17 | 95.86 | 0.0195 | 4884 | 19 | 17.41 | 583 | 0.662 | 1 | 66.2 | 10.197 | 0.0195 | 1490.354 | 1.5629 | 18.5492 | 11.8681 | 2329.335 | 0.6885 | 0.5038
0.672 | 1 | 67.2 | 0.12 | 95.76 | 0.0161 | 4833 | 19 | 17.41 | 578.3 | 0.672 | 1 | 67.2 | 10.192 | 0.0161 | 1491.803 | 1.5768 | 18.5755 | 11.7806 | 2352.256 | 0.6805 | 0.5082
0.682 | 1 | 68.2 | 0.07 | 95.61 | 0.0163 | 4918 | 19 | 17.41 | 574.7 | 0.682 | 1 | 68.2 | 10.187 | 0.0163 | 1494.352 | 1.5559 | 18.6018 | 11.956 | 2324.989 | 0.6927 | 0.5116
0.692 | 1 | 69.2 | 0.02 | 95.55 | 0.0199 | 4877 | 20 | 17.42 | 570.6 | 0.692 | 1 | 69.2 | 10.182 | 0.0199 | 1494.935 | 1.567 | 19.6086 | 12.5132 | 2342.607 | 0.6862 | 0.5155
0.702 | 1 | 70.2 | 0.02 | 95.61 | 0.0191 | 4886 | 19 | 17.42 | 568.1 | 0.702 | 1 | 70.2 | 10.182 | 0.0191 | 1493.619 | 1.5647 | 18.6282 | 11.905 | 2337.116 | 0.6875 | 0.5179
0.712 | 1 | 71.2 | 0.03 | 95.76 | 0.0166 | 4852 | 19 | 17.45 | 565.6 | 0.712 | 1 | 71.2 | 10.183 | 0.0166 | 1490.486 | 1.5733 | 18.6229 | 11.837 | 2344.955 | 0.6826 | 0.5204
0.722 | 1 | 72.2 | 0.02 | 95.61 | 0.0167 | 4851 | 20 | 17.45 | 565.7 | 0.722 | 1 | 72.2 | 10.182 | 0.0167 | 1493.619 | 1.5737 | 19.6086 | 12.4602 | 2350.499 | 0.6823 | 0.5203
0.732 | 1 | 73.2 | 0.02 | 95.43 | 0.0282 | 4833 | 20 | 17.45 | 563.6 | 0.732 | 1 | 73.2 | 10.182 | 0.0282 | 1497.573 | 1.5783 | 19.6086 | 12.4236 | 2363.673 | 0.6796 | 0.5223
0.742 | 1 | 74.2 | -0.05 | 95.36 | 0.0283 | 4920 | 19 | 17.45 | 563.9 | 0.742 | 1 | 74.2 | 10.175 | 0.0283 | 1498.086 | 1.5572 | 18.6652 | 11.9865 | 2332.79 | 0.6919 | 0.5221
0.752 | 1 | 75.2 | -0.09 | 95.38 | 0.0221 | 4928 | 19 | 17.45 | 563.5 | 0.752 | 1 | 75.2 | 10.171 | 0.0221 | 1497.056 | 1.5558 | 18.6864 | 12.011 | 2329.079 | 0.6927 | 0.5224
0.762 | 1 | 76.2 | -0.13 | 95.31 | 0.0227 | 4998 | 19 | 17.45 | 562.9 | 0.762 | 1 | 76.2 | 10.167 | 0.0227 | 1498.011 | 1.5389 | 18.7076 | 12.1566 | 2305.268 | 0.7025 | 0.5231
0.772 | 1 | 77.2 | -0.18 | 95.57 | 0.0251 | 4956 | 19 | 17.46 | 559.4 | 0.772 | 1 | 77.2 | 10.162 | 0.0251 | 1491.56 | 1.5501 | 18.7342 | 12.0858 | 2312.08 | 0.696 | 0.5265
0.782 | 1 | 78.2 | -0.19 | 95.55 | 0.0177 | 5005 | 18 | 17.45 | 558.4 | 0.782 | 1 | 78.2 | 10.161 | 0.0177 | 1491.851 | 1.5381 | 17.7533 | 11.5426 | 2294.559 | 0.703 | 0.5276
0.792 | 1 | 79.2 | -0.23 | 95.26 | 0.0217 | 4916 | 19 | 17.46 | 557.8 | 0.792 | 1 | 79.2 | 10.157 | 0.0217 | 1497.641 | 1.561 | 18.7609 | 12.0189 | 2337.747 | 0.6897 | 0.5281
0.802 | 1 | 80.2 | -0.23 | 95.33 | 0.0327 | 4824 | 18 | 17.46 | 559.5 | 0.802 | 1 | 80.2 | 10.157 | 0.0327 | 1496.097 | 1.5846 | 17.7734 | 11.2167 | 2370.648 | 0.676 | 0.5264
0.812 | 1 | 81.2 | -0.2 | 95.34 | 0.0353 | 4777 | 18 | 17.47 | 565 | 0.812 | 1 | 81.2 | 10.16 | 0.0353 | 1496.318 | 1.5964 | 17.7583 | 11.1242 | 2388.681 | 0.6692 | 0.521
0.822 | 1 | 82.2 | -0.23 | 95.3 | 0.031 | 4787 | 18 | 17.47 | 572.2 | 0.822 | 1 | 82.2 | 10.157 | 0.031 | 1496.758 | 1.5942 | 17.7734 | 11.1487 | 2386.156 | 0.6704 | 0.514
0.832 | 1 | 83.2 | -0.23 | 95.31 | 0.0201 | 4839 | 18 | 17.47 | 574.5 | 0.832 | 1 | 83.2 | 10.157 | 0.0201 | 1496.537 | 1.5807 | 17.7734 | 11.2443 | 2365.527 | 0.6783 | 0.5118
0.842 | 1 | 84.2 | -0.2 | 95.25 | 0.0172 | 4822 | 18 | 17.47 | 574.5 | 0.842 | 1 | 84.2 | 10.16 | 0.0172 | 1498.304 | 1.5846 | 17.7583 | 11.2068 | 2374.223 | 0.676 | 0.5118
0.852 | 1 | 85.2 | -0.17 | 95.3 | 0.0227 | 4856 | 17 | 17.46 | 568.8 | 0.852 | 1 | 85.2 | 10.163 | 0.0227 | 1497.642 | 1.5753 | 16.7574 | 10.6373 | 2359.308 | 0.6814 | 0.5172
0.862 | 1 | 86.2 | -0.12 | 95.34 | 0.0151 | 4824 | 17 | 17.46 | 559.5 | 0.862 | 1 | 86.2 | 10.168 | 0.0151 | 1497.496 | 1.5828 | 16.7337 | 10.5719 | 2370.299 | 0.677 | 0.5264
0.872 | 1 | 87.2 | -0.07 | 95.44 | 0.0148 | 4841 | 17 | 17.47 | 553.1 | 0.872 | 1 | 87.2 | 10.173 | 0.0148 | 1496.029 | 1.5777 | 16.7099 | 10.5916 | 2360.232 | 0.68 | 0.5329
0.882 | 1 | 88.2 | 0.01 | 95.45 | 0.0141 | 4783 | 16 | 17.47 | 549.4 | 0.882 | 1 | 88.2 | 10.181 | 0.0141 | 1496.986 | 1.5915 | 15.6913 | 9.8594 | 2382.462 | 0.672 | 0.5367
0.892 | 1 | 89.2 | 0.08 | 95.58 | 0.0118 | 4736 | 16 | 17.47 | 538.1 | 0.892 | 1 | 89.2 | 10.188 | 0.0118 | 1495.157 | 1.6028 | 15.6602 | 9.7705 | 2396.442 | 0.6654 | 0.5488
0.902 | 1 | 90.2 | 0.08 | 95.56 | 0.0083 | 4869 | 16 | 17.48 | 529.2 | 0.902 | 1 | 90.2 | 10.188 | 0.0083 | 1495.596 | 1.5682 | 15.6602 | 9.9864 | 2345.321 | 0.6855 | 0.5587
0.912 | 1 | 91.2 | 0.23 | 95.68 | 0.0074 | 4814 | 17 | 17.48 | 508.8 | 0.912 | 1 | 91.2 | 10.203 | 0.0074 | 1495.164 | 1.58 | 16.5685 | 10.4864 | 2362.361 | 0.6787 | 0.5825
0.922 | 1 | 92.2 | 0.31 | 95.71 | 0.0063 | 4833 | 16 | 17.48 | 508.3 | 0.922 | 1 | 92.2 | 10.211 | 0.0063 | 1495.679 | 1.5739 | 15.5587 | 9.8857 | 2353.979 | 0.6822 | 0.5831
0.932 | 1 | 93.2 | 0.43 | 95.8 | 0.0054 | 4810 | 17 | 17.49 | 509.1 | 0.932 | 1 | 93.2 | 10.223 | 0.0054 | 1495.465 | 1.5779 | 16.4752 | 10.4409 | 2359.763 | 0.6798 | 0.5821
0.942 | 1 | 94.2 | 0.52 | 95.71 | 0.0059 | 4900 | 17 | 17.48 | 509.6 | 0.942 | 1 | 94.2 | 10.232 | 0.0059 | 1498.755 | 1.5535 | 16.4334 | 10.578 | 2328.382 | 0.694 | 0.5816
0.952 | 1 | 95.2 | 0.6 | 95.67 | 0.0068 | 4948 | 17 | 17.49 | 506.6 | 0.952 | 1 | 95.2 | 10.24 | 0.0068 | 1500.806 | 1.5403 | 16.3964 | 10.645 | 2311.68 | 0.7017 | 0.5852
0.962 | 1 | 96.2 | 0.7 | 95.86 | 0.0035 | 4943 | 18 | 17.48 | 508.2 | 0.962 | 1 | 96.2 | 10.25 | 0.0035 | 1498.1 | 1.54 | 17.3121 | 11.2414 | 2307.127 | 0.7018 | 0.5833
0.972 | 1 | 97.2 | 0.79 | 95.28 | 0.0029 | 4880 | 18 | 17.49 | 511.7 | 0.972 | 1 | 97.2 | 10.259 | 0.0029 | 1512.235 | 1.5545 | 17.2683 | 11.1086 | 2350.781 | 0.6934 | 0.579
0.982 | 1 | 98.2 | 1.06 | 95.63 | 0.0121 | 4915 | 18 | 17.49 | 513.7 | 0.982 | 1 | 98.2 | 10.286 | 0.0121 | 1508.432 | 1.5416 | 17.138 | 11.1168 | 2325.439 | 0.7009 | 0.5766
0.992 | 1 | 99.2 | 1.1 | 96.03 | 0.0071 | 4868 | 19 | 17.49 | 516.5 | 0.992 | 1 | 99.2 | 10.29 | 0.0071 | 1500.219 | 1.5529 | 18.0698 | 11.6365 | 2329.63 | 0.6944 | 0.5732
1.002 | 1 | 100.2 | 1.35 | 96.07 | 0.004 | 4838 | 19 | 17.51 | 515.5 | 1.002 | 1 | 100.2 | 10.315 | 0.004 | 1502.987 | 1.5567 | 17.9439 | 11.5268 | 2339.715 | 0.6922 | 0.5745
1.012 | 1 | 101.2 | 1.59 | 96.04 | 0.0053 | 4825 | 19 | 17.5 | 511.5 | 1.012 | 1 | 101.2 | 10.339 | 0.0053 | 1507.143 | 1.5564 | 17.8242 | 11.4522 | 2345.728 | 0.6923 | 0.5792
1.022 | 1 | 102.2 | 2.77 | 96.63 | 0.0013 | 4808 | 19 | 17.5 | 505 | 1.022 | 1 | 102.2 | 10.457 | 0.0013 | 1511.346 | 1.5431 | 17.2516 | 11.1795 | 2332.221 | 0.7 | 0.5872
1.032 | 1 | 103.2 | 3.09 | 97.07 | 0.0006 | 4850 | 19 | 17.51 | 494.5 | 1.032 | 1 | 103.2 | 10.489 | 0.0006 | 1506.391 | 1.5279 | 17.1008 | 11.1925 | 2301.59 | 0.7089 | 0.6005
1.042 | 1 | 104.2 | 3.38 | 999 | 0 | 4810 | 18 | 17.51 | 476.3 | 1.042 | 1 | 104.2 | 10.518 | 0 | 108.2589 | 1.5337 | 16.0727 | 10.4798 | 166.0355 | 0.7055 | 0.625
1.052 | 1 | 105.2 | 3.03 | 999 | 0 | 4762 | 18 | 17.52 | 443.7 | 1.052 | 1 | 105.2 | 10.483 | 0 | 107.8986 | 1.551 | 16.2274 | 10.4624 | 167.3527 | 0.6955 | 0.6741
1.062 | 1 | 106.2 | 2.73 | 999 | 0 | 4861 | 17 | 17.52 | 391 | 1.062 | 1 | 106.2 | 10.453 | 0 | 107.5899 | 1.5304 | 15.4526 | 10.0972 | 164.6548 | 0.7074 | 0.7715
1.072 | 1 | 107.2 | 2.4 | 999 | 0 | 4910 | 16 | 17.51 | 324.4 | 1.072 | 1 | 107.2 | 10.42 | 0 | 107.2502 | 1.523 | 14.6765 | 9.6363 | 163.3461 | 0.7117 | 0.9413
1.082 | 1 | 108.2 | 2.3 | 999 | 0 | 4894 | 16 | 17.52 | 255.5 | 1.082 | 1 | 108.2 | 10.41 | 0 | 107.1473 | 1.5285 | 14.7171 | 9.6286 | 163.7715 | 0.7085 | 1.2141
1.092 | 1 | 109.2 | 5.25 | 999 | 0 | 5360 | 15 | 17.52 | 204.4 | 1.092 | 1 | 109.2 | 10.705 | 0 | 110.1836 | 1.3802 | 12.7339 | 9.226 | 152.077 | 0.7945 | 1.5403
1.102 | 1 | 110.2 | 6.11 | 999 | 0 | 7952 | 16 | 17.53 | 181.2 | 1.102 | 1 | 110.2 | 10.791 | 0 | 111.0688 | 0.9428 | 13.2754 | 14.0808 | 104.716 | 1.0483 | 1.7514
1.112 | 2 | 0.38 | 5.8 | 999 | 0 | 9804 | 18 | 17.52 | 183.3 | 1.112 | 2 | 0.4 | 10.76 | 0 | 110.7497 | 0.7352 | 15.0582 | 20.4819 | 81.4229 | 1.1687 | 1.7298
1.122 | 2 | 1.38 | 5.57 | 999 | 0 | 4779 | 20 | 17.52 | 212.7 | 1.122 | 2 | 1.4 | 10.737 | 0 | 110.513 | 1.5101 | 16.8341 | 11.1478 | 166.8842 | 0.7192 | 1.4762
1.132 | 2 | 2.38 | 5.61 | 999 | 0 | 4631 | 21 | 17.53 | 267.4 | 1.132 | 2 | 2.4 | 10.741 | 0 | 110.5542 | 1.5471 | 17.657 | 11.4129 | 171.0391 | 0.6977 | 1.1566
1.142 | 2 | 3.38 | 5.41 | 999 | 0 | 4726 | 23 | 17.53 | 333.8 | 1.142 | 2 | 3.4 | 10.721 | 0 | 110.3483 | 1.5256 | 19.442 | 12.7435 | 168.3523 | 0.7102 | 0.9131
1.152 | 2 | 4.38 | 5.07 | 999 | 0 | 4749 | 25 | 17.53 | 395.8 | 1.152 | 2 | 4.4 | 10.687 | 0 | 109.9984 | 1.5247 | 21.3257 | 13.987 | 167.7125 | 0.7107 | 0.7614
1.162 | 2 | 5.38 | 1.03 | 94.5 | 0.0009 | 4545 | 25 | 17.54 | 438.9 | 1.162 | 2 | 5.4 | 10.283 | 0.0009 | 1533.403 | 1.6396 | 23.8228 | 14.5296 | 2514.167 | 0.6441 | 0.682
1.172 | 2 | 6.38 | 0.48 | 94.89 | 0.0022 | 4624 | 27 | 17.53 | 465.7 | 1.172 | 2 | 6.4 | 10.228 | 0.0022 | 1516.382 | 1.6266 | 26.1296 | 16.0638 | 2466.566 | 0.6516 | 0.6402
1.182 | 2 | 7.38 | -0.01 | 95.36 | 0.0048 | 4901 | 27 | 17.54 | 479.8 | 1.182 | 2 | 7.4 | 10.179 | 0.0048 | 1498.675 | 1.5614 | 26.4942 | 16.9684 | 2340 | 0.6895 | 0.6201
1.192 | 2 | 8.38 | -0.21 | 95.68 | 0.0049 | 5051 | 28 | 17.54 | 486.5 | 1.192 | 2 | 8.4 | 10.159 | 0.0049 | 1488.716 | 1.5271 | 27.6319 | 18.0949 | 2273.345 | 0.7094 | 0.611
1.202 | 2 | 9.38 | -0.27 | 95.5 | 0.0087 | 4691 | 29 | 17.54 | 490.4 | 1.202 | 2 | 9.4 | 10.153 | 0.0087 | 1491.772 | 1.6204 | 28.6676 | 17.6918 | 2417.248 | 0.6552 | 0.6059
1.212 | 2 | 10.38 | -0.28 | 94.73 | 0.0169 | 4545 | 30 | 17.54 | 490.2 | 1.212 | 2 | 10.4 | 10.152 | 0.0169 | 1508.694 | 1.6608 | 29.6646 | 17.8621 | 2505.573 | 0.6318 | 0.6062
1.222 | 2 | 11.38 | -0.24 | 94.43 | 0.0385 | 4544 | 30 | 17.55 | 490.3 | 1.222 | 2 | 11.4 | 10.156 | 0.0385 | 1516.047 | 1.6604 | 29.6308 | 17.8458 | 2517.22 | 0.632 | 0.606
1.232 | 2 | 12.38 | -0.22 | 94.42 | 0.0566 | 4505 | 29 | 17.55 | 492.8 | 1.232 | 2 | 12.4 | 10.158 | 0.0566 | 1516.572 | 1.6711 | 28.6269 | 17.1307 | 2534.323 | 0.6258 | 0.6027
1.242 | 2 | 13.38 | -0.21 | 94.5 | 0.0362 | 4546 | 30 | 17.55 | 496 | 1.242 | 2 | 13.4 | 10.159 | 0.0362 | 1514.912 | 1.6593 | 29.6056 | 17.8419 | 2513.741 | 0.6326 | 0.5986
1.252 | 2 | 14.38 | -0.17 | 94.69 | 0.0328 | 4565 | 29 | 17.55 | 497.6 | 1.252 | 2 | 14.4 | 10.163 | 0.0328 | 1511.227 | 1.6534 | 28.5862 | 17.2898 | 2498.595 | 0.6361 | 0.5965
1.262 | 2 | 15.38 | -0.12 | 94.74 | 0.032 | 4484 | 30 | 17.54 | 501.5 | 1.262 | 2 | 15.4 | 10.168 | 0.032 | 1510.847 | 1.6754 | 29.53 | 17.6253 | 2531.317 | 0.6233 | 0.5916
1.272 | 2 | 16.38 | -0.13 | 95.05 | 0.0204 | 4702 | 29 | 17.56 | 504.9 | 1.272 | 2 | 16.4 | 10.167 | 0.0204 | 1503.772 | 1.6152 | 28.5538 | 17.6782 | 2428.889 | 0.6582 | 0.5874
1.282 | 2 | 17.38 | -0.03 | 95.32 | 0.0186 | 4587 | 28 | 17.55 | 507.8 | 1.282 | 2 | 17.4 | 10.177 | 0.0186 | 1499.263 | 1.645 | 27.491 | 16.7122 | 2466.235 | 0.641 | 0.5837
1.292 | 2 | 18.38 | -0.03 | 94.99 | 0.0176 | 4489 | 28 | 17.56 | 508.2 | 1.292 | 2 | 18.4 | 10.177 | 0.0176 | 1506.588 | 1.6725 | 27.491 | 16.4369 | 2519.798 | 0.625 | 0.5833
1.302 | 2 | 19.38 | 0.01 | 94.93 | 0.017 | 4563 | 28 | 17.56 | 506.1 | 1.302 | 2 | 19.4 | 10.181 | 0.017 | 1508.52 | 1.651 | 27.4598 | 16.6323 | 2490.552 | 0.6375 | 0.5859
1.312 | 2 | 20.38 | 0.03 | 95.08 | 0.011 | 4560 | 26 | 17.56 | 504.5 | 1.312 | 2 | 20.4 | 10.183 | 0.011 | 1505.47 | 1.6515 | 25.484 | 15.4308 | 2486.289 | 0.6372 | 0.5878
1.322 | 2 | 21.38 | 0.13 | 95.14 | 0.0115 | 4597 | 26 | 17.57 | 504.1 | 1.322 | 2 | 21.4 | 10.193 | 0.0115 | 1505.613 | 1.6396 | 25.4119 | 15.4987 | 2468.631 | 0.6441 | 0.5883
1.332 | 2 | 22.38 | 0.13 | 95.19 | 0.0127 | 4600 | 25 | 17.57 | 506.6 | 1.332 | 2 | 22.4 | 10.193 | 0.0127 | 1504.502 | 1.6388 | 24.4345 | 14.9101 | 2465.564 | 0.6446 | 0.5853
1.342 | 2 | 23.38 | 0.18 | 95.23 | 0.0118 | 4563 | 24 | 17.57 | 510.7 | 1.342 | 2 | 23.4 | 10.198 | 0.0118 | 1504.352 | 1.6482 | 23.424 | 14.2115 | 2479.53 | 0.6391 | 0.5802
1.352 | 2 | 24.38 | 0.23 | 95.35 | 0.0096 | 4639 | 25 | 17.56 | 515.1 | 1.352 | 2 | 24.4 | 10.203 | 0.0096 | 1502.43 | 1.6265 | 24.3655 | 14.9803 | 2443.708 | 0.6517 | 0.575
1.362 | 2 | 25.38 | 0.28 | 94.69 | 0.0179 | 4502 | 25 | 17.57 | 518.7 | 1.362 | 2 | 25.4 | 10.208 | 0.0179 | 1517.918 | 1.6638 | 24.331 | 14.6242 | 2525.438 | 0.6301 | 0.5706
1.372 | 2 | 26.38 | 0.33 | 95.08 | 0.025 | 4538 | 24 | 17.57 | 520.1 | 1.372 | 2 | 26.4 | 10.213 | 0.025 | 1509.905 | 1.6528 | 23.3248 | 14.1123 | 2495.566 | 0.6364 | 0.569
1.382 | 2 | 27.38 | 0.32 | 94.84 | 0.021 | 4652 | 24 | 17.57 | 518.5 | 1.382 | 2 | 27.4 | 10.212 | 0.021 | 1515.134 | 1.6215 | 23.3314 | 14.3884 | 2456.849 | 0.6546 | 0.5709
1.392 | 2 | 28.38 | 0.33 | 94.51 | 0.0481 | 4575 | 24 | 17.57 | 517.8 | 1.392 | 2 | 28.4 | 10.213 | 0.0481 | 1522.737 | 1.6425 | 23.3248 | 14.2009 | 2501.075 | 0.6424 | 0.5717
1.402 | 2 | 29.38 | 0.33 | 95.04 | 0.0561 | 4586 | 23 | 17.58 | 517.8 | 1.402 | 2 | 29.4 | 10.213 | 0.0561 | 1510.799 | 1.6394 | 22.353 | 13.6345 | 2476.867 | 0.6442 | 0.5717
1.412 | 2 | 30.38 | 0.29 | 95.24 | 0.0315 | 4616 | 23 | 17.57 | 521.7 | 1.412 | 2 | 30.4 | 10.209 | 0.0315 | 1505.752 | 1.6318 | 22.3782 | 13.7136 | 2457.13 | 0.6486 | 0.5672
1.422 | 2 | 31.38 | 0.28 | 95.39 | 0.0314 | 4548 | 23 | 17.58 | 517.9 | 1.422 | 2 | 31.4 | 10.208 | 0.0314 | 1502.281 | 1.6508 | 22.3846 | 13.5598 | 2479.976 | 0.6376 | 0.5717
1.432 | 2 | 32.38 | 0.34 | 95.24 | 0.0261 | 4654 | 23 | 17.58 | 516.5 | 1.432 | 2 | 32.4 | 10.214 | 0.0261 | 1506.49 | 1.6207 | 22.3466 | 13.7884 | 2441.538 | 0.6551 | 0.5733
1.442 | 2 | 33.38 | 0.33 | 95.13 | 0.0461 | 4635 | 23 | 17.59 | 515.4 | 1.442 | 2 | 33.4 | 10.213 | 0.0461 | 1508.79 | 1.626 | 22.353 | 13.7472 | 2453.293 | 0.652 | 0.5746
1.452 | 2 | 34.38 | 0.34 | 95.51 | 0.037 | 4586 | 22 | 17.58 | 508.2 | 1.452 | 2 | 34.4 | 10.214 | 0.037 | 1500.514 | 1.6393 | 21.375 | 13.0393 | 2459.765 | 0.6443 | 0.5833
1.462 | 2 | 35.38 | 0.34 | 95.34 | 0.0211 | 4507 | 22 | 17.59 | 496.1 | 1.462 | 2 | 35.4 | 10.214 | 0.0211 | 1504.271 | 1.6614 | 21.375 | 12.866 | 2499.134 | 0.6315 | 0.5985
1.472 | 2 | 36.38 | 0.34 | 95.14 | 0.0192 | 4536 | 22 | 17.59 | 479.9 | 1.472 | 2 | 36.4 | 10.214 | 0.0192 | 1508.715 | 1.6532 | 21.375 | 12.9295 | 2494.2 | 0.6362 | 0.62
1.482 | 2 | 37.38 | 0.29 | 95.22 | 0.0297 | 4569 | 21 | 17.59 | 468.1 | 1.482 | 2 | 37.4 | 10.209 | 0.0297 | 1506.196 | 1.6448 | 20.4323 | 12.4224 | 2477.384 | 0.6411 | 0.6366
1.492 | 2 | 38.38 | 0.29 | 95.22 | 0.0243 | 4510 | 21 | 17.59 | 462 | 1.492 | 2 | 38.4 | 10.209 | 0.0243 | 1506.196 | 1.6613 | 20.4323 | 12.2988 | 2502.281 | 0.6315 | 0.6457
1.502 | 2 | 39.38 | 0.23 | 94.98 | 0.0323 | 4493 | 21 | 17.6 | 458.8 | 1.502 | 2 | 39.4 | 10.203 | 0.0323 | 1510.66 | 1.6671 | 20.467 | 12.2769 | 2518.452 | 0.6281 | 0.6505
1.512 | 2 | 40.38 | 0.18 | 94.96 | 0.0209 | 4393 | 21 | 17.6 | 459.4 | 1.512 | 2 | 40.4 | 10.198 | 0.0209 | 1510.367 | 1.6968 | 20.496 | 12.0792 | 2562.795 | 0.6109 | 0.6495
1.522 | 2 | 41.38 | 0.18 | 94.95 | 0.0181 | 4505 | 21 | 17.6 | 457.9 | 1.522 | 2 | 41.4 | 10.198 | 0.0181 | 1510.591 | 1.6645 | 20.496 | 12.3133 | 2514.427 | 0.6296 | 0.6519
1.532 | 2 | 42.38 | 0.19 | 95.1 | 0.0181 | 4445 | 20 | 17.6 | 456.7 | 1.532 | 2 | 42.4 | 10.199 | 0.0181 | 1507.39 | 1.6815 | 19.5144 | 11.6052 | 2534.706 | 0.6198 | 0.6537
1.542 | 2 | 43.38 | 0.13 | 95.06 | 0.0212 | 4442 | 19 | 17.6 | 453.8 | 1.542 | 2 | 43.4 | 10.193 | 0.0212 | 1507.394 | 1.6834 | 18.5702 | 11.0315 | 2537.51 | 0.6187 | 0.6581
1.552 | 2 | 44.38 | 0.08 | 94.95 | 0.0165 | 4447 | 17 | 17.6 | 451 | 1.552 | 2 | 44.4 | 10.188 | 0.0165 | 1509.11 | 1.6828 | 16.639 | 9.8879 | 2539.466 | 0.6191 | 0.6624
1.562 | 2 | 45.38 | 0.03 | 94.9 | 0.0151 | 4483 | 16 | 17.61 | 450.7 | 1.562 | 2 | 45.4 | 10.183 | 0.0151 | 1509.487 | 1.6732 | 15.6825 | 9.3725 | 2525.744 | 0.6246 | 0.6629
1.572 | 2 | 46.38 | 0.03 | 94.96 | 0.0181 | 4426 | 15 | 17.61 | 454.5 | 1.572 | 2 | 46.4 | 10.183 | 0.0181 | 1508.146 | 1.6897 | 14.7023 | 8.7013 | 2548.263 | 0.615 | 0.657
1.582 | 2 | 47.38 | 0.05 | 94.93 | 0.0164 | 4561 | 14 | 17.61 | 458.3 | 1.582 | 2 | 47.4 | 10.185 | 0.0164 | 1509.112 | 1.6509 | 13.7144 | 8.3072 | 2491.394 | 0.6375 | 0.6512
1.592 | 2 | 48.38 | -0.07 | 94.68 | 0.0305 | 4569 | 13 | 17.64 | 463.2 | 1.592 | 2 | 48.4 | 10.173 | 0.0305 | 1512.939 | 1.6506 | 12.7782 | 7.7415 | 2497.28 | 0.6377 | 0.6439
1.602 | 2 | 49.38 | 0.08 | 95 | 0.0205 | 4584 | 12 | 17.64 | 465.4 | 1.602 | 2 | 49.4 | 10.188 | 0.0205 | 1507.993 | 1.644 | 11.7452 | 7.1442 | 2479.169 | 0.6415 | 0.6406
1.612 | 2 | 50.38 | 0.03 | 95.05 | 0.0191 | 4612 | 11 | 17.64 | 462.1 | 1.612 | 2 | 50.4 | 10.183 | 0.0191 | 1506.138 | 1.6371 | 10.7817 | 6.5859 | 2465.691 | 0.6455 | 0.6455
1.622 | 2 | 51.38 | 0.04 | 95.05 | 0.0204 | 4666 | 11 | 17.65 | 454.4 | 1.622 | 2 | 51.4 | 10.184 | 0.0204 | 1506.286 | 1.6222 | 10.7786 | 6.6445 | 2443.497 | 0.6542 | 0.6572
1.632 | 2 | 52.38 | 0.13 | 95.19 | 0.0203 | 4670 | 10 | 17.65 | 449.4 | 1.632 | 2 | 52.4 | 10.193 | 0.0203 | 1504.502 | 1.6197 | 9.7738 | 6.0344 | 2436.82 | 0.6556 | 0.6649
1.642 | 2 | 53.38 | 0.17 | 95.2 | 0.0122 | 4589 | 10 | 17.65 | 445.7 | 1.642 | 2 | 53.4 | 10.197 | 0.0122 | 1504.87 | 1.6412 | 9.7627 | 5.9486 | 2469.77 | 0.6432 | 0.6709
1.652 | 2 | 54.38 | 0.27 | 94.92 | 0.0232 | 4538 | 9 | 17.65 | 447.8 | 1.652 | 2 | 54.4 | 10.207 | 0.0232 | 1512.596 | 1.6538 | 8.7616 | 5.298 | 2501.483 | 0.6359 | 0.6676
1.662 | 2 | 55.38 | 0.22 | 95.03 | 0.0255 | 4564 | 9 | 17.65 | 451.2 | 1.662 | 2 | 55.4 | 10.202 | 0.0255 | 1509.395 | 1.6473 | 8.774 | 5.3263 | 2486.447 | 0.6396 | 0.6621
1.672 | 2 | 56.38 | 0.22 | 94.94 | 0.0196 | 4541 | 9 | 17.65 | 454.5 | 1.672 | 2 | 56.4 | 10.202 | 0.0196 | 1511.407 | 1.6537 | 8.774 | 5.3056 | 2499.471 | 0.6359 | 0.6571
1.682 | 2 | 57.38 | 0.17 | 95.08 | 0.026 | 4562 | 8 | 17.65 | 454.2 | 1.682 | 2 | 57.4 | 10.197 | 0.026 | 1507.54 | 1.6487 | 7.8102 | 4.7372 | 2485.449 | 0.6388 | 0.6575
1.692 | 2 | 58.38 | 0.17 | 95.07 | 0.0214 | 4552 | 9 | 17.65 | 457.3 | 1.692 | 2 | 58.4 | 10.197 | 0.0214 | 1507.763 | 1.6515 | 8.7865 | 5.3204 | 2490.024 | 0.6372 | 0.6528
1.702 | 2 | 59.38 | 0.12 | 95.03 | 0.0152 | 4557 | 8 | 17.66 | 457.5 | 1.702 | 2 | 59.4 | 10.192 | 0.0152 | 1507.915 | 1.6509 | 7.8213 | 4.7376 | 2489.391 | 0.6375 | 0.6524
1.712 | 2 | 60.38 | 0.07 | 95.09 | 0.0176 | 4550 | 8 | 17.66 | 459.3 | 1.712 | 2 | 60.4 | 10.187 | 0.0176 | 1505.839 | 1.6537 | 7.8323 | 4.7364 | 2490.131 | 0.6359 | 0.6497
1.722 | 2 | 61.38 | 0.06 | 95.06 | 0.0171 | 4591 | 8 | 17.66 | 461.4 | 1.722 | 2 | 61.4 | 10.186 | 0.0171 | 1506.359 | 1.6424 | 7.8346 | 4.7702 | 2474.05 | 0.6425 | 0.6465
1.732 | 2 | 62.38 | 0.07 | 94.91 | 0.0174 | 4471 | 9 | 17.66 | 462.4 | 1.732 | 2 | 62.4 | 10.187 | 0.0174 | 1509.856 | 1.676 | 8.8114 | 5.2573 | 2530.552 | 0.623 | 0.645
1.742 | 2 | 63.38 | 0.06 | 94.71 | 0.0225 | 4528 | 9 | 17.66 | 463.1 | 1.742 | 2 | 63.4 | 10.186 | 0.0225 | 1514.197 | 1.66 | 8.8139 | 5.3096 | 2513.552 | 0.6323 | 0.644
1.752 | 2 | 64.38 | 0.02 | 94.83 | 0.0191 | 4499 | 9 | 17.66 | 462.4 | 1.752 | 2 | 64.4 | 10.182 | 0.0191 | 1510.907 | 1.6689 | 8.8239 | 5.2874 | 2521.479 | 0.6271 | 0.6451
1.762 | 2 | 65.38 | 0.02 | 94.91 | 0.0126 | 4524 | 8 | 17.67 | 467.9 | 1.762 | 2 | 65.4 | 10.182 | 0.0126 | 1509.115 | 1.6618 | 7.8434 | 4.7199 | 2507.803 | 0.6312 | 0.637
1.772 | 2 | 66.38 | 0.03 | 95.01 | 0.0073 | 4544 | 9 | 17.67 | 467.3 | 1.772 | 2 | 66.4 | 10.183 | 0.0073 | 1507.03 | 1.656 | 8.8214 | 5.327 | 2495.613 | 0.6346 | 0.6379
1.782 | 2 | 67.38 | 0.07 | 94.8 | 0.0042 | 4503 | 9 | 17.67 | 453 | 1.782 | 2 | 67.4 | 10.187 | 0.0042 | 1512.322 | 1.6669 | 8.8114 | 5.2861 | 2520.884 | 0.6283 | 0.6593
1.792 | 2 | 68.38 | 0.13 | 94.61 | 0.0044 | 4503 | 9 | 17.67 | 433.3 | 1.792 | 2 | 68.4 | 10.193 | 0.0044 | 1517.493 | 1.6659 | 8.7964 | 5.2802 | 2528.015 | 0.6288 | 0.6913
1.802 | 2 | 69.38 | 0.22 | 94.83 | 0.0069 | 4544 | 8 | 17.87 | 432.5 | 1.802 | 2 | 69.4 | 10.202 | 0.0069 | 1513.874 | 1.6529 | 7.7992 | 4.7185 | 2502.278 | 0.6364 | 0.6928
1.812 | 2 | 70.38 | 0.23 | 94.86 | 0.0059 | 4534 | 8 | 17.7 | 432.8 | 1.812 | 2 | 70.4 | 10.203 | 0.0059 | 1513.349 | 1.6555 | 7.7969 | 4.7096 | 2505.408 | 0.6348 | 0.6923
1.822 | 2 | 71.38 | 0.32 | 95.01 | 0.0064 | 4565 | 9 | 17.74 | 435.8 | 1.822 | 2 | 71.4 | 10.212 | 0.0064 | 1511.322 | 1.6454 | 8.7493 | 5.3173 | 2486.763 | 0.6407 | 0.6871
1.832 | 2 | 72.38 | 0.37 | 95.62 | 0.0025 | 4538 | 9 | 17.95 | 438.2 | 1.832 | 2 | 72.4 | 10.217 | 0.0025 | 1498.533 | 1.6521 | 8.7369 | 5.2882 | 2475.801 | 0.6368 | 0.6831
1.842 | 2 | 73.38 | 0.38 | 99.71 | 0.0026 | 4535 | 8 | 18.21 | 443.2 | 1.842 | 2 | 73.4 | 10.218 | 0.0026 | 1413.865 | 1.6528 | 7.764 | 4.6974 | 2336.875 | 0.6364 | 0.6749
1.852 | 2 | 74.38 | 0.49 | 95.14 | 0.0021 | 4682 | 9 | 18.41 | 445.1 | 1.852 | 2 | 74.4 | 10.229 | 0.0021 | 1510.931 | 1.6108 | 8.7074 | 5.4058 | 2433.746 | 0.6608 | 0.6719
1.862 | 2 | 75.38 | 0.53 | 95.33 | 0.0028 | 4651 | 9 | 18.73 | 435.8 | 1.862 | 2 | 75.4 | 10.233 | 0.0028 | 1507.291 | 1.6185 | 8.6976 | 5.3739 | 2439.524 | 0.6563 | 0.6872
1.872 | 2 | 76.38 | 0.53 | 95.66 | 0.0036 | 4694 | 8 | 19.16 | 434.4 | 1.872 | 2 | 76.4 | 10.233 | 0.0036 | 1500 | 1.6069 | 7.7312 | 4.8112 | 2410.375 | 0.663 | 0.6895
1.882 | 2 | 77.38 | 0.7 | 95.69 | 0.0064 | 4668 | 9 | 19.91 | 432.8 | 1.882 | 2 | 77.4 | 10.25 | 0.0064 | 1501.831 | 1.6112 | 8.656 | 5.3724 | 2419.775 | 0.6605 | 0.6922
1.892 | 2 | 78.38 | 1.36 | 96.04 | 0.0017 | 4943 | 8 | 20.25 | 434.6 | 1.892 | 2 | 78.4 | 10.316 | 0.0017 | 1503.79 | 1.5302 | 7.5532 | 4.9362 | 2301.073 | 0.7076 | 0.6892
1.902 | 2 | 79.38 | 3.53 | 95.93 | 0.0004 | 4858 | 9 | 20.53 | 436 | 1.902 | 2 | 79.4 | 10.533 | 0.0004 | 1537.889 | 1.5195 | 8.0036 | 5.2672 | 2336.843 | 0.7137 | 0.6868
1.912 | 2 | 80.38 | 3.17 | 101.53 | 0.0002 | 4795 | 9 | 20.78 | 435.5 | 1.912 | 2 | 80.4 | 10.497 | 0.0002 | 1416.79 | 1.5406 | 8.0826 | 5.2466 | 2182.636 | 0.7015 | 0.6876
1.922 | 2 | 81.38 | 3.06 | 999 | 0 | 4590 | 9 | 20.99 | 421.3 | 1.922 | 2 | 81.4 | 10.486 | 0.00015 | 1438.473 | 1.5957 | 8.107 | 5.0806 | 172.2214 | 0.6696 | 0.7123
1.932 | 2 | 82.38 | 3.01 | 99.22 | 0.0001 | 4348 | 8 | 21.17 | 399.5 | 1.932 | 2 | 82.4 | 10.481 | 0.0001 | 1460.156 | 1.6639 | 7.2161 | 4.3369 | 2429.563 | 0.63 | 0.754
1.942 | 2 | 83.38 | 2.92 | 94.55 | 0.0002 | 4380 | 8 | 21.33 | 364.9 | 1.942 | 2 | 83.4 | 10.472 | 0.0002 | 1560.423 | 1.6561 | 7.234 | 4.368 | 2584.252 | 0.6345 | 0.8305
1.952 | 2 | 84.38 | 2.82 | 95.45 | 0.0003 | 4505 | 7 | 21.49 | 313.1 | 1.952 | 2 | 84.4 | 10.462 | 0.0003 | 1538.303 | 1.6225 | 6.3471 | 3.9119 | 2495.941 | 0.654 | 0.9775
1.962 | 2 | 85.38 | 2.92 | 95.18 | 0.0003 | 4305 | 7 | 21.62 | 245.6 | 1.962 | 2 | 85.4 | 10.472 | 0.0003 | 1545.911 | 1.6779 | 6.3297 | 3.7725 | 2593.824 | 0.6219 | 1.2663
1.972 | 2 | 86.38 | 3 | 95.13 | 0.0014 | 4313 | 6 | 21.7 | 174.3 | 1.972 | 2 | 86.4 | 10.48 | 0.0014 | 1548.235 | 1.6742 | 5.4136 | 3.2335 | 2592.115 | 0.624 | 1.8262
1.982 | 2 | 87.38 | 2.73 | 95.83 | 0.0008 | 4360 | 4 | 21.78 | 124.8 | 1.982 | 2 | 87.4 | 10.453 | 0.0008 | 1528.44 | 1.6649 | 3.6359 | 2.1839 | 2544.686 | 0.6294 | 2.6075

## Proc Param
Processing Parameters
CT | RCT=11.45 | W=1.27
PWAmp | A=1 | B=0
PWVel | PTO=27.44
Den1 | A=9.889801E-04 | B=-.1104 | C=10.002
MS1 | A=1 | B=0 | Den=0 | LD=14
FP | MGD=2.75 | WD=1.026
RES | A=447.9932 | B=-1.066285 | p=0